## Лист1
Смета на сумму: |  |  | 10 264 458 руб. |  | Смета на сумму: |  |  | 10 264 458 руб.
|  |  | / |  |  |  |  | Медведев А.В.
Председатель правления ТСЖ "Дом с фонтаном"
« » |  |  | 20 г. |  | « » |  | 20 г.
Наименование редакции сметных нормативов |  |  |  | ТСНБ-2001 Кемеровской области ред. 2014г. изм.1-3 (приказы №№514/пр.-521/пр.)
Наименование программного продукта |  |  |  | ПК РИК (вер. 1.3.210423)
Благоустройство дворовой территории по адресу: г.Новокузнецк, пр.Металлургов д.25 (минимальный перечень работ)
(наименование стройки)
Благоустройство дворовой территории по адресу: г.Новокузнецк, пр.Металлургов д.25 (минимальный перечень работ)
(наименование объекта капитального строительства)
ЛОКАЛЬНЫЙ СМЕТНЫЙ РАСЧЁТ (СМЕТА) № | [7 empty] | 2
Благоустройство дворовой территории по адресу: г.Новокузнецк, пр.Металлургов д.25 (минимальный перечень работ)
(наименование конструктивного решения)
Составлен |  |  | базисно-индексным | методом
Основание |  |  | ведомость дефектов
(проектная и (или) иная техническая документация)
Составлен(а) в текущем (базисном) уровне цен |  |  |  | 2 квартал 2021г. |  | (01.01.2000)
Сметная стоимость |  |  | 10 264.458 (1 089.645) | тыс. руб.
в том числе
строительных работ |  |  | 8 162.60 (866.52) | тыс. руб. | Средства на оплату труда рабочих |  |  |  | 475.25 (50.45) |  |  | тыс. руб.
монтажных работ |  |  | 47.70 (5.06) | тыс. руб. | Нормативные затраты труда рабочих |  |  |  | 4977.1458681 |  |  | чел.-ч.
оборудования |  |  |  | тыс. руб. | Нормативные затраты труда машинистов |  |  |  | 522.6821031 |  |  | чел.-ч.
прочих затрат |  |  |  | тыс. руб. | Расчетный измеритель конструктивного решения
№ п/п | № по смете | Обоснование | Наименование работ и затрат | Единица измерения | Количество |  |  | Сметная стоимость в базисном уровне цен (в текущем уровне цен (гр.8) для ресурсов, отсутствующих в СНБ), руб. |  |  | Индексы | Сметная стоимость в текущем уровне цен | № п/п | № по смете | Обоснование | Наименование работ и затрат | Единица измерения | Количество | Сметная стоимость в базисном уровне цен (в текущем уровне цен (гр.8) для ресурсов, отсутствующих в СНБ), руб. | Индексы | Сметная стоимость в текущем уровне цен
[5 empty] | на единицу | коэффициенты | всего с учётом коэффициентов | на единицу | коэффициенты | всего
1 | 2 | 2 | 3 | 4 | 5 | 6 | 7 | 8 | 9 | 10 | 11 | 12
Раздел 1. Дорожное хозяйство | [21 empty] | Раздел 1. Дорожное хозяйство
|  | Ремонт дворовых проездов Тип I S=1 801м2 | [20 empty] | Ремонт дворовых проездов Тип I S=1 801м2
1 | 1 | ТЕРр 68-14-2 | Разборка бортовых камней на щебеночном основании (П-1У Мусор: бортовой камень 433,4*0,125т) | 100 м | 4.334 |  | 4.334
|  | 1 | ОТ |  |  |  |  | 525.77 |  | 2278.69
|  | 3 | ЭМ |  |  |  |  | 482.88 |  | 2092.8
|  | 2 | в т. ч. ОТм |  |  |  |  | 77.31 |  | 335.06
|  | 4 | М
|  |  | ЗТ | чел.-ч | 52.63 |  | 228.1
|  |  | ЗТм | чел.-ч | 6.4 |  | 27.74
|  |  | Итого по расценке |  |  |  |  | 1008.65 |  | 4371.49
|  |  | ФОТ | [6 empty] | 2613.75
|  | приказ Минстроя № 812/пр | НР | % | 102 |  | 102 |  |  | 2666.03
|  | приказ Минстроя № 774/пр | СП | % | 54 |  | 54 |  |  | 1411.43
|  |  | Всего по позиции | [6 empty] | 8448.95
2 | 2 | ТЕРр 68-12-8 | Снятие деформированных асфальтобетонных покрытий самоходными холодными фрезами с шириной фрезерования 500-1000 мм и толщиной слоя до 70 мм | 1000 м2 покрытия | 1.801 |  | 1.801
|  | 1 | ОТ |  |  |  |  | 92.48 |  | 166.56
|  | 3 | ЭМ |  |  |  |  | 11431.43 |  | 20588.01
|  | 2 | в т. ч. ОТм |  |  |  |  | 249.25 |  | 448.9
|  | 4 | М
2.1 |  | ТССЦ 410-9014 | Лом асфальтобетона | т | 138.6
|  |  | ЗТ | чел.-ч | 9.87 |  | 17.78
|  |  | ЗТм | чел.-ч | 15.51 |  | 27.93
|  |  | Итого по расценке |  |  |  |  | 11523.91 |  | 20754.57
2.2 | 2.1 | ТССЦ 410-9014 | Лом асфальтобетона | т | 138.6 |  | 249.62
Объём: (1.801)*138.6
|  |  | ФОТ | [6 empty] | 615.46
|  | приказ Минстроя № 812/пр | НР | % | 102 |  | 102 |  |  | 627.77
|  | приказ Минстроя № 774/пр | СП | % | 54 |  | 54 |  |  | 332.35
|  |  | Всего по позиции | [6 empty] | 21714.69
3 | 3 | ТЕР 01-01-022-14 | Разработка грунта в траншеях экскаватором <обратная лопата> с ковшом вместимостью 0,5 (0,5-0,63) м3, группа грунтов 2 | 1000 м3 грунта | 0.12159 |  | 0.12159
Объём: 135.1*1*0.9
|  | 1 | ОТ
|  | 3 | ЭМ |  |  |  |  | 6196.61 |  | 753.45
|  | 2 | в т. ч. ОТм |  |  |  |  | 602.53 |  | 73.26
|  | 4 | М
|  |  | ЗТ | чел.-ч
|  |  | ЗТм | чел.-ч | 37.17 |  | 4.52
|  |  | Итого по расценке |  |  |  |  | 6196.61 |  | 753.45
|  |  | ФОТ | [6 empty] | 73.26
|  | приказ Минстроя № 812/пр | НР | % | 92 |  | 92 |  |  | 67.4
|  | приказ Минстроя № 774/пр | СП | % | 46 | 0.85 | 39.1 |  |  | 28.64
|  |  | Всего по позиции | [6 empty] | 849.49
4 | 4 | ТССЦпг 01-01-01-043 | Погрузка при автомобильных перевозках мусора строительного с погрузкой экскаваторами емкостью ковша до 0,5 м3 | 1 т груза | 54.175 |  | 54.175
Объём: 433.4*0.125
|  | 1 | ОТ
|  | 3 | ЭМ |  |  |  |  | 3.87 |  | 209.66
|  | 2 | в т. ч. ОТм |  |  |  |  | 0.39 |  | 21.13
|  | 4 | М
|  |  | ЗТ | чел.-ч
|  |  | ЗТм | чел.-ч | 0.02 |  | 1.3
|  |  | Итого по расценке |  |  |  |  | 4.49 |  | 243.47
|  |  | ФОТ | [6 empty] | 21.13
|  | приказ Минстроя № 812/пр | НР | % | 100 |  | 100 |  |  | 21.13
|  | приказ Минстроя № 774/пр | СП | % | 60 |  | 60 |  |  | 12.68
|  |  | Всего по позиции | [6 empty] | 243.47
5 | 5 | ТССЦпг 03-21-01-015 | Перевозка грузов I класса автомобилями-самосвалами грузоподъемностью 10 т работающих вне карьера на расстояние до 15 км | 1 т груза | 303.795 |  | 303.795 | 15.36 |  | 4666.29
Объём: 249.62+54.175
|  |  | Всего по позиции | [6 empty] | 4666.29
6 | 6 | ТЕР 23-01-001-01 | Устройство основания под трубопроводы песчаного | 10 м3 основания | 4.053 |  | 4.053
Объём: 135.1*0.3*1
|  | 1 | ОТ |  |  |  |  | 100.16 |  | 405.95
|  | 3 | ЭМ |  |  |  |  | 29.87 |  | 121.06
|  | 2 | в т. ч. ОТм |  |  |  |  | 4.23 |  | 17.14
|  | 4 | М |  |  |  |  | 1480.27 |  | 5999.53
|  |  | ЗТ | чел.-ч | 10.2 |  | 41.34
|  |  | ЗТм | чел.-ч | 0.35 |  | 1.42
|  |  | Итого по расценке |  |  |  |  | 1610.3 |  | 6526.54
|  |  | ФОТ | [6 empty] | 423.09
|  | приказ Минстроя № 812/пр | НР | % | 117 |  | 117 |  |  | 495.02
|  | приказ Минстроя № 774/пр | СП | % | 74 | 0.85 | 62.9 |  |  | 266.12
|  |  | Всего по позиции | [6 empty] | 7287.68
7 | 7 | ТЕР 34-02-003-01 | Устройство трубопроводов из полиэтиленовых труб до 2 отверстий | 1 канало-километр трубопровода | 0.1351 |  | 0.1351
Объём: 135.1/1000
|  | 1 | ОТ |  |  |  |  | 1351.28 |  | 182.56
|  | 3 | ЭМ
|  | 2 | в т. ч. ОТм
|  | 4 | М |  |  |  |  | 43990.69 |  | 5943.14
|  |  | ЗТ | чел.-ч | 133 |  | 17.97
|  |  | ЗТм | чел.-ч
|  |  | Итого по расценке |  |  |  |  | 45341.97 |  | 6125.7
7.1 | 7.1 | ТССЦ 102-0097 | Брусья необрезные хвойных пород длиной 2-3,75 м, все ширины, толщиной 100-125 мм, III сорта | м3 | -0.08 |  | -0.010808 | 826.61 |  | -8.93
Формула ценообразования: 791.08 + 19.71 + 15.82(2%)
Объём: (0.1351)*(-0.08)
7.2 | 7.2 | ТССЦ 507-0546 | Трубы полиэтиленовые низкого давления (ПНД) с наружным диаметром 110 мм | м | -1000 |  | -135.1 | 43.92 |  | -5933.59
Формула ценообразования: 42.94 + 0.12 + 0.86(2%)
Объём: (0.1351)*(-1000.0)
|  |  | ФОТ | [6 empty] | 182.56
|  | приказ Минстроя № 812/пр | НР | % | 98 |  | 98 |  |  | 178.91
|  | приказ Минстроя № 774/пр | СП | % | 58 | 0.85 | 49.3 |  |  | 90
|  |  | Всего по позиции | [6 empty] | 452.09
8 | 8 | ТССЦ 507-0547 | Трубы напорные из полиэтилена низкого давления легкого типа, наружным диаметром 63 мм | 10 м | 13.51 |  | 13.51 | 108.12 |  | 1460.7
Формула ценообразования: 105.77 + 0.23 + 2.12(2%)
|  |  | Всего по позиции | [6 empty] | 1460.7
9 | 9 | ТЕРм 08-02-148-01 | Кабель до 35 кВ в проложенных трубах, блоках и коробах, масса 1 м кабеля до 1 кг | 100 м кабеля | 1.4 |  | 1.4
|  | 1 | ОТ |  |  |  |  | 114.68 |  | 160.55
|  | 3 | ЭМ |  |  |  |  | 76.53 |  | 107.14
|  | 2 | в т. ч. ОТм |  |  |  |  | 3.24 |  | 4.54
|  | 4 | М |  |  |  |  | 34.74 |  | 48.64
|  |  | ЗТ | чел.-ч | 9.92 |  | 13.89
|  |  | ЗТм | чел.-ч | 0.2 |  | 0.28
|  |  | Итого по расценке |  |  |  |  | 225.95 |  | 316.33
|  |  | ФОТ | [6 empty] | 165.09
|  | приказ Минстроя № 812/пр | НР | % | 97 |  | 97 |  |  | 160.14
|  | приказ Минстроя № 774/пр | СП | % | 51 |  | 51 |  |  | 84.2
|  |  | Всего по позиции | [6 empty] | 560.67
10 | 10 | ТССЦ 501-8310 | Кабель силовой с алюминиевыми жилами с поливинилхлоридной изоляцией в поливинилхлоридной оболочке без защитного покрова АВВГ, напряжением 0,66 кВ, число жил - 5 и сечением 16 мм2 | 1000 м | 0.14 |  | 0.14 | 21729.16 |  | 3042.08
Формула ценообразования: 21269.44 + 34.33 + 425.39(2%)
|  |  | Всего по позиции | [6 empty] | 3042.08
11 | 11 | ТЕР 01-02-061-01 | Засыпка вручную траншей, пазух котлованов и ям, группа грунтов 1 | 100 м3 грунта | 0.4053 |  | 0.4053
Объём: 135.1*0.3
|  | 1 | ОТ |  |  |  |  | 797.39 |  | 323.18
|  | 3 | ЭМ
|  | 2 | в т. ч. ОТм
|  | 4 | М
|  |  | ЗТ | чел.-ч | 88.5 |  | 35.87
|  |  | ЗТм | чел.-ч
|  |  | Итого по расценке |  |  |  |  | 797.39 |  | 323.18
|  |  | ФОТ | [6 empty] | 323.18
|  | приказ Минстроя № 812/пр | НР | % | 89 |  | 89 |  |  | 287.63
|  | приказ Минстроя № 774/пр | СП | % | 40 | 0.85 | 34 |  |  | 109.88
|  |  | Всего по позиции | [6 empty] | 720.69
12 | 12 | ТЕР 01-02-061-01 | Засыпка вручную траншей, пазух котлованов и ям, группа грунтов 1 | 100 м3 грунта | 0.751 |  | 0.751
Объём: 125.1*0.6*1
|  | 1 | ОТ |  |  |  |  | 797.39 |  | 598.84
|  | 3 | ЭМ
|  | 2 | в т. ч. ОТм
|  | 4 | М
|  |  | ЗТ | чел.-ч | 88.5 |  | 66.46
|  |  | ЗТм | чел.-ч
|  |  | Итого по расценке |  |  |  |  | 797.39 |  | 598.84
|  |  | ФОТ | [6 empty] | 598.84
|  | приказ Минстроя № 812/пр | НР | % | 89 |  | 89 |  |  | 532.97
|  | приказ Минстроя № 774/пр | СП | % | 40 | 0.85 | 34 |  |  | 203.61
|  |  | Всего по позиции | [6 empty] | 1335.42
13 | 13 | ТЕР 01-02-027-04 | Планировка площадей ручным способом, группа грунтов 1 | 1000 м2 спланированной площади | 0.1251 |  | 0.1251
Объём: 125.1*1
|  | 1 | ОТ |  |  |  |  | 1025 |  | 128.23
|  | 3 | ЭМ
|  | 2 | в т. ч. ОТм
|  | 4 | М
|  |  | ЗТ | чел.-ч | 100 |  | 12.51
|  |  | ЗТм | чел.-ч
|  |  | Итого по расценке |  |  |  |  | 1025 |  | 128.23
|  |  | ФОТ | [6 empty] | 128.23
|  | приказ Минстроя № 812/пр | НР | % | 89 |  | 89 |  |  | 114.12
|  | приказ Минстроя № 774/пр | СП | % | 41 | 0.85 | 34.85 |  |  | 44.69
|  |  | Всего по позиции | [6 empty] | 287.04
14 | 14 | ТССЦ 407-0013 | Земля растительная механизированной заготовки | м3 | 75.1 |  | 75.1 | 111.97 |  | 8408.95
Формула ценообразования: 78.77 + 31.62 + 1.58(2%)
Объём: 125.1*1*0.6
|  |  | Всего по позиции | [6 empty] | 8408.95
15 | 15 | ТЕР 27-04-001-03 | Устройство подстилающих и выравнивающих слоев оснований из шлака доменного отвального сталеплавильного (фр. 40-70 толщ. 15 см) | 100 м3 материала основания (в плотном теле) | 0.015 |  | 0.015
Объём: 10*0.15
|  | 1 | ОТ |  |  |  |  | 121.95 |  | 1.83
|  | 3 | ЭМ |  |  |  |  | 4465.64 |  | 66.98
|  | 2 | в т. ч. ОТм |  |  |  |  | 478.22 |  | 7.17
|  | 4 | М |  |  |  |  | 29.5 |  | 0.44
15.1 |  | ТССЦ 409-9013 | Шлаки металлургические пористые: мартеновский и отвальный доменный | м3 | П |  | П
|  |  | ЗТ | чел.-ч | 12.77 |  | 0.19
|  |  | ЗТм | чел.-ч | 29.74 |  | 0.45
|  |  | Итого по расценке |  |  |  |  | 4617.09 |  | 69.25
15.2 | 15.1 | ТССЦ 409-9013 | Шлаки металлургические пористые: мартеновский и отвальный доменный | м3
Объём: (0.015)*0.0
|  |  | ФОТ | [6 empty] | 9
|  | приказ Минстроя № 812/пр | НР | % | 126 |  | 126 |  |  | 11.34
|  | приказ Минстроя № 774/пр | СП | % | 95 | 0.85 | 80.75 |  |  | 7.27
|  |  | Всего по позиции | [6 empty] | 87.86
16 | 16 | ТЦ_02.4.03.00_42_4220031509_30.04.2021_01 | Щебень из доменного шлака фр 40-70 (ОП ТЕР27 прил. 27.2) |  | 1.89 |  | 1.89 | 496.9 |  | 99.68 | 9.42 | 939
Формула ценообразования: 487.16 + 9.74(2%)
Объём: 10*0.15*1.26
|  |  | Всего по позиции | [6 empty] | 99.68
17 | 17 | ТЕР 27-04-001-03 | Устройство подстилающих и выравнивающих слоев оснований из шлака доменного отвального сталеплавильного (фр. 20-40 толщ. 8 см) | 100 м3 материала основания (в плотном теле) | 0.008 |  | 0.008
Объём: 10*0.08
|  | 1 | ОТ |  |  |  |  | 121.95 |  | 0.98
|  | 3 | ЭМ |  |  |  |  | 4465.64 |  | 35.73
|  | 2 | в т. ч. ОТм |  |  |  |  | 478.22 |  | 3.83
|  | 4 | М |  |  |  |  | 29.5 |  | 0.24
17.1 |  | ТССЦ 409-9013 | Шлаки металлургические пористые: мартеновский и отвальный доменный | м3 | П |  | П
|  |  | ЗТ | чел.-ч | 12.77 |  | 0.1
|  |  | ЗТм | чел.-ч | 29.74 |  | 0.24
|  |  | Итого по расценке |  |  |  |  | 4617.09 |  | 36.95
17.2 | 17.1 | ТССЦ 409-9013 | Шлаки металлургические пористые: мартеновский и отвальный доменный | м3
Объём: (0.008)*0.0
|  |  | ФОТ | [6 empty] | 4.81
|  | приказ Минстроя № 812/пр | НР | % | 126 |  | 126 |  |  | 6.06
|  | приказ Минстроя № 774/пр | СП | % | 95 | 0.85 | 80.75 |  |  | 3.88
|  |  | Всего по позиции | [6 empty] | 46.89
18 | 18 | ТЦ_02.4.03.00_42_4220031509_30.04.2021_01 | Щебень из доменного шлака фр 20-40 (ОП ТЕР27 прил. 27.2) | м3 | 1.008 |  | 1.008 | 496.9 |  | 53.18 | 9.42 | 501
Формула ценообразования: 487.16 + 9.74(2%)
Объём: 10*0.08*1.26
|  |  | Всего по позиции | [6 empty] | 53.18
19 | 19 | ТЕР 27-04-001-03 | Устройство подстилающих и выравнивающих слоев оснований из шлака доменного отвального сталеплавильного (фр. 5-20, толщ. 5 см) | 100 м3 материала основания (в плотном теле) | 0.9005 |  | 0.9005
Объём: 1801*0.05
|  | 1 | ОТ |  |  |  |  | 121.95 |  | 109.82
|  | 3 | ЭМ |  |  |  |  | 4465.64 |  | 4021.31
|  | 2 | в т. ч. ОТм |  |  |  |  | 478.22 |  | 430.64
|  | 4 | М |  |  |  |  | 29.5 |  | 26.56
19.1 |  | ТССЦ 409-9013 | Шлаки металлургические пористые: мартеновский и отвальный доменный | м3 | П |  | П
|  |  | ЗТ | чел.-ч | 12.77 |  | 11.5
|  |  | ЗТм | чел.-ч | 29.74 |  | 26.78
|  |  | Итого по расценке |  |  |  |  | 4617.09 |  | 4157.69
19.2 | 19.1 | ТССЦ 409-9013 | Шлаки металлургические пористые: мартеновский и отвальный доменный | м3
Объём: (0.9005)*0.0
|  |  | ФОТ | [6 empty] | 540.46
|  | приказ Минстроя № 812/пр | НР | % | 126 |  | 126 |  |  | 680.98
|  | приказ Минстроя № 774/пр | СП | % | 95 | 0.85 | 80.75 |  |  | 436.42
|  |  | Всего по позиции | [6 empty] | 5275.09
20 | 20 | ТЦ_02.4.03.00_42_4220031509_30.04.2021_01 | Щебень из доменного шлака фр.5-20 (ОП ТЕР27 прил. 27.2) | м3 | 113.463 |  | 113.463 | 493.28 |  | 5941.51 | 9.42 | 55969
Формула ценообразования: 483.61 + 9.67(2%)
Объём: 1801*0.05*1.26
|  |  | Всего по позиции | [6 empty] | 5941.51
21 | 21 | ТЕР 27-06-020-08 | Устройство покрытия толщиной 4 см из горячих асфальтобетонных смесей пористых мелкозернистых, плотность каменных материалов 2,5-2,9 т/м3 | 1000 м2 покрытия | 1.801 |  | 1.801
|  | 1 | ОТ |  |  |  |  | 442.75 |  | 797.39
|  | 3 | ЭМ |  |  |  |  | 2777.78 |  | 5002.78
|  | 2 | в т. ч. ОТм |  |  |  |  | 315.72 |  | 568.61
|  | 4 | М |  |  |  |  | 369.04 |  | 664.64
21.1 |  | ТССЦ 410-9010 | Смесь асфальтобетонная | т | 93.7
|  |  | ЗТ | чел.-ч | 38.3 |  | 68.98
|  |  | ЗТм | чел.-ч | 19.1 |  | 34.4
|  |  | Итого по расценке |  |  |  |  | 3589.57 |  | 6464.81
21.2 | 21.1 | ТССЦ 410-9010 | Смесь асфальтобетонная | т | 93.7 |  | 168.7537
Объём: (1.801)*93.7
|  |  | ФОТ | [6 empty] | 1366
|  | приказ Минстроя № 812/пр | НР | % | 126 |  | 126 |  |  | 1721.16
|  | приказ Минстроя № 774/пр | СП | % | 95 | 0.85 | 80.75 |  |  | 1103.05
|  |  | Всего по позиции | [6 empty] | 9289.02
22 | 22 | ТССЦ 410-0022 | Смеси асфальтобетонные дорожные, аэродромные и асфальтобетон (горячие для пористого асфальтобетона щебеночные и гравийные), марка II | т | 168.7537 |  | 168.7537 | 518.6 |  | 87515.67
Формула ценообразования: 486.29 + 22.58 + 9.73(2%)
Объём: 93.7*1.801
|  |  | Всего по позиции | [6 empty] | 87515.67
23 | 23 | ТЕР 27-06-026-01 | Розлив вяжущих материалов | 1 т | 0.9005 |  | 0.9005
Объём: 1801*0.0005
|  | 1 | ОТ
|  | 3 | ЭМ |  |  |  |  | 49.08 |  | 44.2
|  | 2 | в т. ч. ОТм |  |  |  |  | 8.59 |  | 7.74
|  | 4 | М |  |  |  |  | 1932.69 |  | 1740.39
|  |  | ЗТ | чел.-ч
|  |  | ЗТм | чел.-ч | 0.66 |  | 0.59
|  |  | Итого по расценке |  |  |  |  | 1981.77 |  | 1784.59
|  |  | ФОТ | [6 empty] | 7.74
|  | приказ Минстроя № 812/пр | НР | % | 126 |  | 126 |  |  | 9.75
|  | приказ Минстроя № 774/пр | СП | % | 95 | 0.85 | 80.75 |  |  | 6.25
|  |  | Всего по позиции | [6 empty] | 1800.59
24 | 24 | ТЕР 27-06-020-01 | Устройство покрытия толщиной 4 см из горячих асфальтобетонных смесей плотных мелкозернистых типа АБВ, плотность каменных материалов 2,5-2,9 т/м3 | 1000 м2 покрытия | 1.801 |  | 1.801
|  | 1 | ОТ |  |  |  |  | 442.75 |  | 797.39
|  | 3 | ЭМ |  |  |  |  | 2769.94 |  | 4988.66
|  | 2 | в т. ч. ОТм |  |  |  |  | 315.39 |  | 568.02
|  | 4 | М |  |  |  |  | 225.21 |  | 405.6
24.1 |  | ТССЦ 410-9010 | Смесь асфальтобетонная | т | 96.6
|  |  | ЗТ | чел.-ч | 38.3 |  | 68.98
|  |  | ЗТм | чел.-ч | 19.08 |  | 34.36
|  |  | Итого по расценке |  |  |  |  | 3437.9 |  | 6191.65
24.2 | 24.1 | ТССЦ 410-9010 | Смесь асфальтобетонная | т | 96.6 |  | 173.9766
Объём: (1.801)*96.6
|  |  | ФОТ | [6 empty] | 1365.41
|  | приказ Минстроя № 812/пр | НР | % | 126 |  | 126 |  |  | 1720.42
|  | приказ Минстроя № 774/пр | СП | % | 95 | 0.85 | 80.75 |  |  | 1102.57
|  |  | Всего по позиции | [6 empty] | 9014.64
25 | 25 | ТССЦ 410-0006 | Смеси асфальтобетонные дорожные, аэродромные и асфальтобетон (горячие для плотного асфальтобетона мелко и крупнозернистые, песчаные), марка II, тип Б | т | 173.9766 |  | 173.9766 | 570.7 |  | 99288.45
Формула ценообразования: 537.37 + 22.58 + 10.75(2%)
Объём: 96.6*1.801
|  |  | Всего по позиции | [6 empty] | 99288.45
26 | 26 | ТЕР 27-04-001-03 | Устройство подстилающих и выравнивающих слоев оснований из шлака доменного отвального сталеплавильного (под дорожные бордюры фр. 5-20 мм, толщ. 15 см) | 100 м3 материала основания (в плотном теле) | 0.19503 |  | 0.19503
Объём: 433.4*0.3*0.15
|  | 1 | ОТ |  |  |  |  | 121.95 |  | 23.78
|  | 3 | ЭМ |  |  |  |  | 4465.64 |  | 870.93
|  | 2 | в т. ч. ОТм |  |  |  |  | 478.22 |  | 93.27
|  | 4 | М |  |  |  |  | 29.5 |  | 5.75
26.1 |  | ТССЦ 409-9013 | Шлаки металлургические пористые: мартеновский и отвальный доменный | м3 | П |  | П
|  |  | ЗТ | чел.-ч | 12.77 |  | 2.49
|  |  | ЗТм | чел.-ч | 29.74 |  | 5.8
|  |  | Итого по расценке |  |  |  |  | 4617.09 |  | 900.46
26.2 | 26.1 | ТССЦ 409-9013 | Шлаки металлургические пористые: мартеновский и отвальный доменный | м3
Объём: (0.19503)*0.0
|  |  | ФОТ | [6 empty] | 117.05
|  | приказ Минстроя № 812/пр | НР | % | 126 |  | 126 |  |  | 147.48
|  | приказ Минстроя № 774/пр | СП | % | 95 | 0.85 | 80.75 |  |  | 94.52
|  |  | Всего по позиции | [6 empty] | 1142.46
27 | 27 | ТЦ_02.4.03.00_42_4220031509_30.04.2021_01 | Щебень из доменного шлака фр.5-20 (ОП ТЕР27 прил. 27.2) | м3 | 24.5738 |  | 24.5738 | 493.28 |  | 1286.84 | 9.42 | 12122
Формула ценообразования: 483.61 + 9.67(2%)
Объём: 433.4*0.3*0.15*1.26
|  |  | Всего по позиции | [6 empty] | 1286.84
28 | 28 | ТЕР 27-02-010-02 | Установка бортовых камней бетонных при других видах покрытий | 100 м бортового камня | 4.334 |  | 4.334
|  | 1 | ОТ |  |  |  |  | 772.97 |  | 3350.05
|  | 3 | ЭМ |  |  |  |  | 104.2 |  | 451.6
|  | 2 | в т. ч. ОТм |  |  |  |  | 11.02 |  | 47.76
|  | 4 | М |  |  |  |  | 3677.44 |  | 15938.02
28.1 |  | ТССЦ 413-9010 | Камни бортовые | м | 100
|  |  | ЗТ | чел.-ч | 76.08 |  | 329.73
|  |  | ЗТм | чел.-ч | 0.68 |  | 2.95
|  |  | Итого по расценке |  |  |  |  | 4554.61 |  | 19739.67
28.2 | 28.1 | ТССЦ 101-1805 | Гвозди строительные | т | -0.001 |  | -0.004334 | 10557.18 |  | -45.75
Формула ценообразования: 10296.2 + 55.06 + 205.92(2%)
Объём: (4.334)*(-0.001)
28.3 | 28.2 | ТССЦ 102-0038 | Брусья необрезные хвойных пород длиной 4-6,5 м, все ширины, толщиной 100, 125 мм, IV сорта | м3 | -0.17 |  | -0.73678 | 705.14 |  | -519.53
Формула ценообразования: 671.99 + 19.71 + 13.44(2%)
Объём: (4.334)*(-0.17)
28.4 | 28.3 | ТССЦ 401-0006 | Бетон тяжелый, класс В15 (М200) | м3 | -5.9 |  | -25.5706 | 594.11 |  | -15191.75
Формула ценообразования: 499.87 + 84.24 + 10(2%)
Объём: (4.334)*(-5.9)
28.5 | 28.4 | ТССЦ 413-9010 | Камни бортовые | м | 100 |  | 433.4
Объём: (4.334)*100
|  |  | ФОТ | [6 empty] | 3397.81
|  | приказ Минстроя № 812/пр | НР | % | 126 |  | 126 |  |  | 4281.24
|  | приказ Минстроя № 774/пр | СП | % | 95 | 0.85 | 80.75 |  |  | 2743.73
|  |  | Всего по позиции | [6 empty] | 11007.61
29 | 29 | ТЦ_05.1.08.02_42_4253040717_01.05.2021_01 | Бордюр ж/б БР 300/30/15 L=3м (замена П-1У) П-1у | м3 | 23.115 |  | 23.115 | 14199.45 |  | 34842.89 | 9.42 | 328220
Формула ценообразования: 13921.03 + 278.42(2%)
Объём: 433.4*0.16/3
|  |  | Всего по позиции | [6 empty] | 34842.89
30 | 30 | ТЕР 06-01-001-01 | Устройство бетонной подготовки | 100 м3 бетона, бутобетона и железобетона в деле | -0.1842 |  | -0.1842
Объём: -(25.5706/1.02-433.4/3*0.046)
|  | 1 | ОТ |  |  |  |  | 1686.6 |  | -310.67
|  | 3 | ЭМ |  |  |  |  | 2609.79 |  | -480.72
|  | 2 | в т. ч. ОТм |  |  |  |  | 291.78 |  | -53.75
|  | 4 | М |  |  |  |  | 2412.9 |  | -444.46
30.1 |  | ТССЦ 401-9021 | Бетон | м3 | 102
|  |  | ЗТ | чел.-ч | 180 |  | -33.16
|  |  | ЗТм | чел.-ч | 18 |  | -3.32
|  |  | Итого по расценке |  |  |  |  | 6709.29 |  | -1235.85
30.2 | 30.1 | ТССЦ 401-9021 | Бетон | м3 | 102 |  | -18.7884
Объём: (-0.1842)*102
ФОТ
|  | приказ Минстроя № 812/пр | НР | % | 102 |  | 102 |  |  | -371.71
|  | приказ Минстроя № 774/пр | СП | % | 58 | 0.85 | 49.3 |  |  | -179.66
|  |  | Всего по позиции | [6 empty] | -1787.22
31 | 31 | ТССЦ 401-0006 | Бетон тяжелый, класс В15 (М200) | м3 | 6.78 |  | 6.78 | 594.11 |  | 4028.07
Формула ценообразования: 499.87 + 84.24 + 10(2%)
Объём: 433.4/3*0.046*1.02
|  |  | Всего по позиции | [6 empty] | 4028.07
32 | 32 | ТЕРр 66-8-1 | Демонтаж чугунных люков | 1 люк | 4 |  | 4
|  | 1 | ОТ |  |  |  |  | 21.47 |  | 85.88
|  | 3 | ЭМ
|  | 2 | в т. ч. ОТм
|  | 4 | М
|  |  | ЗТ | чел.-ч | 2.27 |  | 9.08
|  |  | ЗТм | чел.-ч
|  |  | Итого по расценке |  |  |  |  | 21.47 |  | 85.88
|  |  | ФОТ | [6 empty] | 85.88
|  | приказ Минстроя № 812/пр | НР | % | 89 |  | 89 |  |  | 76.43
|  | приказ Минстроя № 774/пр | СП | % | 44 |  | 44 |  |  | 37.79
|  |  | Всего по позиции | [6 empty] | 200.1
33 | 33 | ТЕР 23-04-011-01 | Установка люка | 1 шт. | 4 |  | 4
|  | 1 | ОТ |  |  |  |  | 13.6 |  | 54.4
|  | 3 | ЭМ |  |  |  |  | 8.61 |  | 34.44
|  | 2 | в т. ч. ОТм
|  | 4 | М |  |  |  |  | 1079.95 |  | 4319.8
|  |  | ЗТ | чел.-ч | 1.31 |  | 5.24
|  |  | ЗТм | чел.-ч
|  |  | Итого по расценке |  |  |  |  | 1102.16 |  | 4408.64
33.1 | 33.1 | ТССЦ 101-2536 | Люки чугунные тяжелые | шт. | -1 |  | -4 | 1079.46 |  | -4317.84
Формула ценообразования: 1052.89 + 5.51 + 21.06(2%)
Объём: (4.0)*(-1.0)
|  |  | ФОТ | [6 empty] | 54.4
|  | приказ Минстроя № 812/пр | НР | % | 117 |  | 117 |  |  | 63.65
|  | приказ Минстроя № 774/пр | СП | % | 74 | 0.85 | 62.9 |  |  | 34.22
|  |  | Всего по позиции | [6 empty] | 188.67
34 | 34 | ТЦ_08.1.02.06_42_5403204687_01.06.2021_02 | Дождеприемник круглый тип ДК С-250 | шт. | 4 |  | 4 | 12687.5 |  | 5387.47 | 9.42 | 50750
Формула ценообразования: 12083.33 + 362.5(3%) + 241.67(2%)
|  |  | Всего по позиции | [6 empty] | 5387.47
35 | 35 | ТЕР 01-02-061-01 | Засыпка вручную траншей, пазух котлованов и ям, группа грунтов 1 | 100 м3 грунта | 0.228 |  | 0.228
Объём: 433.4*0.35*0.15
|  | 1 | ОТ |  |  |  |  | 797.39 |  | 181.8
|  | 3 | ЭМ
|  | 2 | в т. ч. ОТм
|  | 4 | М
|  |  | ЗТ | чел.-ч | 88.5 |  | 20.18
|  |  | ЗТм | чел.-ч
|  |  | Итого по расценке |  |  |  |  | 797.39 |  | 181.8
|  |  | ФОТ | [6 empty] | 181.8
|  | приказ Минстроя № 812/пр | НР | % | 89 |  | 89 |  |  | 161.8
|  | приказ Минстроя № 774/пр | СП | % | 40 | 0.85 | 34 |  |  | 61.81
|  |  | Всего по позиции | [6 empty] | 405.41
36 | 36 | ТЕР 01-02-027-04 | Планировка площадей ручным способом, группа грунтов 1 | 1000 м2 спланированной площади | 0.1517 |  | 0.1517
Объём: 433.4*0.35
|  | 1 | ОТ |  |  |  |  | 1025 |  | 155.49
|  | 3 | ЭМ
|  | 2 | в т. ч. ОТм
|  | 4 | М
|  |  | ЗТ | чел.-ч | 100 |  | 15.17
|  |  | ЗТм | чел.-ч
|  |  | Итого по расценке |  |  |  |  | 1025 |  | 155.49
|  |  | ФОТ | [6 empty] | 155.49
|  | приказ Минстроя № 812/пр | НР | % | 89 |  | 89 |  |  | 138.39
|  | приказ Минстроя № 774/пр | СП | % | 41 | 0.85 | 34.85 |  |  | 54.19
|  |  | Всего по позиции | [6 empty] | 348.07
37 | 37 | ТССЦ 407-0013 | Земля растительная механизированной заготовки | м3 | 22.8 |  | 22.8 | 111.97 |  | 2552.92
Формула ценообразования: 78.77 + 31.62 + 1.58(2%)
Объём: 433.4*0.35*0.15
|  |  | Всего по позиции | [6 empty] | 2552.92
|  | Ремонт тротуаров с а/б покрытием Тип II S=2 367,8м2 | [20 empty] | Ремонт тротуаров с а/б покрытием Тип II S=2 367,8м2
38 | 38 | ТЕРр 68-14-2 | Разборка бортовых камней на щебеночном основании (П-5У Мусор: бортовой камень 442,2*0,05т) | 100 м | 4.425 |  | 4.425
|  | 1 | ОТ |  |  |  |  | 525.77 |  | 2326.53
|  | 3 | ЭМ |  |  |  |  | 482.88 |  | 2136.74
|  | 2 | в т. ч. ОТм |  |  |  |  | 77.31 |  | 342.1
|  | 4 | М
|  |  | ЗТ | чел.-ч | 52.63 |  | 232.89
|  |  | ЗТм | чел.-ч | 6.4 |  | 28.32
|  |  | Итого по расценке |  |  |  |  | 1008.65 |  | 4463.27
|  |  | ФОТ | [6 empty] | 2668.63
|  | приказ Минстроя № 812/пр | НР | % | 102 |  | 102 |  |  | 2722
|  | приказ Минстроя № 774/пр | СП | % | 54 |  | 54 |  |  | 1441.06
|  |  | Всего по позиции | [6 empty] | 8626.33
39 | 39 | ТЕРр 68-13-2 | Разборка асфальтобетонных покрытий тротуаров толщиной до 4 см с помощью молотков отбойных пневматических | 1000 м2 | 2.3678 |  | 2.3678
|  | 1 | ОТ |  |  |  |  | 577.02 |  | 1366.27
|  | 3 | ЭМ |  |  |  |  | 1184.57 |  | 2804.82
|  | 2 | в т. ч. ОТм |  |  |  |  | 189.66 |  | 449.08
|  | 4 | М
|  |  | ЗТ | чел.-ч | 57.76 |  | 136.76
|  |  | ЗТм | чел.-ч | 15.7 |  | 37.17
|  |  | Итого по расценке |  |  |  |  | 1761.59 |  | 4171.09
|  |  | ФОТ | [6 empty] | 1815.35
|  | приказ Минстроя № 812/пр | НР | % | 102 |  | 102 |  |  | 1851.66
|  | приказ Минстроя № 774/пр | СП | % | 54 |  | 54 |  |  | 980.29
|  |  | Всего по позиции | [6 empty] | 7003.04
40 | 40 | ТЕР 01-01-030-06 | Разработка грунта с перемещением до 10 м бульдозерами мощностью 79 кВт (108 л.с.), группа грунтов 2 | 1000 м3 грунта | 0.71034 |  | 0.71034
Объём: 2367.8*0.3
|  | 1 | ОТ
|  | 3 | ЭМ |  |  |  |  | 949.58 |  | 674.52
|  | 2 | в т. ч. ОТм |  |  |  |  | 121.41 |  | 86.24
|  | 4 | М
|  |  | ЗТ | чел.-ч
|  |  | ЗТм | чел.-ч | 7.49 |  | 5.32
|  |  | Итого по расценке |  |  |  |  | 949.58 |  | 674.52
|  |  | ФОТ | [6 empty] | 86.24
|  | приказ Минстроя № 812/пр | НР | % | 92 |  | 92 |  |  | 79.34
|  | приказ Минстроя № 774/пр | СП | % | 46 | 0.85 | 39.1 |  |  | 33.72
|  |  | Всего по позиции | [6 empty] | 787.58
41 | 41 | ТССЦпг 01-01-01-043 | Погрузка при автомобильных перевозках мусора строительного с погрузкой экскаваторами емкостью ковша до 0,5 м3 | 1 т груза | 209.64 |  | 209.64
Объём: 442.2*0.05+2367.8*0.04*1.98
|  | 1 | ОТ
|  | 3 | ЭМ |  |  |  |  | 3.87 |  | 811.31
|  | 2 | в т. ч. ОТм |  |  |  |  | 0.39 |  | 81.76
|  | 4 | М
|  |  | ЗТ | чел.-ч
|  |  | ЗТм | чел.-ч | 0.02 |  | 5.03
|  |  | Итого по расценке |  |  |  |  | 4.49 |  | 942.13
|  |  | ФОТ | [6 empty] | 81.76
|  | приказ Минстроя № 812/пр | НР | % | 100 |  | 100 |  |  | 81.76
|  | приказ Минстроя № 774/пр | СП | % | 60 |  | 60 |  |  | 49.06
|  |  | Всего по позиции | [6 empty] | 942.13
42 | 42 | ТССЦпг 01-01-01-039 | Погрузка при автомобильных перевозках грунта растительного слоя (земля, перегной) (ОП ТЕР01 прил.1 п.9в - 1,4т/м3) | 1 т груза | 994.48 |  | 994.48
Объём: 710.34*1.4
|  | 1 | ОТ
|  | 3 | ЭМ |  |  |  |  | 4.67 |  | 4644.22
|  | 2 | в т. ч. ОТм |  |  |  |  | 0.47 |  | 467.41
|  | 4 | М
|  |  | ЗТ | чел.-ч
|  |  | ЗТм | чел.-ч | 0.03 |  | 28.84
|  |  | Итого по расценке |  |  |  |  | 5.42 |  | 5392.08
|  |  | ФОТ | [6 empty] | 467.41
|  | приказ Минстроя № 812/пр | НР | % | 100 |  | 100 |  |  | 467.41
|  | приказ Минстроя № 774/пр | СП | % | 60 |  | 60 |  |  | 280.45
|  |  | Всего по позиции | [6 empty] | 5392.08
43 | 43 | ТССЦпг 03-21-01-015 | Перевозка грузов I класса автомобилями-самосвалами грузоподъемностью 10 т работающих вне карьера на расстояние до 15 км | 1 т груза | 1204.12 |  | 1204.12 | 15.36 |  | 18495.28
Объём: 209.64+994.48
|  |  | Всего по позиции | [6 empty] | 18495.28
44 | 44 | ТЕР 01-02-057-02 | Разработка грунта вручную в траншеях глубиной до 2 м без креплений с откосами, группа грунтов 2 | 100 м3 грунта | 0.5893 |  | 0.5893
Объём: 785.7*0.25*0.3
|  | 1 | ОТ |  |  |  |  | 1442.98 |  | 850.35
|  | 3 | ЭМ
|  | 2 | в т. ч. ОТм
|  | 4 | М
|  |  | ЗТ | чел.-ч | 154 |  | 90.75
|  |  | ЗТм | чел.-ч
|  |  | Итого по расценке |  |  |  |  | 1442.98 |  | 850.35
|  |  | ФОТ | [6 empty] | 850.35
|  | приказ Минстроя № 812/пр | НР | % | 89 |  | 89 |  |  | 756.81
|  | приказ Минстроя № 774/пр | СП | % | 40 | 0.85 | 34 |  |  | 289.12
|  |  | Всего по позиции | [6 empty] | 1896.28
45 | 45 | ТЕР 13-08-009-01 | Шлифовка бетонных поверхностей | 100 м2 шлифуемой поверхности | 1.5714 |  | 1.5714
Объём: 785.7*0.2
|  | 1 | ОТ |  |  |  |  | 872.44 |  | 1370.95
|  | 3 | ЭМ |  |  |  |  | 191.59 |  | 301.06
|  | 2 | в т. ч. ОТм |  |  |  |  | 25.25 |  | 39.68
|  | 4 | М |  |  |  |  | 10.44 |  | 16.41
|  |  | ЗТ | чел.-ч | 80.04 |  | 125.77
|  |  | ЗТм | чел.-ч | 2.09 |  | 3.28
|  |  | Итого по расценке |  |  |  |  | 1074.47 |  | 1688.42
|  |  | ФОТ | [6 empty] | 1410.63
|  | приказ Минстроя № 812/пр | НР | % | 94 |  | 94 |  |  | 1325.99
|  | приказ Минстроя № 774/пр | СП | % | 51 | 0.85 | 43.35 |  |  | 611.51
|  |  | Всего по позиции | [6 empty] | 3625.92
46 | 46 | ТЕР 08-01-003-07 | Гидроизоляция боковая обмазочная битумная в 2 слоя по выровненной поверхности бутовой кладки, кирпичу, бетону | 100 м2 изолируемой поверхности | 1.5714 |  | 1.5714
Объём: 785.7*0.2
|  | 1 | ОТ |  |  |  |  | 242.32 |  | 380.78
|  | 3 | ЭМ |  |  |  |  | 77.87 |  | 122.36
|  | 2 | в т. ч. ОТм
|  | 4 | М |  |  |  |  | 1604.98 |  | 2522.07
|  |  | ЗТ | чел.-ч | 21.2 |  | 33.31
|  |  | ЗТм | чел.-ч
|  |  | Итого по расценке |  |  |  |  | 1925.17 |  | 3025.21
|  |  | ФОТ | [6 empty] | 380.78
|  | приказ Минстроя № 812/пр | НР | % | 110 |  | 110 |  |  | 418.86
|  | приказ Минстроя № 774/пр | СП | % | 69 | 0.85 | 58.65 |  |  | 223.33
|  |  | Всего по позиции | [6 empty] | 3667.4
47 | 47 | ТЕР 01-02-061-02 | Засыпка вручную траншей, пазух котлованов и ям, группа грунтов 2 | 100 м3 грунта | 0.5893 |  | 0.5893
Объём: 785.7*0.3*0.25
|  | 1 | ОТ |  |  |  |  | 875.77 |  | 516.09
|  | 3 | ЭМ
|  | 2 | в т. ч. ОТм
|  | 4 | М
|  |  | ЗТ | чел.-ч | 97.2 |  | 57.28
|  |  | ЗТм | чел.-ч
|  |  | Итого по расценке |  |  |  |  | 875.77 |  | 516.09
|  |  | ФОТ | [6 empty] | 516.09
|  | приказ Минстроя № 812/пр | НР | % | 89 |  | 89 |  |  | 459.32
|  | приказ Минстроя № 774/пр | СП | % | 40 | 0.85 | 34 |  |  | 175.47
|  |  | Всего по позиции | [6 empty] | 1150.88
48 | 48 | ТЕР 27-07-002-01 | Устройство оснований толщиной 12 см под тротуары из кирпичного или известнякового щебня (под тротуарные бордюры, фр. 5-20) | 100 м2 дорожек и тротуаров | 0.8844 |  | 0.8844
Объём: 442.2*0.2
|  | 1 | ОТ |  |  |  |  | 266.6 |  | 235.78
|  | 3 | ЭМ |  |  |  |  | 322.22 |  | 284.97
|  | 2 | в т. ч. ОТм |  |  |  |  | 42.03 |  | 37.17
|  | 4 | М |  |  |  |  | 4664.38 |  | 4125.18
|  |  | ЗТ | чел.-ч | 26.24 |  | 23.21
|  |  | ЗТм | чел.-ч | 3.17 |  | 2.8
|  |  | Итого по расценке |  |  |  |  | 5253.2 |  | 4645.93
48.1 | 48.1 | ТССЦ 408-0391 | Щебень известняковый для строительных работ марки 600 фракции 5-10 мм | м3 | -17.4 |  | -15.3886 | 267.84 |  | -4121.67
Формула ценообразования: 231.59 + 31.62 + 4.63(2%)
Объём: (0.8844)*(-17.4)
|  |  | ФОТ | [6 empty] | 272.95
|  | приказ Минстроя № 812/пр | НР | % | 113 |  | 113 |  |  | 308.43
|  | приказ Минстроя № 774/пр | СП | % | 77 | 0.85 | 65.45 |  |  | 178.65
|  |  | Всего по позиции | [6 empty] | 1011.34
49 | 49 | ТЕР 27-07-002-02 | На каждый 1 см изменения толщины оснований добавлять или исключать к расценке 27-07-002-01 (до толщ. 10 см, К=-2) | 100 м2 дорожек и тротуаров | -1.7688 |  | -1.7688
Объём: -2*442.2*0.2
|  | 1 | ОТ |  |  |  |  | 5.49 |  | -9.71
|  | 3 | ЭМ |  |  |  |  | 8.53 |  | -15.09
|  | 2 | в т. ч. ОТм |  |  |  |  | 1.21 |  | -2.14
|  | 4 | М |  |  |  |  | 401.76 |  | -710.63
|  |  | ЗТ | чел.-ч | 0.54 |  | -0.96
|  |  | ЗТм | чел.-ч | 0.1 |  | -0.18
|  |  | Итого по расценке |  |  |  |  | 415.78 |  | -735.43
49.1 | 49.1 | ТССЦ 408-0391 | Щебень известняковый для строительных работ марки 600 фракции 5-10 мм | м3 | -1.5 |  | 2.6532 | 267.84 |  | 710.63
Формула ценообразования: 231.59 + 31.62 + 4.63(2%)
Объём: (-1.7688)*(-1.5)
ФОТ
|  | приказ Минстроя № 812/пр | НР | % | 113 |  | 113 |  |  | -13.39
|  | приказ Минстроя № 774/пр | СП | % | 77 | 0.85 | 65.45 |  |  | -7.76
|  |  | Всего по позиции | [6 empty] | -45.95
50 | 50 | ТЦ_02.4.03.00_42_4220031509_30.04.2021_01 | Щебень из доменного шлака фр.5-20 (ОП ТЕР27 прил. 27.2) | м3 | 11.1434 |  | 11.1434 | 493.28 |  | 583.55 | 9.42 | 5497
Формула ценообразования: 483.61 + 9.67(2%)
Объём: 442.2*0.2*0.1*1.26
|  |  | Всего по позиции | [6 empty] | 583.55
51 | 51 | ТЕР 27-02-010-02 табл.27.3 п.3.8, бетон К=0,86, раствор К=0,33 | Установка бортовых камней бетонных при других видах покрытий (поребрик П-5У, L=3 м, h=0,2м) | 100 м бортового камня | 4.422 |  | 4.422
|  | 1 | ОТ |  |  |  |  | 772.97 |  | 3418.07
|  | 3 | ЭМ |  |  |  |  | 104.2 |  | 460.77
|  | 2 | в т. ч. ОТм |  |  |  |  | 11.02 |  | 48.73
|  | 4 | М |  |  |  |  | 3677.44 |  | 16261.64
51.1 |  | ТССЦ 413-9010 | Камни бортовые | м | 100
|  |  | ЗТ | чел.-ч | 76.08 |  | 336.43
|  |  | ЗТм | чел.-ч | 0.68 |  | 3.01
|  |  | Итого по расценке |  |  |  |  | 4554.61 |  | 20140.48
51.2 | 51.1 | ТССЦ 101-1805 | Гвозди строительные | т | -0.001 |  | -0.004422 | 10557.18 |  | -46.68
Формула ценообразования: 10296.2 + 55.06 + 205.92(2%)
Объём: (4.422)*(-0.001)
51.3 | 51.2 | ТССЦ 102-0038 | Брусья необрезные хвойных пород длиной 4-6,5 м, все ширины, толщиной 100, 125 мм, IV сорта | м3 | -0.17 |  | -0.75174 | 705.14 |  | -530.08
Формула ценообразования: 671.99 + 19.71 + 13.44(2%)
Объём: (4.422)*(-0.17)
51.4 | 51.3 | ТССЦ 402-0004 | Раствор готовый кладочный цементный марки 100 | м3 | -0.06 |  | -0.26532 | 696.05 |  | -184.68
Формула ценообразования: 600.82 + 83.21 + 12.02(2%)
Объём: (4.422)*(-0.06)
51.5 | 51.4 | ТССЦ 401-0006 | Бетон тяжелый, класс В15 (М200) | м3 | -5.9 |  | -26.0898 | 594.11 |  | -15500.21
Формула ценообразования: 499.87 + 84.24 + 10(2%)
Объём: (4.422)*(-5.9)
51.6 | 51.5 | ТССЦ 413-9010 | Камни бортовые | м | 100 |  | 442.2
Объём: (4.422)*100
|  |  | ФОТ | [6 empty] | 3466.8
|  | приказ Минстроя № 812/пр | НР | % | 126 |  | 126 |  |  | 4368.17
|  | приказ Минстроя № 774/пр | СП | % | 95 | 0.85 | 80.75 |  |  | 2799.44
|  |  | Всего по позиции | [6 empty] | 11046.44
52 | 52 | ТЦ_05.1.08.02_42_4253040717_01.05.2021_01 | Поребрики ж/б П-5у L-3м | м3 | 9.2862 |  | 9.2862 | 18661.95 |  | 18396.92 | 9.42 | 173299
Формула ценообразования: 18296.03 + 365.92(2%)
Объём: 442.2*0.063/3
|  |  | Всего по позиции | [6 empty] | 18396.92
53 | 53 | ТССЦ 402-0004 | Раствор готовый кладочный цементный марки 100 | м3 | 0.26532 |  | 0.26532 | 696.05 | 0.33 | 60.94
Формула ценообразования: 600.82 + 83.21 + 12.02(2%)
Объём: 4.422*0.06
|  |  | Всего по позиции | [6 empty] | 60.94
54 | 54 | ТЕР 06-01-001-01 | Устройство бетонной подготовки | 100 м3 бетона, бутобетона и железобетона в деле | -0.2259 |  | -0.2259
Объём: -(26.0898/1.02-((442.2-3)/3+3)*0.02)
|  | 1 | ОТ |  |  |  |  | 1686.6 |  | -381
|  | 3 | ЭМ |  |  |  |  | 2609.79 |  | -589.55
|  | 2 | в т. ч. ОТм |  |  |  |  | 291.78 |  | -65.91
|  | 4 | М |  |  |  |  | 2412.9 |  | -545.07
54.1 |  | ТССЦ 401-9021 | Бетон | м3 | 102
|  |  | ЗТ | чел.-ч | 180 |  | -40.66
|  |  | ЗТм | чел.-ч | 18 |  | -4.07
|  |  | Итого по расценке |  |  |  |  | 6709.29 |  | -1515.62
54.2 | 54.1 | ТССЦ 401-9021 | Бетон | м3 | 102 |  | -23.0418
Объём: (-0.2259)*102
ФОТ
|  | приказ Минстроя № 812/пр | НР | % | 102 |  | 102 |  |  | -455.85
|  | приказ Минстроя № 774/пр | СП | % | 58 | 0.85 | 49.3 |  |  | -220.33
|  |  | Всего по позиции | [6 empty] | -2191.8
55 | 55 | ТССЦ 401-0006 | Бетон тяжелый, класс В15 (М200) | м3 | 3.0464 |  | 3.0464 | 594.11 |  | 1809.9
Формула ценообразования: 499.87 + 84.24 + 10(2%)
Объём: ((442-3)/3+3)*0.02*1.02
|  |  | Всего по позиции | [6 empty] | 1809.9
56 | 56 | ТЕР 27-07-005-05 | Резка тротуарной плитки толщиной 70 мм угловой шлифовальной машинкой | 1 м реза | 3 |  | 3
|  | 1 | ОТ |  |  |  |  | 6.82 |  | 20.46
|  | 3 | ЭМ |  |  |  |  | 0.44 |  | 1.32
|  | 2 | в т. ч. ОТм
|  | 4 | М |  |  |  |  | 10.32 |  | 30.96
|  |  | ЗТ | чел.-ч | 0.59 |  | 1.77
|  |  | ЗТм | чел.-ч
|  |  | Итого по расценке |  |  |  |  | 17.58 |  | 52.74
|  |  | ФОТ | [6 empty] | 20.46
|  | приказ Минстроя № 812/пр | НР | % | 113 |  | 113 |  |  | 23.12
|  | приказ Минстроя № 774/пр | СП | % | 77 | 0.85 | 65.45 |  |  | 13.39
|  |  | Всего по позиции | [6 empty] | 89.25
57 | 57 | ТЕР 27-07-002-01 | Устройство оснований толщиной 12 см под тротуары из кирпичного или известнякового щебня (фр. 5-20) | 100 м2 дорожек и тротуаров | 23.678 |  | 23.678
|  | 1 | ОТ |  |  |  |  | 266.6 |  | 6312.55
|  | 3 | ЭМ |  |  |  |  | 322.22 |  | 7629.53
|  | 2 | в т. ч. ОТм |  |  |  |  | 42.03 |  | 995.19
|  | 4 | М |  |  |  |  | 4664.38 |  | 110443.19
|  |  | ЗТ | чел.-ч | 26.24 |  | 621.31
|  |  | ЗТм | чел.-ч | 3.17 |  | 75.06
|  |  | Итого по расценке |  |  |  |  | 5253.2 |  | 124385.27
57.1 | 57.1 | ТССЦ 408-0391 | Щебень известняковый для строительных работ марки 600 фракции 5-10 мм | м3 | -17.4 |  | -411.9972 | 267.84 |  | -110349.33
Формула ценообразования: 231.59 + 31.62 + 4.63(2%)
Объём: (23.678)*(-17.4)
|  |  | ФОТ | [6 empty] | 7307.74
|  | приказ Минстроя № 812/пр | НР | % | 113 |  | 113 |  |  | 8257.75
|  | приказ Минстроя № 774/пр | СП | % | 77 | 0.85 | 65.45 |  |  | 4782.92
|  |  | Всего по позиции | [6 empty] | 27076.61
58 | 58 | ТЕР 27-07-002-02 | На каждый 1 см изменения толщины оснований добавлять или исключать к расценке 27-07-002-01 (до толщ. 16 см, К=4) | 100 м2 дорожек и тротуаров | 94.712 |  | 94.712
Объём: 4*2367.8
|  | 1 | ОТ |  |  |  |  | 5.49 |  | 519.97
|  | 3 | ЭМ |  |  |  |  | 8.53 |  | 807.89
|  | 2 | в т. ч. ОТм |  |  |  |  | 1.21 |  | 114.6
|  | 4 | М |  |  |  |  | 401.76 |  | 38051.49
|  |  | ЗТ | чел.-ч | 0.54 |  | 51.14
|  |  | ЗТм | чел.-ч | 0.1 |  | 9.47
|  |  | Итого по расценке |  |  |  |  | 415.78 |  | 39379.35
58.1 | 58.1 | ТССЦ 408-0391 | Щебень известняковый для строительных работ марки 600 фракции 5-10 мм | м3 | -1.5 |  | -142.068 | 267.84 |  | -38051.49
Формула ценообразования: 231.59 + 31.62 + 4.63(2%)
Объём: (94.712)*(-1.5)
|  |  | ФОТ | [6 empty] | 634.57
|  | приказ Минстроя № 812/пр | НР | % | 113 |  | 113 |  |  | 717.06
|  | приказ Минстроя № 774/пр | СП | % | 77 | 0.85 | 65.45 |  |  | 415.33
|  |  | Всего по позиции | [6 empty] | 2460.25
59 | 59 | ТЦ_02.4.03.00_42_4220031509_30.04.2021_01 | Щебень из доменного шлака фр.5-20 (ОП ТЕР27 прил. 27.2) | м3 | 477.3485 |  | 477.3485 | 493.28 |  | 24996.39 | 9.42 | 235466
Формула ценообразования: 483.61 + 9.67(2%)
Объём: 2367.8*0.16*1.26
|  |  | Всего по позиции | [6 empty] | 24996.39
60 | 60 | ТЕР 27-07-006-01 | Устройство покрытия дорожек и тротуаров из горячих асфальтобетонных смесей асфальтоукладчиками типа <VOGELE> малых типоразмеров толщиной слоя 4 см | 1000 м2 | 2.3678 |  | 2.3678
|  | 1 | ОТ |  |  |  |  | 204.94 |  | 485.26
|  | 3 | ЭМ |  |  |  |  | 4375.98 |  | 10361.45
|  | 2 | в т. ч. ОТм |  |  |  |  | 126.32 |  | 299.1
|  | 4 | М |  |  |  |  | 1.82 |  | 4.31
60.1 |  | ТССЦ 101-9010 | Битум | т | 0.65
60.2 |  | ТССЦ 410-9010 | Смесь асфальтобетонная | т | П |  | П
|  |  | ЗТ | чел.-ч | 18.58 |  | 43.99
|  |  | ЗТм | чел.-ч | 7.98 |  | 18.9
|  |  | Итого по расценке |  |  |  |  | 4582.74 |  | 10851.02
60.3 | 60.1 | ТССЦ 101-9010 | Битум | т | 0.65 |  | 1.5391
Объём: (2.3678)*0.65
60.4 | 60.2 | ТССЦ 410-9010 | Смесь асфальтобетонная | т
Объём: (2.3678)*0.0
|  |  | ФОТ | [6 empty] | 784.36
|  | приказ Минстроя № 812/пр | НР | % | 113 |  | 113 |  |  | 886.33
|  | приказ Минстроя № 774/пр | СП | % | 77 | 0.85 | 65.45 |  |  | 513.36
|  |  | Всего по позиции | [6 empty] | 12250.71
61 | 61 | ТССЦ 101-1556 | Битумы нефтяные дорожные марки БНД-60/90, БНД 90/130 | т | 1.5391 |  | 1.5391 | 1876.4 |  | 2887.91
Формула ценообразования: 1789.96 + 50.64 + 35.8(2%)
Объём: 0.65*2.3678
|  |  | Всего по позиции | [6 empty] | 2887.91
62 | 62 | ТССЦ 410-0006 | Смеси асфальтобетонные дорожные, аэродромные и асфальтобетон (горячие для плотного асфальтобетона мелко и крупнозернистые, песчаные), марка II, тип Б (норма а/б смеси определена по ТЕР27-07-001 с учетом корректировки толщины) | т | 226.36 |  | 226.36 | 570.7 |  | 129183.65
Формула ценообразования: 537.37 + 22.58 + 10.75(2%)
Объём: (7.14+1.21*2)*23.678
|  |  | Всего по позиции | [6 empty] | 129183.65
63 | 63 | ТЕРр 68-37-2 | Регулирование высотного положения крышек колодцев с подъемом на высоту до 10 см | 1 колодец | 24 |  | 24
|  | 1 | ОТ |  |  |  |  | 17.09 |  | 410.16
|  | 3 | ЭМ |  |  |  |  | 6.15 |  | 147.6
|  | 2 | в т. ч. ОТм
|  | 4 | М |  |  |  |  | 95.57 |  | 2293.68
|  |  | ЗТ | чел.-ч | 1.74 |  | 41.76
|  |  | ЗТм | чел.-ч
|  |  | Итого по расценке |  |  |  |  | 118.81 |  | 2851.44
|  |  | ФОТ | [6 empty] | 410.16
|  | приказ Минстроя № 812/пр | НР | % | 102 |  | 102 |  |  | 418.36
|  | приказ Минстроя № 774/пр | СП | % | 54 |  | 54 |  |  | 221.49
|  |  | Всего по позиции | [6 empty] | 3491.29
64 | 64 | ТССЦ 101-2536 | Люки чугунные тяжелые | шт. | 24 |  | 24 | 1079.46 |  | 25907.04
Формула ценообразования: 1052.89 + 5.51 + 21.06(2%)
|  |  | Всего по позиции | [6 empty] | 25907.04
65 | 65 | ТЕР 01-02-061-01 | Засыпка вручную траншей, пазух котлованов и ям, группа грунтов 1 | 100 м3 грунта | 0.2322 |  | 0.2322
Объём: 442.2*0.15*0.35
|  | 1 | ОТ |  |  |  |  | 797.39 |  | 185.15
|  | 3 | ЭМ
|  | 2 | в т. ч. ОТм
|  | 4 | М
|  |  | ЗТ | чел.-ч | 88.5 |  | 20.55
|  |  | ЗТм | чел.-ч
|  |  | Итого по расценке |  |  |  |  | 797.39 |  | 185.15
|  |  | ФОТ | [6 empty] | 185.15
|  | приказ Минстроя № 812/пр | НР | % | 89 |  | 89 |  |  | 164.78
|  | приказ Минстроя № 774/пр | СП | % | 40 | 0.85 | 34 |  |  | 62.95
|  |  | Всего по позиции | [6 empty] | 412.88
66 | 66 | ТЕР 01-02-027-04 | Планировка площадей ручным способом, группа грунтов 1 | 1000 м2 спланированной площади | 0.15477 |  | 0.15477
Объём: 442.2*0.35
|  | 1 | ОТ |  |  |  |  | 1025 |  | 158.64
|  | 3 | ЭМ
|  | 2 | в т. ч. ОТм
|  | 4 | М
|  |  | ЗТ | чел.-ч | 100 |  | 15.48
|  |  | ЗТм | чел.-ч
|  |  | Итого по расценке |  |  |  |  | 1025 |  | 158.64
|  |  | ФОТ | [6 empty] | 158.64
|  | приказ Минстроя № 812/пр | НР | % | 89 |  | 89 |  |  | 141.19
|  | приказ Минстроя № 774/пр | СП | % | 41 | 0.85 | 34.85 |  |  | 55.29
|  |  | Всего по позиции | [6 empty] | 355.12
67 | 67 | ТССЦ 407-0013 | Земля растительная механизированной заготовки | м3 | 23.22 |  | 23.22 | 111.97 |  | 2599.94
Формула ценообразования: 78.77 + 31.62 + 1.58(2%)
Объём: 442.2*0.15*0.35
|  |  | Всего по позиции | [6 empty] | 2599.94
|  | Ремонт тротуаров с плиточным покрытием Тип III S=372,1м2 | [20 empty] | Ремонт тротуаров с плиточным покрытием Тип III S=372,1м2
68 | 68 | ТЕРр 68-14-2 | Разборка бортовых камней на щебеночном основании (П-5У Мусор: бортовой камень 280,6*0,05т) | 100 м | 2.806 |  | 2.806
|  | 1 | ОТ |  |  |  |  | 525.77 |  | 1475.31
|  | 3 | ЭМ |  |  |  |  | 482.88 |  | 1354.96
|  | 2 | в т. ч. ОТм |  |  |  |  | 77.31 |  | 216.93
|  | 4 | М
|  |  | ЗТ | чел.-ч | 52.63 |  | 147.68
|  |  | ЗТм | чел.-ч | 6.4 |  | 17.96
|  |  | Итого по расценке |  |  |  |  | 1008.65 |  | 2830.27
|  |  | ФОТ | [6 empty] | 1692.24
|  | приказ Минстроя № 812/пр | НР | % | 102 |  | 102 |  |  | 1726.08
|  | приказ Минстроя № 774/пр | СП | % | 54 |  | 54 |  |  | 913.81
|  |  | Всего по позиции | [6 empty] | 5470.16
69 | 69 | ТЕРр 68-12-18 | Разборка тротуаров из мелкоштучных искусственных материалов (брусчатка) на цементно-песчанном монтажном слое толщиной 50 мм | 100 м2 площади разборки | 3.721 |  | 3.721
|  | 1 | ОТ |  |  |  |  | 2774.28 |  | 10323.1
|  | 3 | ЭМ |  |  |  |  | 2176.27 |  | 8097.9
|  | 2 | в т. ч. ОТм |  |  |  |  | 314.53 |  | 1170.37
|  | 4 | М |  |  |  |  | 437.47 |  | 1627.83
69.1 |  | ТССЦ 101-9427 | Диск отрезной алмазный | шт. | 0.003
|  |  | ЗТ | чел.-ч | 285.42 |  | 1062.05
|  |  | ЗТм | чел.-ч | 25.76 |  | 95.85
|  |  | Итого по расценке |  |  |  |  | 5388.02 |  | 20048.83
69.2 | 69.1 | ТССЦ 101-9427 | Диск отрезной алмазный | шт. | 0.003 |  | 0.011163
Объём: (3.721)*0.003
|  |  | ФОТ | [6 empty] | 11493.47
|  | приказ Минстроя № 812/пр | НР | % | 102 |  | 102 |  |  | 11723.34
|  | приказ Минстроя № 774/пр | СП | % | 54 |  | 54 |  |  | 6206.47
|  |  | Всего по позиции | [6 empty] | 37978.64
70 | 70 | ТССЦпг 01-01-01-043 | Погрузка при автомобильных перевозках мусора строительного с погрузкой экскаваторами емкостью ковша до 0,5 м3 | 1 т груза | 57.2 |  | 57.2
Объём: 280.6*0.05+372.1/0.25*29/1000
|  | 1 | ОТ
|  | 3 | ЭМ |  |  |  |  | 3.87 |  | 221.36
|  | 2 | в т. ч. ОТм |  |  |  |  | 0.39 |  | 22.31
|  | 4 | М
|  |  | ЗТ | чел.-ч
|  |  | ЗТм | чел.-ч | 0.02 |  | 1.37
|  |  | Итого по расценке |  |  |  |  | 4.49 |  | 257.06
|  |  | ФОТ | [6 empty] | 22.31
|  | приказ Минстроя № 812/пр | НР | % | 100 |  | 100 |  |  | 22.31
|  | приказ Минстроя № 774/пр | СП | % | 60 |  | 60 |  |  | 13.39
|  |  | Всего по позиции | [6 empty] | 257.06
71 | 71 | ТССЦпг 03-21-01-015 | Перевозка грузов I класса автомобилями-самосвалами грузоподъемностью 10 т работающих вне карьера на расстояние до 15 км | 1 т груза | 57.2 |  | 57.2 | 15.36 |  | 878.59
Объём: 280.6*0.05+372.1/0.25*29/1000
|  |  | Всего по позиции | [6 empty] | 878.59
72 | 72 | ТЕР 01-02-057-02 | Разработка грунта вручную в траншеях глубиной до 2 м без креплений с откосами, группа грунтов 2 | 100 м3 грунта | 1.1163 |  | 1.1163
Объём: 372.1*0.3
|  | 1 | ОТ |  |  |  |  | 1442.98 |  | 1610.8
|  | 3 | ЭМ
|  | 2 | в т. ч. ОТм
|  | 4 | М
|  |  | ЗТ | чел.-ч | 154 |  | 171.91
|  |  | ЗТм | чел.-ч
|  |  | Итого по расценке |  |  |  |  | 1442.98 |  | 1610.8
|  |  | ФОТ | [6 empty] | 1610.8
|  | приказ Минстроя № 812/пр | НР | % | 89 |  | 89 |  |  | 1433.61
|  | приказ Минстроя № 774/пр | СП | % | 40 | 0.85 | 34 |  |  | 547.67
|  |  | Всего по позиции | [6 empty] | 3592.08
73 | 73 | ТЕР 27-07-002-01 | Устройство оснований толщиной 12 см под тротуары из кирпичного или известнякового щебня (под тротуарные бордюры, фр. 5-20) | 100 м2 дорожек и тротуаров | 0.5612 |  | 0.5612
Объём: 280.6*0.2
|  | 1 | ОТ |  |  |  |  | 266.6 |  | 149.62
|  | 3 | ЭМ |  |  |  |  | 322.22 |  | 180.83
|  | 2 | в т. ч. ОТм |  |  |  |  | 42.03 |  | 23.59
|  | 4 | М |  |  |  |  | 4664.38 |  | 2617.65
|  |  | ЗТ | чел.-ч | 26.24 |  | 14.73
|  |  | ЗТм | чел.-ч | 3.17 |  | 1.78
|  |  | Итого по расценке |  |  |  |  | 5253.2 |  | 2948.1
73.1 | 73.1 | ТССЦ 408-0391 | Щебень известняковый для строительных работ марки 600 фракции 5-10 мм | м3 | -17.4 |  | -9.7649 | 267.84 |  | -2615.43
Формула ценообразования: 231.59 + 31.62 + 4.63(2%)
Объём: (0.5612)*(-17.4)
|  |  | ФОТ | [6 empty] | 173.21
|  | приказ Минстроя № 812/пр | НР | % | 113 |  | 113 |  |  | 195.73
|  | приказ Минстроя № 774/пр | СП | % | 77 | 0.85 | 65.45 |  |  | 113.37
|  |  | Всего по позиции | [6 empty] | 641.77
74 | 74 | ТЕР 27-07-002-02 | На каждый 1 см изменения толщины оснований добавлять или исключать к расценке 27-07-002-01 (до толщ. 10 см, К=-2) | 100 м2 дорожек и тротуаров | -1.1224 |  | -1.1224
Объём: -2*280.6*0.2
|  | 1 | ОТ |  |  |  |  | 5.49 |  | -6.16
|  | 3 | ЭМ |  |  |  |  | 8.53 |  | -9.57
|  | 2 | в т. ч. ОТм |  |  |  |  | 1.21 |  | -1.36
|  | 4 | М |  |  |  |  | 401.76 |  | -450.94
|  |  | ЗТ | чел.-ч | 0.54 |  | -0.61
|  |  | ЗТм | чел.-ч | 0.1 |  | -0.11
|  |  | Итого по расценке |  |  |  |  | 415.78 |  | -466.67
74.1 | 74.1 | ТССЦ 408-0391 | Щебень известняковый для строительных работ марки 600 фракции 5-10 мм | м3 | -1.5 |  | 1.6836 | 267.84 |  | 450.94
Формула ценообразования: 231.59 + 31.62 + 4.63(2%)
Объём: (-1.1224)*(-1.5)
ФОТ
|  | приказ Минстроя № 812/пр | НР | % | 113 |  | 113 |  |  | -8.5
|  | приказ Минстроя № 774/пр | СП | % | 77 | 0.85 | 65.45 |  |  | -4.92
|  |  | Всего по позиции | [6 empty] | -29.15
75 | 75 | ТЦ_02.4.03.00_42_4220031509_30.04.2021_01 | Щебень из доменного шлака фр.5-20 (ОП ТЕР27 прил. 27.2) | м3 | 7.0711 |  | 7.0711 | 493.28 |  | 370.28 | 9.42 | 3488
Формула ценообразования: 483.61 + 9.67(2%)
Объём: 280.6*0.2*0.1*1.26
|  |  | Всего по позиции | [6 empty] | 370.28
76 | 76 | ТЕР 27-02-010-02 табл.27.3 п.3.8, бетон К=0,86, раствор К=0,33 | Установка бортовых камней бетонных при других видах покрытий (поребрик П-5У, L=3 м, h=0,2м) | 100 м бортового камня | 2.806 |  | 2.806
|  | 1 | ОТ |  |  |  |  | 772.97 |  | 2168.95
|  | 3 | ЭМ |  |  |  |  | 104.2 |  | 292.39
|  | 2 | в т. ч. ОТм |  |  |  |  | 11.02 |  | 30.92
|  | 4 | М |  |  |  |  | 3677.44 |  | 10318.9
76.1 |  | ТССЦ 413-9010 | Камни бортовые | м | 100
|  |  | ЗТ | чел.-ч | 76.08 |  | 213.48
|  |  | ЗТм | чел.-ч | 0.68 |  | 1.91
|  |  | Итого по расценке |  |  |  |  | 4554.61 |  | 12780.24
76.2 | 76.1 | ТССЦ 101-1805 | Гвозди строительные | т | -0.001 |  | -0.002806 | 10557.18 |  | -29.62
Формула ценообразования: 10296.2 + 55.06 + 205.92(2%)
Объём: (2.806)*(-0.001)
76.3 | 76.2 | ТССЦ 102-0038 | Брусья необрезные хвойных пород длиной 4-6,5 м, все ширины, толщиной 100, 125 мм, IV сорта | м3 | -0.17 |  | -0.47702 | 705.14 |  | -336.37
Формула ценообразования: 671.99 + 19.71 + 13.44(2%)
Объём: (2.806)*(-0.17)
76.4 | 76.3 | ТССЦ 402-0004 | Раствор готовый кладочный цементный марки 100 | м3 | -0.06 |  | -0.16836 | 696.05 |  | -117.19
Формула ценообразования: 600.82 + 83.21 + 12.02(2%)
Объём: (2.806)*(-0.06)
76.5 | 76.4 | ТССЦ 401-0006 | Бетон тяжелый, класс В15 (М200) | м3 | -5.9 |  | -16.5554 | 594.11 |  | -9835.73
Формула ценообразования: 499.87 + 84.24 + 10(2%)
Объём: (2.806)*(-5.9)
76.6 | 76.5 | ТССЦ 413-9010 | Камни бортовые | м | 100 |  | 280.6
Объём: (2.806)*100
|  |  | ФОТ | [6 empty] | 2199.87
|  | приказ Минстроя № 812/пр | НР | % | 126 |  | 126 |  |  | 2771.84
|  | приказ Минстроя № 774/пр | СП | % | 95 | 0.85 | 80.75 |  |  | 1776.4
|  |  | Всего по позиции | [6 empty] | 7009.57
77 | 77 | ТЦ_05.1.08.02_42_4253040717_01.05.2021_01 | Поребрики ж/б П-5у L-3м | м3 | 5.8926 |  | 5.8926 | 14199.45 |  | 8882.38 | 9.42 | 83672
Формула ценообразования: 13921.03 + 278.42(2%)
Объём: 280.6*0.063/3
|  |  | Всего по позиции | [6 empty] | 8882.38
78 | 78 | ТССЦ 402-0004 | Раствор готовый кладочный цементный марки 100 | м3 | 0.16836 |  | 0.16836 | 696.05 | 0.33 | 38.67
Формула ценообразования: 600.82 + 83.21 + 12.02(2%)
Объём: 2.806*0.06
|  |  | Всего по позиции | [6 empty] | 38.67
79 | 79 | ТЕР 06-01-001-01 | Устройство бетонной подготовки | 100 м3 бетона, бутобетона и железобетона в деле | -0.1428 |  | -0.1428
Объём: -(16.5554/1.02-((280.6-6)/3+6)*0.02)
|  | 1 | ОТ |  |  |  |  | 1686.6 |  | -240.85
|  | 3 | ЭМ |  |  |  |  | 2609.79 |  | -372.68
|  | 2 | в т. ч. ОТм |  |  |  |  | 291.78 |  | -41.67
|  | 4 | М |  |  |  |  | 2412.9 |  | -344.56
79.1 |  | ТССЦ 401-9021 | Бетон | м3 | 102
|  |  | ЗТ | чел.-ч | 180 |  | -25.7
|  |  | ЗТм | чел.-ч | 18 |  | -2.57
|  |  | Итого по расценке |  |  |  |  | 6709.29 |  | -958.09
79.2 | 79.1 | ТССЦ 401-9021 | Бетон | м3 | 102 |  | -14.5656
Объём: (-0.1428)*102
ФОТ
|  | приказ Минстроя № 812/пр | НР | % | 102 |  | 102 |  |  | -288.17
|  | приказ Минстроя № 774/пр | СП | % | 58 | 0.85 | 49.3 |  |  | -139.28
|  |  | Всего по позиции | [6 empty] | -1385.54
80 | 80 | ТССЦ 401-0006 | Бетон тяжелый, класс В15 (М200) | м3 | 1.9897 |  | 1.9897 | 594.11 |  | 1182.09
Формула ценообразования: 499.87 + 84.24 + 10(2%)
Объём: ((280.6-6)/3+6)*0.02*1.02
|  |  | Всего по позиции | [6 empty] | 1182.09
81 | 81 | ТЕР 27-07-005-05 | Резка тротуарной плитки толщиной 70 мм угловой шлифовальной машинкой | 1 м реза | 6 |  | 6
|  | 1 | ОТ |  |  |  |  | 6.82 |  | 40.92
|  | 3 | ЭМ |  |  |  |  | 0.44 |  | 2.64
|  | 2 | в т. ч. ОТм
|  | 4 | М |  |  |  |  | 10.32 |  | 61.92
|  |  | ЗТ | чел.-ч | 0.59 |  | 3.54
|  |  | ЗТм | чел.-ч
|  |  | Итого по расценке |  |  |  |  | 17.58 |  | 105.48
|  |  | ФОТ | [6 empty] | 40.92
|  | приказ Минстроя № 812/пр | НР | % | 113 |  | 113 |  |  | 46.24
|  | приказ Минстроя № 774/пр | СП | % | 77 | 0.85 | 65.45 |  |  | 26.78
|  |  | Всего по позиции | [6 empty] | 178.5
82 | 82 | ТЕР 27-07-002-01 | Устройство оснований толщиной 12 см под тротуары из кирпичного или известнякового щебня (фр. 5-20) | 100 м2 дорожек и тротуаров | 3.721 |  | 3.721
|  | 1 | ОТ |  |  |  |  | 266.6 |  | 992.02
|  | 3 | ЭМ |  |  |  |  | 322.22 |  | 1198.98
|  | 2 | в т. ч. ОТм |  |  |  |  | 42.03 |  | 156.39
|  | 4 | М |  |  |  |  | 4664.38 |  | 17356.16
|  |  | ЗТ | чел.-ч | 26.24 |  | 97.64
|  |  | ЗТм | чел.-ч | 3.17 |  | 11.8
|  |  | Итого по расценке |  |  |  |  | 5253.2 |  | 19547.16
82.1 | 82.1 | ТССЦ 408-0391 | Щебень известняковый для строительных работ марки 600 фракции 5-10 мм | м3 | -17.4 |  | -64.7454 | 267.84 |  | -17341.41
Формула ценообразования: 231.59 + 31.62 + 4.63(2%)
Объём: (3.721)*(-17.4)
|  |  | ФОТ | [6 empty] | 1148.41
|  | приказ Минстроя № 812/пр | НР | % | 113 |  | 113 |  |  | 1297.7
|  | приказ Минстроя № 774/пр | СП | % | 77 | 0.85 | 65.45 |  |  | 751.63
|  |  | Всего по позиции | [6 empty] | 4255.08
83 | 83 | ТЕР 27-07-002-02 | На каждый 1 см изменения толщины оснований добавлять или исключать к расценке 27-07-002-01 (до толщ. 10 см, К=-2) | 100 м2 дорожек и тротуаров | -7.442 |  | -7.442
Объём: -2*372.1
|  | 1 | ОТ |  |  |  |  | 5.49 |  | -40.86
|  | 3 | ЭМ |  |  |  |  | 8.53 |  | -63.48
|  | 2 | в т. ч. ОТм |  |  |  |  | 1.21 |  | -9
|  | 4 | М |  |  |  |  | 401.76 |  | -2989.9
|  |  | ЗТ | чел.-ч | 0.54 |  | -4.02
|  |  | ЗТм | чел.-ч | 0.1 |  | -0.74
|  |  | Итого по расценке |  |  |  |  | 415.78 |  | -3094.24
83.1 | 83.1 | ТССЦ 408-0391 | Щебень известняковый для строительных работ марки 600 фракции 5-10 мм | м3 | -1.5 |  | 11.163 | 267.84 |  | 2989.9
Формула ценообразования: 231.59 + 31.62 + 4.63(2%)
Объём: (-7.442)*(-1.5)
ФОТ
|  | приказ Минстроя № 812/пр | НР | % | 113 |  | 113 |  |  | -56.34
|  | приказ Минстроя № 774/пр | СП | % | 77 | 0.85 | 65.45 |  |  | -32.63
|  |  | Всего по позиции | [6 empty] | -193.31
84 | 84 | ТЦ_02.4.03.00_42_4220031509_30.04.2021_01 | Щебень из доменного шлака фр.5-20 (ОП ТЕР27 прил. 27.2) | м3 | 46.8846 |  | 46.8846 | 493.28 |  | 2455.1 | 9.42 | 23127
Формула ценообразования: 483.61 + 9.67(2%)
Объём: 372.1*0.1*1.26
|  |  | Всего по позиции | [6 empty] | 2455.1
85 | 85 | ТЕР 06-01-001-01 | Устройство бетонной подготовки - бетонное покрытие дорожек толщ. 10см (прим.) | 100 м3 бетона, бутобетона и железобетона в деле | 0.3721 |  | 0.3721
Объём: 372.1*0.1
|  | 1 | ОТ |  |  |  |  | 1686.6 |  | 627.58
|  | 3 | ЭМ |  |  |  |  | 2609.79 |  | 971.1
|  | 2 | в т. ч. ОТм |  |  |  |  | 291.78 |  | 108.57
|  | 4 | М |  |  |  |  | 2412.9 |  | 897.84
85.1 |  | ТССЦ 401-9021 | Бетон | м3 | 102
|  |  | ЗТ | чел.-ч | 180 |  | 66.98
|  |  | ЗТм | чел.-ч | 18 |  | 6.7
|  |  | Итого по расценке |  |  |  |  | 6709.29 |  | 2496.52
85.2 | 85.1 | ТССЦ 401-9021 | Бетон | м3 | 102 |  | 37.9542
Объём: (0.3721)*102
|  |  | ФОТ | [6 empty] | 736.15
|  | приказ Минстроя № 812/пр | НР | % | 102 |  | 102 |  |  | 750.87
|  | приказ Минстроя № 774/пр | СП | % | 58 | 0.85 | 49.3 |  |  | 362.92
|  |  | Всего по позиции | [6 empty] | 3610.31
86 | 86 | ТССЦ 401-0006 | Бетон тяжелый, класс В15 (М200) | м3 | 37.9542 |  | 37.9542 | 594.11 |  | 22548.97
Формула ценообразования: 499.87 + 84.24 + 10(2%)
Объём: 102*0.3721
|  |  | Всего по позиции | [6 empty] | 22548.97
87 | 87 | ТССЦ 204-0022 | Горячекатаная арматурная сталь периодического профиля класса А-III, диаметром 12 мм | т | 3.3042 |  | 3.3042 | 5918.18 |  | 19554.85
Формула ценообразования: 5753.94 + 49.16 + 115.08(2%)
Объём: 3304.2/1000
|  |  | Всего по позиции | [6 empty] | 19554.85
88 | 88 | ТССЦ 204-0037 | Надбавки к ценам заготовок за сборку и сварку каркасов и сеток плоских, диаметром 12 мм | т | 3.3042 |  | 3.3042 | 1027.5 |  | 3395.07
Формула ценообразования: 959.15 + 49.17 + 19.18(2%)
Объём: 3304.2/1000
|  |  | Всего по позиции | [6 empty] | 3395.07
89 | 89 | ТЕР 27-04-001-01 | Устройство подстилающих и выравнивающих слоев оснований из песка толщ.5см | 100 м3 материала основания (в плотном теле) | 0.18605 |  | 0.18605
Объём: 372.1*0.05
|  | 1 | ОТ |  |  |  |  | 151.38 |  | 28.16
|  | 3 | ЭМ |  |  |  |  | 3118.35 |  | 580.17
|  | 2 | в т. ч. ОТм |  |  |  |  | 213.34 |  | 39.69
|  | 4 | М |  |  |  |  | 9.9 |  | 1.84
89.1 |  | ТССЦ 408-9040 | Песок для строительных работ природный | м3 | П |  | П
|  |  | ЗТ | чел.-ч | 15.72 |  | 2.92
|  |  | ЗТм | чел.-ч | 13.88 |  | 2.58
|  |  | Итого по расценке |  |  |  |  | 3279.63 |  | 610.17
89.2 | 89.1 | ТССЦ 408-9040 | Песок для строительных работ природный | м3
Объём: (0.18605)*0.0
|  |  | ФОТ | [6 empty] | 67.85
|  | приказ Минстроя № 812/пр | НР | % | 126 |  | 126 |  |  | 85.49
|  | приказ Минстроя № 774/пр | СП | % | 95 | 0.85 | 80.75 |  |  | 54.79
|  |  | Всего по позиции | [6 empty] | 750.45
90 | 90 | ТССЦ 408-0126 | Песок природный для строительных работ очень мелкий с крупностью зерен размером свыше 1,25 мм - до 5% по массе (ОП ТЕР 27 прил. 27.2 К=1,1) | м3 | 20.47 |  | 20.47 | 105.29 |  | 2155.29
Формула ценообразования: 70.02 + 33.87 + 1.4(2%)
Объём: 372.1*0.05*1.1
|  |  | Всего по позиции | [6 empty] | 2155.29
91 | 91 | ТЕР 27-04-001-01 | Устройство подстилающих и выравнивающих слоев оснований из песка | 100 м3 материала основания (в плотном теле) | 0.1861 |  | 0.1861
Объём: 372.1*0.05
|  | 1 | ОТ |  |  |  |  | 151.38 |  | 28.17
|  | 3 | ЭМ |  |  |  |  | 3118.35 |  | 580.32
|  | 2 | в т. ч. ОТм |  |  |  |  | 213.34 |  | 39.7
|  | 4 | М |  |  |  |  | 9.9 |  | 1.84
91.1 |  | ТССЦ 408-9040 | Песок для строительных работ природный | м3 | П |  | П
|  |  | ЗТ | чел.-ч | 15.72 |  | 2.93
|  |  | ЗТм | чел.-ч | 13.88 |  | 2.58
|  |  | Итого по расценке |  |  |  |  | 3279.63 |  | 610.33
91.2 | 91.1 | ТССЦ 408-9040 | Песок для строительных работ природный | м3
Объём: (0.1861)*0.0
|  |  | ФОТ | [6 empty] | 67.87
|  | приказ Минстроя № 812/пр | НР | % | 126 |  | 126 |  |  | 85.52
|  | приказ Минстроя № 774/пр | СП | % | 95 | 0.85 | 80.75 |  |  | 54.81
|  |  | Всего по позиции | [6 empty] | 750.66
92 | 92 | ТССЦ 407-0028 | Смесь пескоцементная (цемент М 400) (ОП ТЕР 27 прил. 27.2 К=1,1) | м3 | 20.47 |  | 20.47 | 333.94 |  | 6835.75
Формула ценообразования: 240.63 + 88.5 + 4.81(2%)
Объём: 372.1*0.05*1.1
|  |  | Всего по позиции | [6 empty] | 6835.75
93 | 93 | ТЕР 27-07-005-01 | Устройство покрытий из тротуарной плитки, количество плитки при укладке на 1 м2 40 шт. | 10 м2 | 37.21 |  | 37.21
|  | 1 | ОТ |  |  |  |  | 120.02 |  | 4465.94
|  | 3 | ЭМ |  |  |  |  | 20.37 |  | 757.97
|  | 2 | в т. ч. ОТм |  |  |  |  | 0.78 |  | 29.02
|  | 4 | М |  |  |  |  | 7.12 |  | 264.94
93.1 |  | ТССЦ 403-9137 | Плитка тротуарная | м2 | 10.2
|  |  | ЗТ | чел.-ч | 10.5 |  | 390.71
|  |  | ЗТм | чел.-ч | 0.06 |  | 2.23
|  |  | Итого по расценке |  |  |  |  | 147.51 |  | 5488.85
93.2 | 93.1 | ТССЦ 403-9137 | Плитка тротуарная | м2 | 10.2 |  | 379.542
Объём: (37.21)*10.2
|  |  | ФОТ | [6 empty] | 4494.96
|  | приказ Минстроя № 812/пр | НР | % | 113 |  | 113 |  |  | 5079.3
|  | приказ Минстроя № 774/пр | СП | % | 77 | 0.85 | 65.45 |  |  | 2941.95
|  |  | Всего по позиции | [6 empty] | 13510.1
94 | 94 | ТССЦ 403-0106 | Плиты бетонные и цементно-песчаные для тротуаров, полов и облицовки, марки 300, толщина 50 мм | м2 | 379.542 |  | 379.542 | 102.66 |  | 38963.78
Формула ценообразования: 97.42 + 3.29 + 1.95(2%)
Объём: 37.21*10.2
|  |  | Всего по позиции | [6 empty] | 38963.78
95 | 95 | ТЕР 27-07-005-05 | Резка тротуарной плитки толщиной 70 мм угловой шлифовальной машинкой | 1 м реза | 108.9 |  | 108.9
|  | 1 | ОТ |  |  |  |  | 6.82 |  | 742.7
|  | 3 | ЭМ |  |  |  |  | 0.44 |  | 47.92
|  | 2 | в т. ч. ОТм
|  | 4 | М |  |  |  |  | 10.32 |  | 1123.85
|  |  | ЗТ | чел.-ч | 0.59 |  | 64.25
|  |  | ЗТм | чел.-ч
|  |  | Итого по расценке |  |  |  |  | 17.58 |  | 1914.47
|  |  | ФОТ | [6 empty] | 742.7
|  | приказ Минстроя № 812/пр | НР | % | 113 |  | 113 |  |  | 839.25
|  | приказ Минстроя № 774/пр | СП | % | 77 | 0.85 | 65.45 |  |  | 486.1
|  |  | Всего по позиции | [6 empty] | 3239.82
96 | 96 | ТЕР 27-07-005-07 | Добавлять (уменьшать) на каждые 10 мм к расценке 27-07-005-05 (до толщ. 50мм К=-2) | 1 м реза | -217.8 |  | -217.8
Объём: -2*108.9
|  | 1 | ОТ |  |  |  |  | 0.46 |  | -100.19
|  | 3 | ЭМ |  |  |  |  | 0.07 |  | -15.25
|  | 2 | в т. ч. ОТм
|  | 4 | М |  |  |  |  | 1.47 |  | -320.17
|  |  | ЗТ | чел.-ч | 0.04 |  | -8.71
|  |  | ЗТм | чел.-ч
|  |  | Итого по расценке |  |  |  |  | 2 |  | -435.61
ФОТ
|  | приказ Минстроя № 812/пр | НР | % | 113 |  | 113 |  |  | -113.21
|  | приказ Минстроя № 774/пр | СП | % | 77 | 0.85 | 65.45 |  |  | -65.57
|  |  | Всего по позиции | [6 empty] | -614.39
97 | 97 | ТЕР 01-02-061-01 | Засыпка вручную траншей, пазух котлованов и ям, группа грунтов 1 | 100 м3 грунта | 0.1473 |  | 0.1473
Объём: 280.6*0.15*0.35
|  | 1 | ОТ |  |  |  |  | 797.39 |  | 117.46
|  | 3 | ЭМ
|  | 2 | в т. ч. ОТм
|  | 4 | М
|  |  | ЗТ | чел.-ч | 88.5 |  | 13.04
|  |  | ЗТм | чел.-ч
|  |  | Итого по расценке |  |  |  |  | 797.39 |  | 117.46
|  |  | ФОТ | [6 empty] | 117.46
|  | приказ Минстроя № 812/пр | НР | % | 89 |  | 89 |  |  | 104.54
|  | приказ Минстроя № 774/пр | СП | % | 40 | 0.85 | 34 |  |  | 39.94
|  |  | Всего по позиции | [6 empty] | 261.94
98 | 98 | ТЕР 01-02-027-04 | Планировка площадей ручным способом, группа грунтов 1 | 1000 м2 спланированной площади | 0.09821 |  | 0.09821
Объём: 280.6*0.35
|  | 1 | ОТ |  |  |  |  | 1025 |  | 100.67
|  | 3 | ЭМ
|  | 2 | в т. ч. ОТм
|  | 4 | М
|  |  | ЗТ | чел.-ч | 100 |  | 9.82
|  |  | ЗТм | чел.-ч
|  |  | Итого по расценке |  |  |  |  | 1025 |  | 100.67
|  |  | ФОТ | [6 empty] | 100.67
|  | приказ Минстроя № 812/пр | НР | % | 89 |  | 89 |  |  | 89.6
|  | приказ Минстроя № 774/пр | СП | % | 41 | 0.85 | 34.85 |  |  | 35.08
|  |  | Всего по позиции | [6 empty] | 225.35
99 | 99 | ТССЦ 407-0013 | Земля растительная механизированной заготовки | м3 | 14.73 |  | 14.73 | 111.97 |  | 1649.32
Формула ценообразования: 78.77 + 31.62 + 1.58(2%)
Объём: 280.6*0.15*0.35
|  |  | Всего по позиции | [6 empty] | 1649.32
|  |  | Итого прямые затраты по Разделу 1 (в базисном уровне цен) | [6 empty] | 743197.31 | [13 empty] | Итого прямые затраты по Разделу 1 (в базисном уровне цен)
|  |  | в том числе | [20 empty] | в том числе
|  |  | оплата труда | [6 empty] | 50142.34 | [13 empty] | оплата труда
|  |  | эксплуатация машин и механизмов | [6 empty] | 77430.96 | [13 empty] | эксплуатация машин и механизмов
|  |  | материальные ресурсы | [6 empty] | 584749.11 | [13 empty] | материальные ресурсы
|  |  | перевозка | [6 empty] | 30874.9 | [13 empty] | перевозка
|  |  | Итого ФОТ (в базисном уровне цен) (справочно) | [6 empty] | 56801.52 | [13 empty] | Итого ФОТ (в базисном уровне цен) (справочно)
|  |  | Итого накладные расходы (в базисном уровне цен) | [6 empty] | 61969.8 | [13 empty] | Итого накладные расходы (в базисном уровне цен)
|  |  | Итого сметная прибыль (в базисном уровне цен) | [6 empty] | 34715.51 | [13 empty] | Итого сметная прибыль (в базисном уровне цен)
|  |  | Итого по Разделу 1 (в базисном уровне цен) | [6 empty] | 839882.62 | [13 empty] | Итого по Разделу 1 (в базисном уровне цен)
|  |  | в том числе | [20 empty] | в том числе
|  |  | материальные ресурсы, отсутствующие в СНБ | [6 empty] | 103296.19 |  | 973050 | [11 empty] | материальные ресурсы, отсутствующие в СНБ
|  |  | Непредвиденные затраты | [6 empty] | 16797.65 |  | 158234 | [11 empty] | Непредвиденные затраты
|  |  | Итого с непредвиденными затратами | [6 empty] | 856680.27 |  | 8069929 | [11 empty] | Итого с непредвиденными затратами
|  |  | НДС | [6 empty] | 171336.05 |  | 1613986 | [11 empty] | НДС
|  |  | ИТОГО с НДС | [6 empty] | 1028016.32 |  | 9683915 | [11 empty] | ИТОГО с НДС
Раздел 2. Благоустройство | [21 empty] | Раздел 2. Благоустройство
|  | Установка скамеек, урн, опор освещения | [20 empty] | Установка скамеек, урн, опор освещения
100 | 100 | ТЕР 13-06-003-01 | Очистка поверхности щетками - опоры освещения | 1 м2 очищаемой поверхности | 3.5 |  | 3.5
|  | 1 | ОТ |  |  |  |  | 9.23 |  | 32.31
|  | 3 | ЭМ
|  | 2 | в т. ч. ОТм
|  | 4 | М
|  |  | ЗТ | чел.-ч | 0.9 |  | 3.15
|  |  | ЗТм | чел.-ч
|  |  | Итого по расценке |  |  |  |  | 9.23 |  | 32.31
|  |  | ФОТ | [6 empty] | 32.31
|  | приказ Минстроя № 812/пр | НР | % | 94 |  | 94 |  |  | 30.37
|  | приказ Минстроя № 774/пр | СП | % | 51 | 0.85 | 43.35 |  |  | 14.01
|  |  | Всего по позиции | [6 empty] | 76.69
101 | 101 | ТЕР 13-03-002-04 | Огрунтовка металлических поверхностей за один раз грунтовкой ГФ-021 | 100 м2 окрашиваемой поверхности | 0.14 |  | 0.14
Объём: 4*3.5
|  | 1 | ОТ |  |  |  |  | 67.97 |  | 9.52
|  | 3 | ЭМ |  |  |  |  | 9.75 |  | 1.37
|  | 2 | в т. ч. ОТм |  |  |  |  | 0.12 |  | 0.02
|  | 4 | М |  |  |  |  | 301.27 |  | 42.18
|  |  | ЗТ | чел.-ч | 5.31 |  | 0.74
|  |  | ЗТм | чел.-ч | 0.01
|  |  | Итого по расценке |  |  |  |  | 378.99 |  | 53.07
|  |  | ФОТ | [6 empty] | 9.54
|  | приказ Минстроя № 812/пр | НР | % | 94 |  | 94 |  |  | 8.97
|  | приказ Минстроя № 774/пр | СП | % | 51 | 0.85 | 43.35 |  |  | 4.14
|  |  | Всего по позиции | [6 empty] | 66.18
102 | 102 | ТЕР 13-03-004-26 | Окраска металлических огрунтованных поверхностей эмалью ПФ-115 | 100 м2 окрашиваемой поверхности | 0.14 |  | 0.14
Объём: 3.5*4
|  | 1 | ОТ |  |  |  |  | 41.75 |  | 5.85
|  | 3 | ЭМ |  |  |  |  | 6.54 |  | 0.92
|  | 2 | в т. ч. ОТм |  |  |  |  | 0.12 |  | 0.02
|  | 4 | М |  |  |  |  | 391.44 |  | 54.8
|  |  | ЗТ | чел.-ч | 3.83 |  | 0.54
|  |  | ЗТм | чел.-ч | 0.01
|  |  | Итого по расценке |  |  |  |  | 439.73 |  | 61.57
|  |  | ФОТ | [6 empty] | 5.87
|  | приказ Минстроя № 812/пр | НР | % | 94 |  | 94 |  |  | 5.52
|  | приказ Минстроя № 774/пр | СП | % | 51 | 0.85 | 43.35 |  |  | 2.54
|  |  | Всего по позиции | [6 empty] | 69.63
103 | 103 | ТЕР 09-08-001-06 | Установка металлических столбов высотой более 4 м на подготовленный бетонный фундамент (опоры б/у) | 100 столбов | 0.04 |  | 0.04
|  | 1 | ОТ |  |  |  |  | 494.56 |  | 19.78
|  | 3 | ЭМ |  |  |  |  | 1480.4 |  | 59.22
|  | 2 | в т. ч. ОТм |  |  |  |  | 429.04 |  | 17.16
|  | 4 | М
103.1 |  | ТССЦ 101-9662 | Болты анкерные | т | 0.04
103.2 |  | ТССЦ 201-9212 | Стойки металлические опорные | шт. | 100
|  |  | ЗТ | чел.-ч | 48.25 |  | 1.93
|  |  | ЗТм | чел.-ч | 30.8 |  | 1.23
|  |  | Итого по расценке |  |  |  |  | 1974.96 |  | 79
103.3 | 103.1 | ТССЦ 101-9662 | Болты анкерные | т | 0.04 |  | 0.0016
Объём: (0.04)*0.04
103.4 | 103.2 | ТССЦ 201-9212 | Стойки металлические опорные | шт. | 100 |  | 4
Объём: (0.04)*100
|  |  | ФОТ | [6 empty] | 36.94
|  | приказ Минстроя № 812/пр | НР | % | 93 |  | 93 |  |  | 34.35
|  | приказ Минстроя № 774/пр | СП | % | 62 | 0.85 | 52.7 |  |  | 19.47
|  |  | Всего по позиции | [6 empty] | 132.82
104 | 104 | ТЕР 09-05-002-01 | Электродуговая сварка при монтаже одноэтажных производственных зданий каркасов в целом (крепление скамеек) | 10 т конструкций | 0.0003 |  | 0.0003
Объём: 0.617*0.3*4*4/1000
|  | 1 | ОТ |  |  |  |  | 532.2 |  | 0.16
|  | 3 | ЭМ |  |  |  |  | 335.11 |  | 0.1
|  | 2 | в т. ч. ОТм
|  | 4 | М |  |  |  |  | 494.24 |  | 0.15
|  |  | ЗТ | чел.-ч | 35.79 |  | 0.01
|  |  | ЗТм | чел.-ч
|  |  | Итого по расценке |  |  |  |  | 1361.55 |  | 0.41
|  |  | ФОТ | [6 empty] | 0.16
|  | приказ Минстроя № 812/пр | НР | % | 93 |  | 93 |  |  | 0.15
|  | приказ Минстроя № 774/пр | СП | % | 62 | 0.85 | 52.7 |  |  | 0.08
|  |  | Всего по позиции | [6 empty] | 0.64
105 | 105 | ТЦ_15.2.03.02_42_4253027441_01.06.2021_02 | Парковый диван | шт. | 4 |  | 4 | 35262.5 |  | 14973.46 | 9.42 | 141050
Формула ценообразования: 40300/1.2 + 1007.5(3%) + 671.67(2%)
|  |  | Всего по позиции | [6 empty] | 14973.46
106 | 106 | ТССЦ 204-0003 | Горячекатаная арматурная сталь гладкая класса А-I, диаметром 10 мм | т | 0.003 |  | 0.003 | 5794.34 |  | 17.38
Формула ценообразования: 5632.53 + 49.16 + 112.65(2%)
Объём: 0.617*0.3*4*4/1000
|  |  | Всего по позиции | [6 empty] | 17.38
107 | 107 | ТЕР 09-05-002-01 | Электродуговая сварка при монтаже одноэтажных производственных зданий каркасов в целом (крепление урн) | 10 т конструкций | 0.0009 |  | 0.0009
Объём: 0.617*0.3*4*12/1000
|  | 1 | ОТ |  |  |  |  | 532.2 |  | 0.48
|  | 3 | ЭМ |  |  |  |  | 335.11 |  | 0.3
|  | 2 | в т. ч. ОТм
|  | 4 | М |  |  |  |  | 494.24 |  | 0.44
|  |  | ЗТ | чел.-ч | 35.79 |  | 0.03
|  |  | ЗТм | чел.-ч
|  |  | Итого по расценке |  |  |  |  | 1361.55 |  | 1.22
|  |  | ФОТ | [6 empty] | 0.48
|  | приказ Минстроя № 812/пр | НР | % | 93 |  | 93 |  |  | 0.45
|  | приказ Минстроя № 774/пр | СП | % | 62 | 0.85 | 52.7 |  |  | 0.25
|  |  | Всего по позиции | [6 empty] | 1.92
108 | 108 | ТЦ_15.2.03.06_42_4253027441_01.06.2021_02 | Металлическая урна | шт. | 12 |  | 12 | 11090.63 |  | 14128.24 | 9.42 | 133088
Формула ценообразования: 12675/1.2 + 316.88(3%) + 211.25(2%)
|  |  | Всего по позиции | [6 empty] | 14128.24
109 | 109 | ТССЦ 204-0003 | Горячекатаная арматурная сталь гладкая класса А-I, диаметром 10 мм | т | 0.009 |  | 0.009 | 5794.34 |  | 52.15
Формула ценообразования: 5632.53 + 49.16 + 112.65(2%)
Объём: 0.617*0.3*4*12/1000
|  |  | Всего по позиции | [6 empty] | 52.15
|  | Озеленение S=60,7м2 | [20 empty] | Озеленение S=60,7м2
110 | 110 | ТЕР 47-01-046-03 | Подготовка почвы для устройства партерного и обыкновенного газона с внесением растительной земли слоем 15 см механизированным способом | 100 м2 | 0.607 |  | 0.607
|  | 1 | ОТ |  |  |  |  | 335.01 |  | 203.35
|  | 3 | ЭМ |  |  |  |  | 8.92 |  | 5.41
|  | 2 | в т. ч. ОТм |  |  |  |  | 1.13 |  | 0.69
|  | 4 | М |  |  |  |  | 1679.55 |  | 1019.49
|  |  | ЗТ | чел.-ч | 35.08 |  | 21.29
|  |  | ЗТм | чел.-ч | 0.07 |  | 0.04
|  |  | Итого по расценке |  |  |  |  | 2023.48 |  | 1228.25
|  |  | ФОТ | [6 empty] | 204.04
|  | приказ Минстроя № 812/пр | НР | % | 103 |  | 103 |  |  | 210.16
|  | приказ Минстроя № 774/пр | СП | % | 72 | 0.85 | 61.2 |  |  | 124.87
|  |  | Всего по позиции | [6 empty] | 1563.28
111 | 111 | ТЕР 47-01-046-06 | Посев газонов партерных, мавританских и обыкновенных вручную | 100 м2 | 0.607 |  | 0.607
|  | 1 | ОТ |  |  |  |  | 60.86 |  | 36.94
|  | 3 | ЭМ |  |  |  |  | 479.28 |  | 290.92
|  | 2 | в т. ч. ОТм |  |  |  |  | 38.17 |  | 23.17
|  | 4 | М |  |  |  |  | 312.3 |  | 189.57
|  |  | ЗТ | чел.-ч | 5.99 |  | 3.64
|  |  | ЗТм | чел.-ч | 2.74 |  | 1.66
|  |  | Итого по расценке |  |  |  |  | 852.44 |  | 517.43
|  |  | ФОТ | [6 empty] | 60.11
|  | приказ Минстроя № 812/пр | НР | % | 103 |  | 103 |  |  | 61.91
|  | приказ Минстроя № 774/пр | СП | % | 72 | 0.85 | 61.2 |  |  | 36.79
|  |  | Всего по позиции | [6 empty] | 616.13
|  |  | Итого прямые затраты по Разделу 2 (в базисном уровне цен) | [6 empty] | 31144.49 | [13 empty] | Итого прямые затраты по Разделу 2 (в базисном уровне цен)
|  |  | в том числе | [20 empty] | в том числе
|  |  | оплата труда | [6 empty] | 308.39 | [13 empty] | оплата труда
|  |  | эксплуатация машин и механизмов | [6 empty] | 358.24 | [13 empty] | эксплуатация машин и механизмов
|  |  | материальные ресурсы | [6 empty] | 30477.86 | [13 empty] | материальные ресурсы
|  |  | Итого ФОТ (в базисном уровне цен) (справочно) | [6 empty] | 349.45 | [13 empty] | Итого ФОТ (в базисном уровне цен) (справочно)
|  |  | Итого накладные расходы (в базисном уровне цен) | [6 empty] | 351.88 | [13 empty] | Итого накладные расходы (в базисном уровне цен)
|  |  | Итого сметная прибыль (в базисном уровне цен) | [6 empty] | 202.15 | [13 empty] | Итого сметная прибыль (в базисном уровне цен)
|  |  | Итого по Разделу 2 (в базисном уровне цен) | [6 empty] | 31698.52 | [13 empty] | Итого по Разделу 2 (в базисном уровне цен)
|  |  | в том числе | [20 empty] | в том числе
|  |  | материальные ресурсы, отсутствующие в СНБ | [6 empty] | 29101.7 |  | 274138 | [11 empty] | материальные ресурсы, отсутствующие в СНБ
|  |  | Непредвиденные затраты | [6 empty] | 633.97 |  | 5972 | [11 empty] | Непредвиденные затраты
|  |  | Итого с непредвиденными затратами | [6 empty] | 32332.49 |  | 304572 | [11 empty] | Итого с непредвиденными затратами
|  |  | НДС | [6 empty] | 6466.5 |  | 60914 | [11 empty] | НДС
|  |  | ИТОГО с НДС | [6 empty] | 38798.99 |  | 365486 | [11 empty] | ИТОГО с НДС
|  |  | ВСЕГО по смете | [20 empty] | ВСЕГО по смете
|  |  | ВСЕГО СМР (без учета перевозки) по смете (в базисном уровне цен с пересчетом в текущий уровень) | [6 empty] | 840706.24 | 9.42 | 7919453 | [11 empty] | ВСЕГО СМР (без учета перевозки) по смете (в базисном уровне цен с пересчетом в текущий уровень)
|  |  | ВСЕГО перевозка по смете (в базисном уровне цен с пересчетом в текущий уровень) | [6 empty] | 30874.9 | 9.42 | 290842 | [11 empty] | ВСЕГО перевозка по смете (в базисном уровне цен с пересчетом в текущий уровень)
|  |  | ВСЕГО по смете (в базисном и текущем уровнях цен) | [6 empty] | 871581.14 |  | 8210295 | [11 empty] | ВСЕГО по смете (в базисном и текущем уровнях цен)
|  |  | в том числе | [20 empty] | в том числе
|  |  | материальные ресурсы, отсутствующие в СНБ (в текущем уровне цен) | [8 empty] | 1247188 | [11 empty] | материальные ресурсы, отсутствующие в СНБ (в текущем уровне цен)
|  |  | Строительный контроль | [6 empty] | 18651.84 | 2.14 | 175700
|  |  | Итого со строительным контролем | [6 empty] | 890232.98 |  | 8385995
|  |  | Непредвиденные затраты | [6 empty] | 17804.66 | 2 | 167720 | [11 empty] | Непредвиденные затраты
|  |  | Итого с непредвиденными затратами | [6 empty] | 908037.64 |  | 8553715 | [11 empty] | Итого с непредвиденными затратами
|  |  | НДС | [6 empty] | 181607.53 | 20 | 1710743 | [11 empty] | НДС
|  |  | Всего по смете с НДС | [6 empty] | 1089645.17 |  | 10264458 | [11 empty] | Всего по смете с НДС
Составил
[должность, подпись (инициалы, фамилия)]
Проверил
[должность, подпись (инициалы, фамилия)]
Т.Ю. Левина
8-905-913-00-78