## Ведомость объемов работ 6 граф
УТВЕРЖДАЮ
_____________________
ВЕДОМОСТЬ ОБЪЕМОВ РАБОТ №3/39
благоустройство дворовой территории МКД, ул . Энтузиастов , д. № 39
№ пп | Наименование | Ед. изм. | Кол. | Примечание
1 | 2 | 3 | 4 | 6
Устройство существующего проезда тип 1
1 | Разборка бортовых камней: на бетонном основании БР.100.20.8 (70*0,04+0,014*70*2,4) | м | 70
3 | Снятие деформированных асфальтобетонных покрытий самоходными холодными фрезами с шириной фрезерования 1500-2100 мм толщиной слоя: до 70 мм | м2 покрытия | 350
4 | Погрузочные работы при автомобильных перевозках: мусора строительного с погрузкой экскаваторами емкостью ковша до 0,5 м3 | 1 т груза | 5.152
5 | Перевозка грузов автомобилями-самосвалами грузоподъемностью 10 т, работающих вне карьера, на расстояние: до 15 км I класс груза | 1 т груза | 53.662
6 | Устройство подстилающих и выравнивающих слоев оснований: из шлака доменного отвального сталеплавильного (350*0,05) | 100 м3 | 0.175
7 | Розлив вяжущих материалов (350)*0,0005 | 1 т | 0.175
8 | Устройство покрытия толщиной 4 см из горячих асфальтобетонных смесей пористых мелкозернистых, плотность каменных материалов: 2,5-2,9 т/м3 | м2 покрытия | 350
9 | Устройство покрытия толщиной 4 см из горячих асфальтобетонных смесей плотных мелкозернистых типа АБВ, плотность каменных материалов: 2,5-2,9 т/м3 (96,6*350)/1000-(12,1*350)/1000 | м2 покрытия | 350
10 | Засыпка вручную траншей, пазух бортовых камней и ям, группа грунтов: 1 (где 0,15 м-высота насыпи грунта, 1 м-ширина насыпи грунта вдоль бортового камня) | м3 грунта | 10.5
11 | Планировка площадей: ручным способом, группа грунтов 1 | м2 | 70
Установка бортовых камней
12 | Устройство подстилающих и выравнивающих слоев оснований: из шлака доменного отвального сталеплавильного 76*0,3*0,15 | м3 | 3.42
14 | Установка бортовых камней бетонных: при других видах покрытий | м бортового камня | 76
17 | Засыпка вручную траншей, пазух бортовых камней и ям, группа грунтов: 1 (где 0,15 м-высота насыпи грунта, 1 м-ширина насыпи грунта вдоль бортового камня) | м3 грунта | 11.4
18 | Планировка площадей: ручным способом, группа грунтов 1 | м2 | 76
Устройство дорожной одежды на автостоянках тип 2
19 | Валка деревьев в городских условиях: (липа, сосна, кедр, тополь) диаметром более 300 мм | 1 м3 кряжей | 6.9237
20 | Корчевка пней в грунтах естественного залегания корчевателями-собирателями на тракторе мощностью 79 кВт (108 л.с.) с перемещением пней до 5 м, диаметр пней: до 32 см | 6 пней | 6
21 | Засыпка ям подкоренных бульдозерами мощностью: 79 кВт (108 л.с.) (3,14*0,2*0,2*1,5*) =0,19*6 | ям | 6
22 | Погрузочные работы при автомобильных перевозках: мусора строительного с погрузкой экскаваторами емкостью ковша до 0,5 м3 (пни) | 1 т груза | 0.34619
23 | Погрузочные работы при автомобильных перевозках: леса круглого | 1 т груза | 4.2212
24 | Перевозка грузов автомобилями-самосвалами грузоподъемностью 10 т, работающих вне карьера, на расстояние: до 15 км I класс груза | 1 т груза | 4.5672
25 | Разработка грунта с перемещением до 10 м бульдозерами мощностью: 79 кВт (108 л.с.), группа грунтов 2 (255*0,3*0,97) | м3 грунта | 74.205
26 | Разработка грунта вручную в траншеях глубиной до 2 м без креплений с откосами, группа грунтов: 2 ( 255*0,03*0,3) доработка | м3 грунта | 2.295
27 | Погрузочные работы при автомобильных перевозках: грунта растительного слоя (земля, перегной) | 1 т груза | 107.093
28 | Перевозка грузов автомобилями-самосвалами грузоподъемностью 10 т, работающих вне карьера, на расстояние: до 15 км I класс груза | 1 т груза | 107.093
29 | Устройство подстилающих и выравнивающих слоев оснований: из шлака доменного отвального сталеплавильного 255*0,15) | м3 | 38.25
31 | Устройство подстилающих и выравнивающих слоев оснований: из шлака доменного отвального сталеплавильного (255*0,08) | м3 | 20.4
32 | Розлив вяжущих материалов (255*0,0005) | 1 т | 0.1275
33 | Устройство покрытия толщиной 4 см из горячих асфальтобетонных смесей пористых мелкозернистых, плотность каменных материалов: 2,5-2,9 т/м3 | м2 покрытия | 255
34 | Устройство покрытия толщиной 4 см из горячих асфальтобетонных смесей плотных мелкозернистых типа АБВ, плотность каменных материалов: 2,5-2,9 т/м3 (96,6*255)/1000-(12,1*125)/1000 | м2 покрытия | 255
35 | Устройство основания под трубопроводы: щебеночного | м3 основания | 2.296
36 | Устройство трубопроводов из хризотилцементных труб с соединением: полиэтиленовыми муфтами до 2 отверстий | 1 км | 0.0328
37 | Засыпка траншей и котлованов с перемещением грунта до 5 м бульдозерами мощностью: 59 кВт (80 л.с.), группа грунтов 2 | м3 грунта | 18.368
38 | Уплотнение грунта пневматическими трамбовками, группа грунтов: 1-2 | м3 | 18.368
Установка бортовых камней на парковке
39 | Устройство подстилающих и выравнивающих слоев оснований: из шлака доменного отвального сталеплавил 60*0,3*0,15) | м3 | 3.06
40 | Установка бортовых камней бетонных: при других видах покрытий | м бортового камня | 68
42 | Засыпка вручную траншей, пазух бортовых камней и ям, группа грунтов: 1 (где 0,15 м-высота насыпи грунта, 1 м-ширина насыпи грунта вдоль бортового камня) | м3 грунта | 10.2
43 | Планировка площадей: ручным способом, группа грунтов 1 | м2 | 68
Отмостка тип3
44 | Разборка асфальтобетонных покрытий тротуаров толщиной до 4 см: с помощью молотков отбойных пневматических (158*0,04*1,98) | м2 | 158
45 | Погрузочные работы при автомобильных перевозках: мусора строительного с погрузкой экскаваторами емкостью ковша до 0,5 м3 158*0,04*1,98 | 1 т груза | 12.5136
46 | Перевозка грузов автомобилями-самосвалами грузоподъемностью 10 т, работающих вне карьера, на расстояние: до 15 км I класс груза | 1 т груза | 12.51
47 | Устройство оснований толщиной 10 см под тротуары из кирпичного или известнякового щебня | м2 дорожек и тротуаров | 158
49 | Устройство асфальтобетонных покрытий дорожек и тротуаров двухслойных: верхний слой из песчаной асфальтобетонной смеси толщиной 4 см | м2 покрытия | 158
Установка бортовых камней на отмостке
51 | Устройство оснований толщиной 10 см под тротуары из кирпичного или известнякового щебня (под бордюр) 162*0,2 | м2 дорожек и тротуаров | 32.4
55 | Разработка грунта вручную в траншеях глубиной до 2 м без креплений с откосами, группа грунтов: 2 | м3 грунта | 8.1
56 | Гидроструйная очистка: бетонных поверхностей | 1 м2 поверхности | 31.6
57 | Гидроизоляция боковая обмазочная битумная в 2 слоя по выровненной поверхности бутовой кладки, кирпичу, бетону | м2 | 31.6
58 | Засыпка вручную траншей, пазух котлованов и ям, группа грунтов: 2 | м3 грунта | 8.1
Составил: ___________________________Т.В. Шампарова
(должность, подпись, расшифровка)
Проверил: ___________________________
(должность, подпись, расшифровка)