## Лист1
Приложение № 2
Утверждено приказом № 421 от 4 августа 2020 г. Минстроя РФ
СОГЛАСОВАНО: | [9 empty] | УТВЕРЖДАЮ:
"_____" ________________ 2021 года | [12 empty] | "_____" ________________ 2021 года
Наименование редакции сметных нормативов |  |  | «Территориальные единичные расценки на строительные и специальные строительные работы. ТЕР 81-02-2001. Кемеровская область. Изменения в территориальные единичные расценки на строительные и специальные строительные работы» | [10 empty] | «Территориальные единичные расценки на строительные и специальные строительные работы. ТЕР 81-02-2001. Кемеровская область. Изменения в территориальные единичные расценки на строительные и специальные строительные работы»
Наименование программного продукта |  |  | ПК "ГРАНД-Смета 2021"
благоустройство придомовой территории многоквартирного жилого дома , ул. Энтузиастов , д. № 39 | [14 empty] | благоустройство придомовой территории многоквартирного жилого дома , пр-кт . Энтузиастов , д. № 39
(наименование стройки)
благоустройство придомовой территории многоквартирного жилого дома , ул . Энтузиастов , д. № 39 | [15 empty] | благоустройство придомовой территории многоквартирного жилого дома , пр-кт . Энтузиастов , д. № 39
(наименование объекта капитального строительства)
ЛОКАЛЬНЫЙ СМЕТНЫЙ РАСЧЕТ (СМЕТА) № 3/39
благоустройство придомовой территории многоквартирного жилого дома , ул . Энтузиастов , д. № 39 | [16 empty] | благоустройство придомовой территории многоквартирного жилого дома , пр-кт . Энтузиастов , д. № 39
(наименование конструктивного решения)
Составлен | базисно-индексным | методом
Основание | дефектная ведомость,шифр :39/06-21-ДП
(проектная и (или) иная техническая документация)
Составлен(а) в текущем (базисном) уровне цен |  |  | 2 квартал 2021 г
Сметная стоимость |  | 1716.56 | (182,22) | тыс.руб.
в том числе:
| строительных работ | 1373.03 | (145,76) | тыс.руб. |  | Средства на оплату труда рабочих |  |  |  |  | 0 | (5,3) | тыс.руб.
| монтажных работ | 0 | (0) | тыс.руб. |  | Нормативные затраты труда рабочих | [5 empty] | 514.68 | чел.час.
| оборудования | 0 | (0) | тыс.руб. |  | Нормативные затраты труда машинистов | [5 empty] | 66.33 | чел.час.
| прочих затрат | 0 | (0) | тыс.руб. |  | Расчетный измеритель конструктивного решения
№ п/п | Обоснование | Наименование работ и затрат |  |  | Единица измерения | Количество |  |  | Сметная стоимость в базисном уровне цен (в текущем уровне цен (гр. 8) для ресурсов, отсутствующих в СНБ), руб. |  |  | Индексы | Сметная стоимость в текущем уровне цен, руб.
[6 empty] | на единицу | коэффициенты | всего с учетом коэффициентов | на единицу | коэффициенты | всего
1 | 2 | 3 |  |  | 4 | 5 | 6 | 7 | 8 | 9 | 10 | 11 | 12
Устройство существующего проезда тип 1 ( Площадь 350 м2) | [17 empty] | Устройство существующего проезда тип 1 ( Площадь 350 м2)
1 | ТЕРр68-14-1 | Разборка бортовых камней: на бетонном основании БР.100.20.8 (70*0,04+0,014*70*2,4) (длина =1000мм,высота=200мм,вес 40кг, ширина 80мм) |  |  | 4: 100 м; 7: 0,7 | [5 empty] | Разборка бортовых камней: на бетонном основании БР.100.20.8 (70*0,04+0,014*70*2,4) (длина =1000мм,высота=200мм,вес 40кг, ширина 80мм)
|  | Объем=70 / 100 | [17 empty] | Объем=70 / 100
| 1 | ОТ |  |  | 8: 708.54; 10: 495.98 | [7 empty] | ОТ
| 2 | ЭМ |  |  | 8: 709.23; 10: 496.46 | [7 empty] | ЭМ
| 3 | в т.ч. ОТм |  |  | 8: 113.55; 10: 79.49 | [7 empty] | в т.ч. ОТм
|  | ЗТ |  |  | 4: чел.-ч; 5: 68,26; 7: 47,782 | [8 empty] | ЗТ
|  | ЗТм |  |  | 4: чел.-ч; 5: 9,4; 7: 6,58 | [8 empty] | ЗТм
|  | Итого по расценке |  |  | 8: 1417.77; 10: 992.44 | [9 empty] | Итого по расценке
|  | ФОТ |  |  | 10: 575.47 | [8 empty] | ФОТ
| Приказ Минстроя России № 812/пр от 21.12.2020 Прил. п.102 | НР Благоустройство (ремонтно-строительные) |  |  | 4: %; 5: 102; 7: 102; 10: 586.98 | [8 empty] | НР Благоустройство (ремонтно-строительные)
| Приказ Минстроя России № 774/пр от 11.12.2020 Прил. п.102 | СП Благоустройство (ремонтно-строительные) |  |  | 4: %; 5: 54; 7: 54; 10: 310.75 | [8 empty] | СП Благоустройство (ремонтно-строительные)
|  | Всего по позиции |  |  | 10: 1890.17 | [10 empty] | Всего по позиции
2 | 509-9900 | Строительный мусор (70*0,04+0,014*70*2,4) |  |  | 4: т; 7: 5,152 | [5 empty] | Строительный мусор (70*0,04+0,014*70*2,4)
(Материалы для строительных работ)
|  | Объем=(70*0,04+0,014*70*2,4) | [17 empty] | Объем=(70*0,04+0,014*70*2,4)
3 | ТЕРр68-12-13 | Снятие деформированных асфальтобетонных покрытий самоходными холодными фрезами с шириной фрезерования 1500-2100 мм толщиной слоя: до 70 мм (138,6*350)/1000 |  |  | 4: 1000 м2 покрытия; 7: 0,35 | [5 empty] | Снятие деформированных асфальтобетонных покрытий самоходными холодными фрезами с шириной фрезерования 1500-2100 мм толщиной слоя: до 70 мм (138,6*350)/1000
|  | Объем=350 / 1000 | [17 empty] | Объем=350 / 1000
| 1 | ОТ |  |  | 8: 32.51; 10: 11.38 | [7 empty] | ОТ
| 2 | ЭМ |  |  | 8: 3788.12; 10: 1325.84 | [7 empty] | ЭМ
| 3 | в т.ч. ОТм |  |  | 8: 98.22; 10: 34.38 | [7 empty] | в т.ч. ОТм
| 410-9014 | Лом асфальтобетона |  |  | 4: т; 5: 138,6; 7: 48,51 | [11 empty] | Лом асфальтобетона
|  | ЗТ |  |  | 4: чел.-ч; 5: 3,47; 7: 1,2145 | [8 empty] | ЗТ
|  | ЗТм |  |  | 4: чел.-ч; 5: 5,91; 7: 2,0685 | [8 empty] | ЗТм
|  | Итого по расценке |  |  | 8: 3820.63; 10: 1337.22 | [9 empty] | Итого по расценке
|  | ФОТ |  |  | 10: 45.76 | [8 empty] | ФОТ
| Приказ Минстроя России № 812/пр от 21.12.2020 Прил. п.102 | НР Благоустройство (ремонтно-строительные) |  |  | 4: %; 5: 102; 7: 102; 10: 46.68 | [8 empty] | НР Благоустройство (ремонтно-строительные)
| Приказ Минстроя России № 774/пр от 11.12.2020 Прил. п.102 | СП Благоустройство (ремонтно-строительные) |  |  | 4: %; 5: 54; 7: 54; 10: 24.71 | [8 empty] | СП Благоустройство (ремонтно-строительные)
|  | Всего по позиции |  |  | 10: 1408.61 | [10 empty] | Всего по позиции
3.1 | ТССЦ-410-9014 | Лом асфальтобетона (138,6*350)/1000 |  |  | 4: т; 7: 48,51 | [5 empty] | Лом асфальтобетона (138,6*350)/1000
(Благоустройство (ремонтно-строительные))
4 | ТССЦпг-01-01-01-043 | Погрузочные работы при автомобильных перевозках: мусора строительного с погрузкой экскаваторами емкостью ковша до 0,5 м3 (70*0,04+0,014*70*2,4) (0,04т - вес 1м изделия,0,014 площадь сечения подготовки 1м бордюрного камня),2,4 объемный вес бетона |  |  | 4: 1 т груза; 7: 5,152; 8: 4.49; 10: 23.13 | [5 empty] | Погрузочные работы при автомобильных перевозках: мусора строительного с погрузкой экскаваторами емкостью ковша до 0,5 м3 (70*0,04+0,014*70*2,4) (0,04т - вес 1м изделия,0,014 площадь сечения подготовки 1м бордюрного камня),2,4 объемный вес бетона
|  | Объем=(70*0,04+0,014*70*2,4) | [17 empty] | Объем=(70*0,04+0,014*70*2,4)
5 | ТССЦпг-03-21-01-015 | Перевозка грузов автомобилями-самосвалами грузоподъемностью 10 т, работающих вне карьера, на расстояние: до 15 км I класс груза |  |  | 4: 1 т груза; 7: 53,662; 8: 15.36; 10: 824.25 | [5 empty] | Перевозка грузов автомобилями-самосвалами грузоподъемностью 10 т, работающих вне карьера, на расстояние: до 15 км I класс груза
|  | Объем=5,152+48,51 | [17 empty] | Объем=5,152+48,51
6 | ТЕР27-04-001-03 | Устройство подстилающих и выравнивающих слоев оснований: из шлака доменного отвального сталеплавильного (350*0,05) |  |  | 4: 100 м3 материала основания (в плотном теле); 7: 0,175 | [5 empty] | Устройство подстилающих и выравнивающих слоев оснований: из шлака доменного отвального сталеплавильного (350*0,05)
|  | Объем=(350*0,05) / 100 | [17 empty] | Объем=(350*0,05) / 100
| 1 | ОТ |  |  | 8: 121.95; 10: 21.34 | [7 empty] | ОТ
| 2 | ЭМ |  |  | 8: 4465.64; 10: 781.49 | [7 empty] | ЭМ
| 3 | в т.ч. ОТм |  |  | 8: 478.22; 10: 83.69 | [7 empty] | в т.ч. ОТм
| 4 | М |  |  | 8: 29.5; 10: 5.16 | [7 empty] | М
| 409-9013 | Шлаки металлургические пористые: мартеновский и отвальный доменный |  |  | 4: м3; 5: 0; 7: 0 | [11 empty] | Шлаки металлургические пористые: мартеновский и отвальный доменный
|  | ЗТ |  |  | 4: чел.-ч; 5: 12,77; 7: 2,23475 | [8 empty] | ЗТ
|  | ЗТм |  |  | 4: чел.-ч; 5: 29,74; 7: 5,2045 | [8 empty] | ЗТм
|  | Итого по расценке |  |  | 8: 4617.09; 10: 807.99 | [9 empty] | Итого по расценке
|  | ФОТ |  |  | 10: 105.03 | [8 empty] | ФОТ
| Приказ Минстроя России № 812/пр от 21.12.2020 Прил. п.21 | НР Автомобильные дороги |  |  | 4: %; 5: 126; 7: 126; 10: 132.34 | [8 empty] | НР Автомобильные дороги
| Приказ Минстроя России № 774/пр от 11.12.2020 Прил. п.21 | СП Автомобильные дороги |  |  | 4: %; 5: 95; 6: 0,85; 7: 80,75; 10: 84.81 | [8 empty] | СП Автомобильные дороги
|  | Всего по позиции |  |  | 10: 1025.14 | [10 empty] | Всего по позиции
6.1 | ТССЦ-409-0052 | Щебень шлаковый для дорожного строительства, фракция 5-10 мм, марка 1000 (к=1,26, ОП ТЕР 27 , прил 27.2) |  |  | 4: м3; 7: 22,05; 8: 111.89; 10: 2467.17 | [5 empty] | Щебень шлаковый для дорожного строительства, фракция 5-10 мм, марка 1000 (к=1,26, ОП ТЕР 27 , прил 27.2)
(Автомобильные дороги)
|  | Объем=17,5*1,26 | [17 empty] | Объем=17,5*1,26
7 | ТЕР27-06-026-01 | Розлив вяжущих материалов (350)*0,0005 |  |  | 4: 1 т; 7: 0,175 | [5 empty] | Розлив вяжущих материалов (350)*0,0005
|  | Объем=350*0,0005 | [17 empty] | Объем=350*0,0005
| 2 | ЭМ |  |  | 8: 49.08; 10: 8.59 | [7 empty] | ЭМ
| 3 | в т.ч. ОТм |  |  | 8: 8.59; 10: 1.5 | [7 empty] | в т.ч. ОТм
| 4 | М |  |  | 8: 1932.69; 10: 338.22 | [7 empty] | М
|  | ЗТм |  |  | 4: чел.-ч; 5: 0,66; 7: 0,1155 | [8 empty] | ЗТм
|  | Итого по расценке |  |  | 8: 1981.77; 10: 346.81 | [9 empty] | Итого по расценке
|  | ФОТ |  |  | 10: 1.5 | [8 empty] | ФОТ
| Приказ Минстроя России № 812/пр от 21.12.2020 Прил. п.21 | НР Автомобильные дороги |  |  | 4: %; 5: 126; 7: 126; 10: 1.89 | [8 empty] | НР Автомобильные дороги
| Приказ Минстроя России № 774/пр от 11.12.2020 Прил. п.21 | СП Автомобильные дороги |  |  | 4: %; 5: 95; 6: 0,85; 7: 80,75; 10: 1.21 | [8 empty] | СП Автомобильные дороги
|  | Всего по позиции |  |  | 10: 349.91 | [10 empty] | Всего по позиции
8 | ТЕР27-06-020-08 | Устройство покрытия толщиной 4 см из горячих асфальтобетонных смесей пористых мелкозернистых, плотность каменных материалов: 2,5-2,9 т/м3 |  |  | 4: 1000 м2 покрытия; 7: 0,35 | [5 empty] | Устройство покрытия толщиной 4 см из горячих асфальтобетонных смесей пористых мелкозернистых, плотность каменных материалов: 2,5-2,9 т/м3
|  | Объем=350 / 1000 | [17 empty] | Объем=350 / 1000
| 1 | ОТ |  |  | 8: 442.75; 10: 154.96 | [7 empty] | ОТ
| 2 | ЭМ |  |  | 8: 2777.78; 10: 972.22 | [7 empty] | ЭМ
| 3 | в т.ч. ОТм |  |  | 8: 315.72; 10: 110.5 | [7 empty] | в т.ч. ОТм
| 4 | М |  |  | 8: 369.04; 10: 129.16 | [7 empty] | М
| 410-9010 | Смесь асфальтобетонная |  |  | 4: т; 5: 93,7; 7: 32,795 | [11 empty] | Смесь асфальтобетонная
|  | ЗТ |  |  | 4: чел.-ч; 5: 38,3; 7: 13,405 | [8 empty] | ЗТ
|  | ЗТм |  |  | 4: чел.-ч; 5: 19,1; 7: 6,685 | [8 empty] | ЗТм
|  | Итого по расценке |  |  | 8: 3589.57; 10: 1256.34 | [9 empty] | Итого по расценке
|  | ФОТ |  |  | 10: 265.46 | [8 empty] | ФОТ
| Приказ Минстроя России № 812/пр от 21.12.2020 Прил. п.21 | НР Автомобильные дороги |  |  | 4: %; 5: 126; 7: 126; 10: 334.48 | [8 empty] | НР Автомобильные дороги
| Приказ Минстроя России № 774/пр от 11.12.2020 Прил. п.21 | СП Автомобильные дороги |  |  | 4: %; 5: 95; 6: 0,85; 7: 80,75; 10: 214.36 | [8 empty] | СП Автомобильные дороги
|  | Всего по позиции |  |  | 10: 1805.18 | [10 empty] | Всего по позиции
8.1 | ТССЦ-410-0022 | Смеси асфальтобетонные дорожные, аэродромные и асфальтобетон (горячие для пористого асфальтобетона щебеночные и гравийные), марка II |  |  | 4: т; 7: 32,8; 8: 518.6; 10: 17010.08 | [5 empty] | Смеси асфальтобетонные дорожные, аэродромные и асфальтобетон (горячие для пористого асфальтобетона щебеночные и гравийные), марка II
(Автомобильные дороги)
9 | ТЕР27-06-020-01 | Устройство покрытия толщиной 4 см из горячих асфальтобетонных смесей плотных мелкозернистых типа АБВ, плотность каменных материалов: 2,5-2,9 т/м3 (96,6*350)/1000 |  |  | 4: 1000 м2 покрытия; 7: 0,35 | [5 empty] | Устройство покрытия толщиной 4 см из горячих асфальтобетонных смесей плотных мелкозернистых типа АБВ, плотность каменных материалов: 2,5-2,9 т/м3 (96,6*350)/1000
|  | Объем=350 / 1000 | [17 empty] | Объем=350 / 1000
| 1 | ОТ |  |  | 8: 442.75; 10: 154.96 | [7 empty] | ОТ
| 2 | ЭМ |  |  | 8: 2769.94; 10: 969.48 | [7 empty] | ЭМ
| 3 | в т.ч. ОТм |  |  | 8: 315.39; 10: 110.39 | [7 empty] | в т.ч. ОТм
| 4 | М |  |  | 8: 225.21; 10: 78.82 | [7 empty] | М
| 410-9010 | Смесь асфальтобетонная |  |  | 4: т; 5: 96,6; 7: 33,81 | [11 empty] | Смесь асфальтобетонная
|  | ЗТ |  |  | 4: чел.-ч; 5: 38,3; 7: 13,405 | [8 empty] | ЗТ
|  | ЗТм |  |  | 4: чел.-ч; 5: 19,08; 7: 6,678 | [8 empty] | ЗТм
|  | Итого по расценке |  |  | 8: 3437.9; 10: 1203.26 | [9 empty] | Итого по расценке
|  | ФОТ |  |  | 10: 265.35 | [8 empty] | ФОТ
| Приказ Минстроя России № 812/пр от 21.12.2020 Прил. п.21 | НР Автомобильные дороги |  |  | 4: %; 5: 126; 7: 126; 10: 334.34 | [8 empty] | НР Автомобильные дороги
| Приказ Минстроя России № 774/пр от 11.12.2020 Прил. п.21 | СП Автомобильные дороги |  |  | 4: %; 5: 95; 6: 0,85; 7: 80,75; 10: 214.27 | [8 empty] | СП Автомобильные дороги
|  | Всего по позиции |  |  | 10: 1751.87 | [10 empty] | Всего по позиции
9.1 | ТССЦ-410-0006 | Асфальтобетонные смеси дорожные, аэродромные и асфальтобетон (горячие и теплые для плотного асфальтобетона мелко и крупнозернистые, песчаные), марка II, тип Б |  |  | 4: т; 7: 33,81; 8: 570.7; 10: 19295.37 | [5 empty] | Асфальтобетонные смеси дорожные, аэродромные и асфальтобетон (горячие и теплые для плотного асфальтобетона мелко и крупнозернистые, песчаные), марка II, тип Б
(Автомобильные дороги)
10 | ТЕР01-02-061-01 | Засыпка вручную траншей, пазух бортовых камней и ям, группа грунтов: 1 (где 0,15 м-высота насыпи грунта, 1 м-ширина насыпи грунта вдоль бортового камня) |  |  | 4: 100 м3 грунта; 7: 0,105 | [5 empty] | Засыпка вручную траншей, пазух бортовых камней и ям, группа грунтов: 1 (где 0,15 м-высота насыпи грунта, 1 м-ширина насыпи грунта вдоль бортового камня)
|  | Объем=(70*0,15*1) / 100 | [17 empty] | Объем=(70*0,15*1) / 100
| 1 | ОТ |  |  | 8: 797.39; 10: 83.73 | [7 empty] | ОТ
|  | ЗТ |  |  | 4: чел.-ч; 5: 88,5; 7: 9,2925 | [8 empty] | ЗТ
|  | Итого по расценке |  |  | 8: 797.39; 10: 83.73 | [9 empty] | Итого по расценке
|  | ФОТ |  |  | 10: 83.73 | [8 empty] | ФОТ
| Приказ Минстроя России № 812/пр от 21.12.2020 Прил. п.1.2 | НР Земляные работы, выполняемые ручным способом |  |  | 4: %; 5: 89; 7: 89; 10: 74.52 | [8 empty] | НР Земляные работы, выполняемые ручным способом
| Приказ Минстроя России № 774/пр от 11.12.2020 Прил. п.1.2 | СП Земляные работы, выполняемые ручным способом |  |  | 4: %; 5: 40; 6: 0,85; 7: 34; 10: 28.47 | [8 empty] | СП Земляные работы, выполняемые ручным способом
|  | Всего по позиции |  |  | 10: 186.72 | [10 empty] | Всего по позиции
Установка бортовых камней | [17 empty] | Установка бортовых камней
11 | ТЕР27-04-001-03 | Устройство подстилающих и выравнивающих слоев оснований: из шлака доменного отвального сталеплавильного 76*0,3*0,15 |  |  | 4: 100 м3 материала основания (в плотном теле); 7: 0,0342 | [5 empty] | Устройство подстилающих и выравнивающих слоев оснований: из шлака доменного отвального сталеплавильного 76*0,3*0,15
|  | Объем=(76*0,3*0,15) / 100 | [17 empty] | Объем=(76*0,3*0,15) / 100
| 1 | ОТ |  |  | 8: 121.95; 10: 4.17 | [7 empty] | ОТ
| 2 | ЭМ |  |  | 8: 4465.64; 10: 152.72 | [7 empty] | ЭМ
| 3 | в т.ч. ОТм |  |  | 8: 478.22; 10: 16.36 | [7 empty] | в т.ч. ОТм
| 4 | М |  |  | 8: 29.5; 10: 1.01 | [7 empty] | М
| 409-9013 | Шлаки металлургические пористые: мартеновский и отвальный доменный |  |  | 4: м3; 5: 0; 7: 0 | [11 empty] | Шлаки металлургические пористые: мартеновский и отвальный доменный
|  | ЗТ |  |  | 4: чел.-ч; 5: 12,77; 7: 0,436734 | [8 empty] | ЗТ
|  | ЗТм |  |  | 4: чел.-ч; 5: 29,74; 7: 1,017108 | [8 empty] | ЗТм
|  | Итого по расценке |  |  | 8: 4617.09; 10: 157.9 | [9 empty] | Итого по расценке
|  | ФОТ |  |  | 10: 20.53 | [8 empty] | ФОТ
| Приказ Минстроя России № 812/пр от 21.12.2020 Прил. п.21 | НР Автомобильные дороги |  |  | 4: %; 5: 126; 7: 126; 10: 25.87 | [8 empty] | НР Автомобильные дороги
| Приказ Минстроя России № 774/пр от 11.12.2020 Прил. п.21 | СП Автомобильные дороги |  |  | 4: %; 5: 95; 6: 0,85; 7: 80,75; 10: 16.58 | [8 empty] | СП Автомобильные дороги
|  | Всего по позиции |  |  | 10: 200.35 | [10 empty] | Всего по позиции
12 | ТССЦ-409-0052 | Щебень шлаковый для дорожного строительства, фракция 5-10 мм, марка 1000 (к=1,26, ОП ТЕР 27 , прил 27.2) |  |  | 4: м3; 7: 4,3092; 8: 111.89; 10: 482.16 | [5 empty] | Щебень шлаковый для дорожного строительства, фракция 5-10 мм, марка 1000 (к=1,26, ОП ТЕР 27 , прил 27.2)
(Автомобильные дороги)
|  | Объем=3,42*1,26 | [17 empty] | Объем=3,42*1,26
13 | ТЕР27-02-010-02 | Установка бортовых камней бетонных: при других видах покрытий |  |  | 4: 100 м бортового камня; 7: 0,76 | [5 empty] | Установка бортовых камней бетонных: при других видах покрытий
|  | Объем=76 / 100 | [17 empty] | Объем=76 / 100
| 1 | ОТ |  |  | 8: 772.97; 10: 587.46 | [7 empty] | ОТ
| 2 | ЭМ |  |  | 8: 104.2; 10: 79.19 | [7 empty] | ЭМ
| 3 | в т.ч. ОТм |  |  | 8: 11.02; 10: 8.38 | [7 empty] | в т.ч. ОТм
| 4 | М |  |  | 8: 3677.44; 10: 2794.85 | [7 empty] | М
| 413-9010 | Камни бортовые |  |  | 4: м; 5: 100; 7: 76 | [11 empty] | Камни бортовые
|  | ЗТ |  |  | 4: чел.-ч; 5: 76,08; 7: 57,8208 | [8 empty] | ЗТ
|  | ЗТм |  |  | 4: чел.-ч; 5: 0,68; 7: 0,5168 | [8 empty] | ЗТм
|  | Итого по расценке |  |  | 8: 4554.61; 10: 3461.5 | [9 empty] | Итого по расценке
|  | ФОТ |  |  | 10: 595.84 | [8 empty] | ФОТ
| Приказ Минстроя России № 812/пр от 21.12.2020 Прил. п.21 | НР Автомобильные дороги |  |  | 4: %; 5: 126; 7: 126; 10: 750.76 | [8 empty] | НР Автомобильные дороги
| Приказ Минстроя России № 774/пр от 11.12.2020 Прил. п.21 | СП Автомобильные дороги |  |  | 4: %; 5: 95; 6: 0,85; 7: 80,75; 10: 481.14 | [8 empty] | СП Автомобильные дороги
|  | Всего по позиции |  |  | 10: 4693.4 | [10 empty] | Всего по позиции
14 | 101-1805 | Гвозди строительные |  |  | 4: т; 7: -0,00076; 8: 10557.18; 10: -8.02 | [5 empty] | Гвозди строительные
(Автомобильные дороги)
15 | 102-0038 | Брусья необрезные хвойных пород длиной 4-6,5 м, все ширины, толщиной 100, 125 мм, IV сорта |  |  | 4: м3; 7: -0,1292; 8: 705.14; 10: -91.1 | [5 empty] | Брусья необрезные хвойных пород длиной 4-6,5 м, все ширины, толщиной 100, 125 мм, IV сорта
(Автомобильные дороги)
16 | 401-0006 | Бетон тяжелый, класс В15 (М200) |  |  | 4: м3; 7: -4,484; 8: 594.11; 10: -2663.99 | [5 empty] | Бетон тяжелый, класс В15 (М200)
(Автомобильные дороги)
17 | ТЕР06-01-001-01 | Устройство бетонной подготовки - (4,484/1,02-(76/3)*0,06 |  |  | 4: 100 м3 бетона, бутобетона и железобетона в деле; 7: -0,028761 | [5 empty] | Устройство бетонной подготовки - (4,484/1,02-(76/3)*0,06
|  | Объем=(-(4,484/1,02-(76/3)*0,06)) / 100 | [17 empty] | Объем=(-(4,484/1,02-(76/3)*0,06)) / 100
| 1 | ОТ |  |  | 8: 1686.6; 10: -48.51 | [7 empty] | ОТ
| 2 | ЭМ |  |  | 8: 2609.79; 10: -75.06 | [7 empty] | ЭМ
| 3 | в т.ч. ОТм |  |  | 8: 291.78; 10: -8.39 | [7 empty] | в т.ч. ОТм
| 4 | М |  |  | 8: 2412.9; 10: -69.4 | [7 empty] | М
| 401-9021 | Бетон |  |  | 4: м3; 5: 102; 7: -2,933622 | [11 empty] | Бетон
|  | ЗТ |  |  | 4: чел.-ч; 5: 180; 7: -5,17698 | [8 empty] | ЗТ
|  | ЗТм |  |  | 4: чел.-ч; 5: 18; 7: -0,517698 | [8 empty] | ЗТм
|  | Итого по расценке |  |  | 8: 6709.29; 10: -192.97 | [9 empty] | Итого по расценке
|  | ФОТ |  |  | 10: -56.9 | [8 empty] | ФОТ
| Приказ Минстроя России № 812/пр от 21.12.2020 Прил. п.6 | НР Бетонные и железобетонные монолитные конструкции и работы в строительстве |  |  | 4: %; 5: 102; 7: 102; 10: -58.04 | [8 empty] | НР Бетонные и железобетонные монолитные конструкции и работы в строительстве
| Приказ Минстроя России № 774/пр от 11.12.2020 Прил. п.6 | СП Бетонные и железобетонные монолитные конструкции и работы в строительстве |  |  | 4: %; 5: 58; 6: 0,85; 7: 49,3; 10: -28.05 | [8 empty] | СП Бетонные и железобетонные монолитные конструкции и работы в строительстве
|  | Всего по позиции |  |  | 10: -279.06 | [10 empty] | Всего по позиции
18 | ТССЦ-401-0006 | Бетон тяжелый, класс В15 (М200 76/3*0,06*1,02 |  |  | 4: м3; 7: 1,5504; 8: 594.11; 10: 921.11 | [5 empty] | Бетон тяжелый, класс В15 (М200 76/3*0,06*1,02
(Автомобильные дороги)
|  | Объем=76/3*0,06*1,02 | [17 empty] | Объем=76/3*0,06*1,02
19 | ТССЦ-403-0933 | Камни железобетонные бортовые П-1У (длина-3м, объем 1м.п.-0,0525 м3 ГОСТ 6665-91) |  |  | 4: м3; 7: 3,99; 8: 1732.17; 10: 6911.36 | [5 empty] | Камни железобетонные бортовые П-1У (длина-3м, объем 1м.п.-0,0525 м3 ГОСТ 6665-91)
(Автомобильные дороги)
|  | Объем=76*0,0525 | [17 empty] | Объем=76*0,0525
20 | ТЕР01-02-061-01 | Засыпка вручную траншей, пазух бортовых камней и ям, группа грунтов: 1 (где 0,15 м-высота насыпи грунта, 1 м-ширина насыпи грунта вдоль бортового камня) |  |  | 4: 100 м3 грунта; 7: 0,114 | [5 empty] | Засыпка вручную траншей, пазух бортовых камней и ям, группа грунтов: 1 (где 0,15 м-высота насыпи грунта, 1 м-ширина насыпи грунта вдоль бортового камня)
|  | Объем=(76*0,15*1) / 100 | [17 empty] | Объем=(76*0,15*1) / 100
| 1 | ОТ |  |  | 8: 797.39; 10: 90.9 | [7 empty] | ОТ
|  | ЗТ |  |  | 4: чел.-ч; 5: 88,5; 7: 10,089 | [8 empty] | ЗТ
|  | Итого по расценке |  |  | 8: 797.39; 10: 90.9 | [9 empty] | Итого по расценке
|  | ФОТ |  |  | 10: 90.9 | [8 empty] | ФОТ
| Приказ Минстроя России № 812/пр от 21.12.2020 Прил. п.1.2 | НР Земляные работы, выполняемые ручным способом |  |  | 4: %; 5: 89; 7: 89; 10: 80.9 | [8 empty] | НР Земляные работы, выполняемые ручным способом
| Приказ Минстроя России № 774/пр от 11.12.2020 Прил. п.1.2 | СП Земляные работы, выполняемые ручным способом |  |  | 4: %; 5: 40; 6: 0,85; 7: 34; 10: 30.91 | [8 empty] | СП Земляные работы, выполняемые ручным способом
|  | Всего по позиции |  |  | 10: 202.71 | [10 empty] | Всего по позиции
21 | ТЕР01-02-027-04 | Планировка площадей: ручным способом, группа грунтов 1 |  |  | 4: 1000 м2 спланированной площади; 7: 0,076 | [5 empty] | Планировка площадей: ручным способом, группа грунтов 1
|  | Объем=76 / 1000 | [17 empty] | Объем=76 / 1000
| 1 | ОТ |  |  | 8: 1025; 10: 77.9 | [7 empty] | ОТ
|  | ЗТ |  |  | 4: чел.-ч; 5: 100; 7: 7,6 | [8 empty] | ЗТ
|  | Итого по расценке |  |  | 8: 1025; 10: 77.9 | [9 empty] | Итого по расценке
|  | ФОТ |  |  | 10: 77.9 | [8 empty] | ФОТ
| Приказ Минстроя России № 812/пр от 21.12.2020 Прил. п.1.4 | НР Земляные работы, выполняемые по другим видам работ (подготовительным, сопутствующим, укрепительным) |  |  | 4: %; 5: 89; 7: 89; 10: 69.33 | [8 empty] | НР Земляные работы, выполняемые по другим видам работ (подготовительным, сопутствующим, укрепительным)
| Приказ Минстроя России № 774/пр от 11.12.2020 Прил. п.1.4 | СП Земляные работы, выполняемые по другим видам работ (подготовительным, сопутствующим, укрепительным) |  |  | 4: %; 5: 41; 6: 0,85; 7: 34,85; 10: 27.15 | [8 empty] | СП Земляные работы, выполняемые по другим видам работ (подготовительным, сопутствующим, укрепительным)
|  | Всего по позиции |  |  | 10: 174.38 | [10 empty] | Всего по позиции
21.1 | ТССЦ-407-0013 | Земля растительная механизированной заготовки |  |  | 4: м3; 7: 11,4; 8: 111.97; 10: 1276.46 | [5 empty] | Земля растительная механизированной заготовки
(Земляные работы, выполняемые по другим видам работ (подготовительным, сопутствующим, укрепительным))
|  | Объем=76*0,15 | [17 empty] | Объем=76*0,15
Устройство дорожной одежды на автостоянках тип 2 (площадь 255 м2) | [17 empty] | Устройство дорожной одежды на автостоянках тип 2 (площадь 255 м2)
22 | ТЕРр68-3-2 | Валка деревьев в городских условиях: (липа, сосна, кедр, тополь) диаметром более 300 мм (3,14*0,35*0,35)/4*12*6 |  |  | 4: 1 складочный м3 кряжей; 7: 6,9237 | [5 empty] | Валка деревьев в городских условиях: (липа, сосна, кедр, тополь) диаметром более 300 мм (3,14*0,35*0,35)/4*12*6
|  | Объем=(3,14*0,35*0,35)/4*12*6 | [17 empty] | Объем=(3,14*0,35*0,35)/4*12*6
| 1 | ОТ |  |  | 8: 45.21; 10: 313.02 | [7 empty] | ОТ
| 2 | ЭМ |  |  | 8: 21.04; 10: 145.67 | [7 empty] | ЭМ
|  | ЗТ |  |  | 4: чел.-ч; 5: 4,49; 7: 31,087413 | [8 empty] | ЗТ
|  | Итого по расценке |  |  | 8: 66.25; 10: 458.69 | [9 empty] | Итого по расценке
|  | ФОТ |  |  | 10: 313.02 | [8 empty] | ФОТ
| Приказ Минстроя России № 812/пр от 21.12.2020 Прил. п.102 | НР Благоустройство (ремонтно-строительные) |  |  | 4: %; 5: 102; 7: 102; 10: 319.28 | [8 empty] | НР Благоустройство (ремонтно-строительные)
| Приказ Минстроя России № 774/пр от 11.12.2020 Прил. п.102 | СП Благоустройство (ремонтно-строительные) |  |  | 4: %; 5: 54; 7: 54; 10: 169.03 | [8 empty] | СП Благоустройство (ремонтно-строительные)
|  | Всего по позиции |  |  | 10: 947 | [10 empty] | Всего по позиции
23 | ТЕР01-02-105-03 | Корчевка пней в грунтах естественного залегания корчевателями-собирателями на тракторе мощностью 79 кВт (108 л.с.) с перемещением пней до 5 м, диаметр пней: свыше 32 см |  |  | 4: 100 пней; 7: 0,06 | [5 empty] | Корчевка пней в грунтах естественного залегания корчевателями-собирателями на тракторе мощностью 79 кВт (108 л.с.) с перемещением пней до 5 м, диаметр пней: свыше 32 см
|  | Объем=6 / 100 | [17 empty] | Объем=6 / 100
| 2 | ЭМ |  |  | 8: 1086.95; 10: 65.22 | [7 empty] | ЭМ
| 3 | в т.ч. ОТм |  |  | 8: 116.08; 10: 6.96 | [7 empty] | в т.ч. ОТм
|  | ЗТм |  |  | 4: чел.-ч; 5: 6,71; 7: 0,4026 | [8 empty] | ЗТм
|  | Итого по расценке |  |  | 8: 1086.95; 10: 65.22 | [9 empty] | Итого по расценке
|  | ФОТ |  |  | 10: 6.96 | [8 empty] | ФОТ
| Приказ Минстроя России № 812/пр от 21.12.2020 Прил. п.1.4 | НР Земляные работы, выполняемые по другим видам работ (подготовительным, сопутствующим, укрепительным) |  |  | 4: %; 5: 89; 7: 89; 10: 6.19 | [8 empty] | НР Земляные работы, выполняемые по другим видам работ (подготовительным, сопутствующим, укрепительным)
| Приказ Минстроя России № 774/пр от 11.12.2020 Прил. п.1.4 | СП Земляные работы, выполняемые по другим видам работ (подготовительным, сопутствующим, укрепительным) |  |  | 4: %; 5: 41; 6: 0,85; 7: 34,85; 10: 2.43 | [8 empty] | СП Земляные работы, выполняемые по другим видам работ (подготовительным, сопутствующим, укрепительным)
|  | Всего по позиции |  |  | 10: 73.84 | [10 empty] | Всего по позиции
24 | ТЕР01-02-107-01 | Засыпка ям подкоренных бульдозерами мощностью: 79 кВт (108 л.с.) (3,14*0,2*0,2*1,5*) =0,19*6 |  |  | 4: 100 ям; 7: 0,06 | [5 empty] | Засыпка ям подкоренных бульдозерами мощностью: 79 кВт (108 л.с.) (3,14*0,2*0,2*1,5*) =0,19*6
|  | Объем=6 / 100 | [17 empty] | Объем=6 / 100
| 2 | ЭМ |  |  | 8: 295.4; 10: 17.72 | [7 empty] | ЭМ
| 3 | в т.ч. ОТм |  |  | 8: 37.77; 10: 2.27 | [7 empty] | в т.ч. ОТм
|  | ЗТм |  |  | 4: чел.-ч; 5: 2,33; 7: 0,1398 | [8 empty] | ЗТм
|  | Итого по расценке |  |  | 8: 295.4; 10: 17.72 | [9 empty] | Итого по расценке
|  | ФОТ |  |  | 10: 2.27 | [8 empty] | ФОТ
| Приказ Минстроя России № 812/пр от 21.12.2020 Прил. п.1.4 | НР Земляные работы, выполняемые по другим видам работ (подготовительным, сопутствующим, укрепительным) |  |  | 4: %; 5: 89; 7: 89; 10: 2.02 | [8 empty] | НР Земляные работы, выполняемые по другим видам работ (подготовительным, сопутствующим, укрепительным)
| Приказ Минстроя России № 774/пр от 11.12.2020 Прил. п.1.4 | СП Земляные работы, выполняемые по другим видам работ (подготовительным, сопутствующим, укрепительным) |  |  | 4: %; 5: 41; 6: 0,85; 7: 34,85; 10: 0.79 | [8 empty] | СП Земляные работы, выполняемые по другим видам работ (подготовительным, сопутствующим, укрепительным)
|  | Всего по позиции |  |  | 10: 20.53 | [10 empty] | Всего по позиции
24.1 | ТССЦ-409-0082 | Щебень шлаковый для дорожного строительства, фракция 40-70 мм, марка 1000 (к=1,26, ОП ТЕР 27 , прил 27.2) |  |  | 4: м3; 7: 1,4364; 8: 94.86; 10: 136.26 | [5 empty] | Щебень шлаковый для дорожного строительства, фракция 40-70 мм, марка 1000 (к=1,26, ОП ТЕР 27 , прил 27.2)
(Автомобильные дороги)
|  | Объем=0,19*6*1,26 | [17 empty] | Объем=0,19*6*1,26
25 | ТССЦпг-01-01-01-043 | Погрузочные работы при автомобильных перевозках: мусора строительного с погрузкой экскаваторами емкостью ковша до 0,5 м3 (пни) (3,14*0,35*0,35)/4*1*6*0,6 |  |  | 4: 1 т груза; 7: 0,346185; 8: 4.49; 10: 1.55 | [5 empty] | Погрузочные работы при автомобильных перевозках: мусора строительного с погрузкой экскаваторами емкостью ковша до 0,5 м3 (пни) (3,14*0,35*0,35)/4*1*6*0,6
|  | Объем=(3,14*0,35*0,35)/4*1*6*0,6 | [17 empty] | Объем=(3,14*0,35*0,35)/4*1*6*0,6
26 | ТССЦпг-01-01-01-007 | Погрузочные работы при автомобильных перевозках: леса круглого 6,92*0,61 |  |  | 4: 1 т груза; 7: 4,2212; 8: 16.79; 10: 70.87 | [5 empty] | Погрузочные работы при автомобильных перевозках: леса круглого 6,92*0,61
(Погрузо-разгрузочные работы)
|  | Объем=6,92*0,61 | [17 empty] | Объем=6,92*0,61
27 | ТССЦпг-03-21-01-015 | Перевозка грузов автомобилями-самосвалами грузоподъемностью 10 т, работающих вне карьера, на расстояние: до 15 км I класс груза |  |  | 4: 1 т груза; 7: 4,5672; 8: 15.36; 10: 70.15 | [5 empty] | Перевозка грузов автомобилями-самосвалами грузоподъемностью 10 т, работающих вне карьера, на расстояние: до 15 км I класс груза
|  | Объем=0,346+4,2212 | [17 empty] | Объем=0,346+4,2212
28 | ТЕР01-01-030-06 | Разработка грунта с перемещением до 10 м бульдозерами мощностью: 79 кВт (108 л.с.), группа грунтов 2 (255*0,3*0,97) |  |  | 4: 1000 м3 грунта; 7: 0,074205 | [5 empty] | Разработка грунта с перемещением до 10 м бульдозерами мощностью: 79 кВт (108 л.с.), группа грунтов 2 (255*0,3*0,97)
|  | Объем=(255*0,3*0,97) / 1000 | [17 empty] | Объем=(255*0,3*0,97) / 1000
| 2 | ЭМ |  |  | 8: 949.58; 10: 70.46 | [7 empty] | ЭМ
| 3 | в т.ч. ОТм |  |  | 8: 121.41; 10: 9.01 | [7 empty] | в т.ч. ОТм
|  | ЗТм |  |  | 4: чел.-ч; 5: 7,49; 7: 0,5557955 | [8 empty] | ЗТм
|  | Итого по расценке |  |  | 8: 949.58; 10: 70.46 | [9 empty] | Итого по расценке
|  | ФОТ |  |  | 10: 9.01 | [8 empty] | ФОТ
| Приказ Минстроя России № 812/пр от 21.12.2020 Прил. п.1.1 | НР Земляные работы, выполняемые механизированным способом |  |  | 4: %; 5: 92; 7: 92; 10: 8.29 | [8 empty] | НР Земляные работы, выполняемые механизированным способом
| Приказ Минстроя России № 774/пр от 11.12.2020 Прил. п.1.1 | СП Земляные работы, выполняемые механизированным способом |  |  | 4: %; 5: 46; 6: 0,85; 7: 39,1; 10: 3.52 | [8 empty] | СП Земляные работы, выполняемые механизированным способом
|  | Всего по позиции |  |  | 10: 82.27 | [10 empty] | Всего по позиции
29 | ТЕР01-02-057-02 | Разработка грунта вручную в траншеях глубиной до 2 м без креплений с откосами, группа грунтов: 2 ( 255*0,03*0,3) доработка |  |  | 4: 100 м3 грунта; 7: 0,02295 | [5 empty] | Разработка грунта вручную в траншеях глубиной до 2 м без креплений с откосами, группа грунтов: 2 ( 255*0,03*0,3) доработка
|  | Объем=(255*0,03*0,3) / 100 | [17 empty] | Объем=(255*0,03*0,3) / 100
|  | ОЗП=1,2; ТЗ=1,2 | [23 empty] | ОЗП=1,2; ТЗ=1,2
| 1 | ОТ |  |  | 8: 1442.98; 9: 1,2; 10: 39.74 | [7 empty] | ОТ
|  | ЗТ |  |  | 4: чел.-ч; 5: 154; 6: 1,2; 7: 4,24116 | [8 empty] | ЗТ
|  | Итого по расценке |  |  | 8: 1442.98; 10: 39.74 | [9 empty] | Итого по расценке
|  | ФОТ |  |  | 10: 39.74 | [8 empty] | ФОТ
| Приказ Минстроя России № 812/пр от 21.12.2020 Прил. п.1.2 | НР Земляные работы, выполняемые ручным способом |  |  | 4: %; 5: 89; 7: 89; 10: 35.37 | [8 empty] | НР Земляные работы, выполняемые ручным способом
| Приказ Минстроя России № 774/пр от 11.12.2020 Прил. п.1.2 | СП Земляные работы, выполняемые ручным способом |  |  | 4: %; 5: 40; 7: 40; 10: 15.9 | [8 empty] | СП Земляные работы, выполняемые ручным способом
|  | Всего по позиции |  |  | 10: 91.01 | [10 empty] | Всего по позиции
30 | ТССЦпг-01-01-01-039 | Погрузочные работы при автомобильных перевозках: грунта растительного слоя (земля, перегной) объемный (ОП ТЕР01 прил. 1п.9в y=1,4т/м3 |  |  | 4: 1 т груза; 7: 107,093; 8: 5.42; 10: 580.44 | [5 empty] | Погрузочные работы при автомобильных перевозках: грунта растительного слоя (земля, перегной) объемный (ОП ТЕР01 прил. 1п.9в y=1,4т/м3
(Погрузо-разгрузочные работы)
|  | Объем=(74,2+2,295)*1,4 | [17 empty] | Объем=(74,2+2,295)*1,4
31 | ТССЦпг-03-21-01-015 | Перевозка грузов автомобилями-самосвалами грузоподъемностью 10 т, работающих вне карьера, на расстояние: до 15 км I класс груза |  |  | 4: 1 т груза; 7: 107,093; 8: 15.36; 10: 1644.95 | [5 empty] | Перевозка грузов автомобилями-самосвалами грузоподъемностью 10 т, работающих вне карьера, на расстояние: до 15 км I класс груза
32 | ТЕР27-04-001-03 | Устройство подстилающих и выравнивающих слоев оснований: из шлака доменного отвального сталеплавильного 255*0,15) |  |  | 4: 100 м3 материала основания (в плотном теле); 7: 0,3825 | [5 empty] | Устройство подстилающих и выравнивающих слоев оснований: из шлака доменного отвального сталеплавильного 255*0,15)
|  | Объем=(255*0,15) / 100 | [17 empty] | Объем=(255*0,15) / 100
| 1 | ОТ |  |  | 8: 121.95; 10: 46.65 | [7 empty] | ОТ
| 2 | ЭМ |  |  | 8: 4465.64; 10: 1708.11 | [7 empty] | ЭМ
| 3 | в т.ч. ОТм |  |  | 8: 478.22; 10: 182.92 | [7 empty] | в т.ч. ОТм
| 4 | М |  |  | 8: 29.5; 10: 11.28 | [7 empty] | М
| 409-9013 | Шлаки металлургические пористые: мартеновский и отвальный доменный |  |  | 4: м3; 5: 0; 7: 0 | [11 empty] | Шлаки металлургические пористые: мартеновский и отвальный доменный
|  | ЗТ |  |  | 4: чел.-ч; 5: 12,77; 7: 4,884525 | [8 empty] | ЗТ
|  | ЗТм |  |  | 4: чел.-ч; 5: 29,74; 7: 11,37555 | [8 empty] | ЗТм
|  | Итого по расценке |  |  | 8: 4617.09; 10: 1766.04 | [9 empty] | Итого по расценке
|  | ФОТ |  |  | 10: 229.57 | [8 empty] | ФОТ
| Приказ Минстроя России № 812/пр от 21.12.2020 Прил. п.21 | НР Автомобильные дороги |  |  | 4: %; 5: 126; 7: 126; 10: 289.26 | [8 empty] | НР Автомобильные дороги
| Приказ Минстроя России № 774/пр от 11.12.2020 Прил. п.21 | СП Автомобильные дороги |  |  | 4: %; 5: 95; 6: 0,85; 7: 80,75; 10: 185.38 | [8 empty] | СП Автомобильные дороги
|  | Всего по позиции |  |  | 10: 2240.68 | [10 empty] | Всего по позиции
33 | ТССЦ-409-0082 | Щебень шлаковый для дорожного строительства, фракция 40-70 мм, марка 1000 ( 250*0,15) |  |  | 4: м3; 7: 48,195; 8: 94.86; 10: 4571.78 | [5 empty] | Щебень шлаковый для дорожного строительства, фракция 40-70 мм, марка 1000 ( 250*0,15)
(Автомобильные дороги)
|  | Объем=255*0,15*1,26 | [17 empty] | Объем=255*0,15*1,26
34 | ТЕР27-04-001-03 | Устройство подстилающих и выравнивающих слоев оснований: из шлака доменного отвального сталеплавильного (255*0,08) |  |  | 4: 100 м3 материала основания (в плотном теле); 7: 0,204 | [5 empty] | Устройство подстилающих и выравнивающих слоев оснований: из шлака доменного отвального сталеплавильного (255*0,08)
|  | Объем=(255*0,08) / 100 | [17 empty] | Объем=(255*0,08) / 100
| 1 | ОТ |  |  | 8: 121.95; 10: 24.88 | [7 empty] | ОТ
| 2 | ЭМ |  |  | 8: 4465.64; 10: 910.99 | [7 empty] | ЭМ
| 3 | в т.ч. ОТм |  |  | 8: 478.22; 10: 97.56 | [7 empty] | в т.ч. ОТм
| 4 | М |  |  | 8: 29.5; 10: 6.02 | [7 empty] | М
| 409-9013 | Шлаки металлургические пористые: мартеновский и отвальный доменный |  |  | 4: м3; 5: 0; 7: 0 | [11 empty] | Шлаки металлургические пористые: мартеновский и отвальный доменный
|  | ЗТ |  |  | 4: чел.-ч; 5: 12,77; 7: 2,60508 | [8 empty] | ЗТ
|  | ЗТм |  |  | 4: чел.-ч; 5: 29,74; 7: 6,06696 | [8 empty] | ЗТм
|  | Итого по расценке |  |  | 8: 4617.09; 10: 941.89 | [9 empty] | Итого по расценке
|  | ФОТ |  |  | 10: 122.44 | [8 empty] | ФОТ
| Приказ Минстроя России № 812/пр от 21.12.2020 Прил. п.21 | НР Автомобильные дороги |  |  | 4: %; 5: 126; 7: 126; 10: 154.27 | [8 empty] | НР Автомобильные дороги
| Приказ Минстроя России № 774/пр от 11.12.2020 Прил. п.21 | СП Автомобильные дороги |  |  | 4: %; 5: 95; 6: 0,85; 7: 80,75; 10: 98.87 | [8 empty] | СП Автомобильные дороги
|  | Всего по позиции |  |  | 10: 1195.03 | [10 empty] | Всего по позиции
34.1 | ТССЦ-409-0072 | Щебень шлаковый для дорожного строительства, фракция 20-40 мм, марка 1000 (к=1,26, ОП ТЕР 27 , прил 27.2) |  |  | 4: м3; 7: 25,704; 8: 105.16; 10: 2703.03 | [5 empty] | Щебень шлаковый для дорожного строительства, фракция 20-40 мм, марка 1000 (к=1,26, ОП ТЕР 27 , прил 27.2)
(Автомобильные дороги)
|  | Объем=255*0,08*1,26 | [17 empty] | Объем=255*0,08*1,26
35 | ТЕР27-06-026-01 | Розлив вяжущих материалов (255*0,0005) |  |  | 4: 1 т; 7: 0,1275 | [5 empty] | Розлив вяжущих материалов (255*0,0005)
|  | Объем=255*0,0005 | [17 empty] | Объем=255*0,0005
| 2 | ЭМ |  |  | 8: 49.08; 10: 6.26 | [7 empty] | ЭМ
| 3 | в т.ч. ОТм |  |  | 8: 8.59; 10: 1.1 | [7 empty] | в т.ч. ОТм
| 4 | М |  |  | 8: 1932.69; 10: 246.42 | [7 empty] | М
|  | ЗТм |  |  | 4: чел.-ч; 5: 0,66; 7: 0,08415 | [8 empty] | ЗТм
|  | Итого по расценке |  |  | 8: 1981.77; 10: 252.68 | [9 empty] | Итого по расценке
|  | ФОТ |  |  | 10: 1.1 | [8 empty] | ФОТ
| Приказ Минстроя России № 812/пр от 21.12.2020 Прил. п.21 | НР Автомобильные дороги |  |  | 4: %; 5: 126; 7: 126; 10: 1.39 | [8 empty] | НР Автомобильные дороги
| Приказ Минстроя России № 774/пр от 11.12.2020 Прил. п.21 | СП Автомобильные дороги |  |  | 4: %; 5: 95; 6: 0,85; 7: 80,75; 10: 0.89 | [8 empty] | СП Автомобильные дороги
|  | Всего по позиции |  |  | 10: 254.96 | [10 empty] | Всего по позиции
36 | ТЕР27-06-020-08 | Устройство покрытия толщиной 4 см из горячих асфальтобетонных смесей пористых мелкозернистых, плотность каменных материалов: 2,5-2,9 т/м3 (93,7т- расход асфальтовой смеси на 1000 м2 *0,255) |  |  | 4: 1000 м2 покрытия; 7: 0,255 | [5 empty] | Устройство покрытия толщиной 4 см из горячих асфальтобетонных смесей пористых мелкозернистых, плотность каменных материалов: 2,5-2,9 т/м3 (93,7т- расход асфальтовой смеси на 1000 м2 *0,255)
|  | Объем=255 / 1000 | [17 empty] | Объем=255 / 1000
| 1 | ОТ |  |  | 8: 442.75; 10: 112.9 | [7 empty] | ОТ
| 2 | ЭМ |  |  | 8: 2777.78; 10: 708.33 | [7 empty] | ЭМ
| 3 | в т.ч. ОТм |  |  | 8: 315.72; 10: 80.51 | [7 empty] | в т.ч. ОТм
| 4 | М |  |  | 8: 369.04; 10: 94.11 | [7 empty] | М
| 410-9010 | Смесь асфальтобетонная |  |  | 4: т; 5: 93,7; 7: 23,8935 | [11 empty] | Смесь асфальтобетонная
|  | ЗТ |  |  | 4: чел.-ч; 5: 38,3; 7: 9,7665 | [8 empty] | ЗТ
|  | ЗТм |  |  | 4: чел.-ч; 5: 19,1; 7: 4,8705 | [8 empty] | ЗТм
|  | Итого по расценке |  |  | 8: 3589.57; 10: 915.34 | [9 empty] | Итого по расценке
|  | ФОТ |  |  | 10: 193.41 | [8 empty] | ФОТ
| Приказ Минстроя России № 812/пр от 21.12.2020 Прил. п.21 | НР Автомобильные дороги |  |  | 4: %; 5: 126; 7: 126; 10: 243.7 | [8 empty] | НР Автомобильные дороги
| Приказ Минстроя России № 774/пр от 11.12.2020 Прил. п.21 | СП Автомобильные дороги |  |  | 4: %; 5: 95; 6: 0,85; 7: 80,75; 10: 156.18 | [8 empty] | СП Автомобильные дороги
|  | Всего по позиции |  |  | 10: 1315.22 | [10 empty] | Всего по позиции
36.1 | ТССЦ-410-0022 | Асфальтобетонные смеси дорожные, аэродромные и асфальтобетон (горячие и теплые для пористого асфальтобетона щебеночные и гравийные), марка II |  |  | 4: т; 7: 23,8935; 8: 518.6; 10: 12391.17 | [5 empty] | Асфальтобетонные смеси дорожные, аэродромные и асфальтобетон (горячие и теплые для пористого асфальтобетона щебеночные и гравийные), марка II
(Автомобильные дороги)
|  | Объем=93,7*0,255 | [17 empty] | Объем=93,7*0,255
37 | ТЕР27-06-020-01 | Устройство покрытия толщиной 4 см из горячих асфальтобетонных смесей плотных мелкозернистых типа АБВ, плотность каменных материалов: 2,5-2,9 т/м3 (96,6*0,255) |  |  | 4: 1000 м2 покрытия; 7: 0,255 | [5 empty] | Устройство покрытия толщиной 4 см из горячих асфальтобетонных смесей плотных мелкозернистых типа АБВ, плотность каменных материалов: 2,5-2,9 т/м3 (96,6*0,255)
|  | Объем=255 / 1000 | [17 empty] | Объем=255 / 1000
| 1 | ОТ |  |  | 8: 442.75; 10: 112.9 | [7 empty] | ОТ
| 2 | ЭМ |  |  | 8: 2769.94; 10: 706.33 | [7 empty] | ЭМ
| 3 | в т.ч. ОТм |  |  | 8: 315.39; 10: 80.42 | [7 empty] | в т.ч. ОТм
| 4 | М |  |  | 8: 225.21; 10: 57.43 | [7 empty] | М
| 410-9010 | Смесь асфальтобетонная |  |  | 4: т; 5: 96,6; 7: 24,633 | [11 empty] | Смесь асфальтобетонная
|  | ЗТ |  |  | 4: чел.-ч; 5: 38,3; 7: 9,7665 | [8 empty] | ЗТ
|  | ЗТм |  |  | 4: чел.-ч; 5: 19,08; 7: 4,8654 | [8 empty] | ЗТм
|  | Итого по расценке |  |  | 8: 3437.9; 10: 876.66 | [9 empty] | Итого по расценке
|  | ФОТ |  |  | 10: 193.32 | [8 empty] | ФОТ
| Приказ Минстроя России № 812/пр от 21.12.2020 Прил. п.21 | НР Автомобильные дороги |  |  | 4: %; 5: 126; 7: 126; 10: 243.58 | [8 empty] | НР Автомобильные дороги
| Приказ Минстроя России № 774/пр от 11.12.2020 Прил. п.21 | СП Автомобильные дороги |  |  | 4: %; 5: 95; 6: 0,85; 7: 80,75; 10: 156.11 | [8 empty] | СП Автомобильные дороги
|  | Всего по позиции |  |  | 10: 1276.35 | [10 empty] | Всего по позиции
37.1 | ТССЦ-410-0006 | Асфальтобетонные смеси дорожные, аэродромные и асфальтобетон (горячие и теплые для плотного асфальтобетона мелко и крупнозернистые, песчаные), марка II, тип Б |  |  | 4: т; 7: 24,633; 8: 570.7; 10: 14058.05 | [5 empty] | Асфальтобетонные смеси дорожные, аэродромные и асфальтобетон (горячие и теплые для плотного асфальтобетона мелко и крупнозернистые, песчаные), марка II, тип Б
(Автомобильные дороги)
|  | Объем=96,6*0,255 | [17 empty] | Объем=96,6*0,255
38 | ТЕР23-01-001-02 | Устройство основания под трубопроводы: щебеночного |  |  | 4: 10 м3 основания; 7: 0,2296 | [5 empty] | Устройство основания под трубопроводы: щебеночного
|  | Объем=((32,8*0.7*0,1)) / 10 | [17 empty] | Объем=((32,8*0.7*0,1)) / 10
| 1 | ОТ |  |  | 8: 100.16; 10: 23 | [7 empty] | ОТ
| 2 | ЭМ |  |  | 8: 43.52; 10: 9.99 | [7 empty] | ЭМ
| 3 | в т.ч. ОТм |  |  | 8: 6.16; 10: 1.41 | [7 empty] | в т.ч. ОТм
| 4 | М |  |  | 8: 1709.25; 10: 392.44 | [7 empty] | М
|  | ЗТ |  |  | 4: чел.-ч; 5: 10,2; 7: 2,34192 | [8 empty] | ЗТ
|  | ЗТм |  |  | 4: чел.-ч; 5: 0,51; 7: 0,117096 | [8 empty] | ЗТм
|  | Итого по расценке |  |  | 8: 1852.93; 10: 425.43 | [9 empty] | Итого по расценке
|  | ФОТ |  |  | 10: 24.41 | [8 empty] | ФОТ
| Приказ Минстроя России № 812/пр от 21.12.2020 Прил. п.18 | НР Наружные сети водопровода, канализации, теплоснабжения, газопровода |  |  | 4: %; 5: 117; 7: 117; 10: 28.56 | [8 empty] | НР Наружные сети водопровода, канализации, теплоснабжения, газопровода
| Приказ Минстроя России № 774/пр от 11.12.2020 Прил. п.18 | СП Наружные сети водопровода, канализации, теплоснабжения, газопровода |  |  | 4: %; 5: 74; 6: 0,85; 7: 62,9; 10: 15.35 | [8 empty] | СП Наружные сети водопровода, канализации, теплоснабжения, газопровода
|  | Всего по позиции |  |  | 10: 469.34 | [10 empty] | Всего по позиции
38.1 | ТССЦ-409-0052 | Щебень шлаковый для дорожного строительства, фракция 5-10 мм, марка 1000 (к=1,26, ОП ТЕР 27 , прил 27.2) |  |  | 4: м3; 7: 2,89296; 8: 111.89; 10: 323.69 | [5 empty] | Щебень шлаковый для дорожного строительства, фракция 5-10 мм, марка 1000 (к=1,26, ОП ТЕР 27 , прил 27.2)
(Автомобильные дороги)
|  | Объем=(32,8*0.7*0,1)*1.26 | [17 empty] | Объем=(32,8*0.7*0,1)*1.26
39 | ТЕР34-02-001-03 | Устройство трубопроводов из хризотилцементных труб с соединением: полиэтиленовыми муфтами до 2 отверстий |  |  | 4: 1 канало-километр трубопровода; 7: 0,0328 | [5 empty] | Устройство трубопроводов из хризотилцементных труб с соединением: полиэтиленовыми муфтами до 2 отверстий
|  | Объем=32,8/1000 | [17 empty] | Объем=32,8/1000
| 1 | ОТ |  |  | 8: 1463.04; 10: 47.99 | [7 empty] | ОТ
| 4 | М |  |  | 8: 14122.15; 10: 463.21 | [7 empty] | М
|  | ЗТ |  |  | 4: чел.-ч; 5: 144; 7: 4,7232 | [8 empty] | ЗТ
|  | Итого по расценке |  |  | 8: 15585.19; 10: 511.2 | [9 empty] | Итого по расценке
|  | ФОТ |  |  | 10: 47.99 | [8 empty] | ФОТ
| Приказ Минстроя России № 812/пр от 21.12.2020 Прил. п.28 | НР Сооружения связи, радиовещания и телевидения |  |  | 4: %; 5: 98; 7: 98; 10: 47.03 | [8 empty] | НР Сооружения связи, радиовещания и телевидения
| Приказ Минстроя России № 774/пр от 11.12.2020 Прил. п.28 | СП Сооружения связи, радиовещания и телевидения |  |  | 4: %; 5: 58; 6: 0,85; 7: 49,3; 10: 23.66 | [8 empty] | СП Сооружения связи, радиовещания и телевидения
|  | Всего по позиции |  |  | 10: 581.89 | [10 empty] | Всего по позиции
40 | ТЕР01-01-033-02 | Засыпка траншей и котлованов с перемещением грунта до 5 м бульдозерами мощностью: 59 кВт (80 л.с.), группа грунтов 2 |  |  | 4: 1000 м3 грунта; 7: 0,018368 | [5 empty] | Засыпка траншей и котлованов с перемещением грунта до 5 м бульдозерами мощностью: 59 кВт (80 л.с.), группа грунтов 2
|  | Объем=(32,8*0.7*0.8) / 1000 | [17 empty] | Объем=(32,8*0.7*0.8) / 1000
| 2 | ЭМ |  |  | 8: 1205.88; 10: 22.15 | [7 empty] | ЭМ
| 3 | в т.ч. ОТм |  |  | 8: 123.56; 10: 2.27 | [7 empty] | в т.ч. ОТм
|  | ЗТм |  |  | 4: чел.-ч; 5: 8,87; 7: 0,1629242 | [8 empty] | ЗТм
|  | Итого по расценке |  |  | 8: 1205.88; 10: 22.15 | [9 empty] | Итого по расценке
|  | ФОТ |  |  | 10: 2.27 | [8 empty] | ФОТ
| Приказ Минстроя России № 812/пр от 21.12.2020 Прил. п.1.1 | НР Земляные работы, выполняемые механизированным способом |  |  | 4: %; 5: 92; 7: 92; 10: 2.09 | [8 empty] | НР Земляные работы, выполняемые механизированным способом
| Приказ Минстроя России № 774/пр от 11.12.2020 Прил. п.1.1 | СП Земляные работы, выполняемые механизированным способом |  |  | 4: %; 5: 46; 6: 0,85; 7: 39,1; 10: 0.89 | [8 empty] | СП Земляные работы, выполняемые механизированным способом
|  | Всего по позиции |  |  | 10: 25.13 | [10 empty] | Всего по позиции
41 | ТЕР01-02-005-01 | Уплотнение грунта пневматическими трамбовками, группа грунтов: 1-2 |  |  | 4: 100 м3 уплотненного грунта; 7: 0,18368 | [5 empty] | Уплотнение грунта пневматическими трамбовками, группа грунтов: 1-2
|  | Объем=(32,8*0.7*0.8) / 100 | [17 empty] | Объем=(32,8*0.7*0.8) / 100
| 1 | ОТ |  |  | 8: 128.43; 10: 23.59 | [7 empty] | ОТ
| 2 | ЭМ |  |  | 8: 270.27; 10: 49.64 | [7 empty] | ЭМ
| 3 | в т.ч. ОТм |  |  | 8: 36.72; 10: 6.74 | [7 empty] | в т.ч. ОТм
|  | ЗТ |  |  | 4: чел.-ч; 5: 12,53; 7: 2,3015104 | [8 empty] | ЗТ
|  | ЗТм |  |  | 4: чел.-ч; 5: 3,04; 7: 0,5583872 | [8 empty] | ЗТм
|  | Итого по расценке |  |  | 8: 398.7; 10: 73.23 | [9 empty] | Итого по расценке
|  | ФОТ |  |  | 10: 30.33 | [8 empty] | ФОТ
| Приказ Минстроя России № 812/пр от 21.12.2020 Прил. п.1.1 | НР Земляные работы, выполняемые механизированным способом |  |  | 4: %; 5: 92; 7: 92; 10: 27.9 | [8 empty] | НР Земляные работы, выполняемые механизированным способом
| Приказ Минстроя России № 774/пр от 11.12.2020 Прил. п.1.1 | СП Земляные работы, выполняемые механизированным способом |  |  | 4: %; 5: 46; 6: 0,85; 7: 39,1; 10: 11.86 | [8 empty] | СП Земляные работы, выполняемые механизированным способом
|  | Всего по позиции |  |  | 10: 112.99 | [10 empty] | Всего по позиции
41.1 | ТССЦ-409-0052 | Щебень шлаковый для дорожного строительства, фракция 5-10 мм, марка 1000 (к=1,26, ОП ТЕР 27 , прил 27.2) |  |  | 4: м3; 7: 23,14368; 8: 111.89; 10: 2589.55 | [5 empty] | Щебень шлаковый для дорожного строительства, фракция 5-10 мм, марка 1000 (к=1,26, ОП ТЕР 27 , прил 27.2)
(Автомобильные дороги)
|  | Объем=(32,8*0.7*0,8)*1.26 | [17 empty] | Объем=(32,8*0.7*0,8)*1.26
Установка бортовых камней на парковке | [17 empty] | Установка бортовых камней на парковке
42 | ТЕР27-04-001-03 | Устройство подстилающих и выравнивающих слоев оснований: из шлака доменного отвального сталеплавил 60*0,3*0,15) |  |  | 4: 100 м3 материала основания (в плотном теле); 7: 0,0306 | [5 empty] | Устройство подстилающих и выравнивающих слоев оснований: из шлака доменного отвального сталеплавил 60*0,3*0,15)
|  | Объем=(68*0,3*0,15) / 100 | [17 empty] | Объем=(68*0,3*0,15) / 100
| 1 | ОТ |  |  | 8: 121.95; 10: 3.73 | [7 empty] | ОТ
| 2 | ЭМ |  |  | 8: 4465.64; 10: 136.65 | [7 empty] | ЭМ
| 3 | в т.ч. ОТм |  |  | 8: 478.22; 10: 14.63 | [7 empty] | в т.ч. ОТм
| 4 | М |  |  | 8: 29.5; 10: 0.9 | [7 empty] | М
| 409-9013 | Шлаки металлургические пористые: мартеновский и отвальный доменный |  |  | 4: м3; 5: 0; 7: 0 | [11 empty] | Шлаки металлургические пористые: мартеновский и отвальный доменный
|  | ЗТ |  |  | 4: чел.-ч; 5: 12,77; 7: 0,390762 | [8 empty] | ЗТ
|  | ЗТм |  |  | 4: чел.-ч; 5: 29,74; 7: 0,910044 | [8 empty] | ЗТм
|  | Итого по расценке |  |  | 8: 4617.09; 10: 141.28 | [9 empty] | Итого по расценке
|  | ФОТ |  |  | 10: 18.36 | [8 empty] | ФОТ
| Приказ Минстроя России № 812/пр от 21.12.2020 Прил. п.21 | НР Автомобильные дороги |  |  | 4: %; 5: 126; 7: 126; 10: 23.13 | [8 empty] | НР Автомобильные дороги
| Приказ Минстроя России № 774/пр от 11.12.2020 Прил. п.21 | СП Автомобильные дороги |  |  | 4: %; 5: 95; 6: 0,85; 7: 80,75; 10: 14.83 | [8 empty] | СП Автомобильные дороги
|  | Всего по позиции |  |  | 10: 179.24 | [10 empty] | Всего по позиции
42.1 | ТССЦ-409-0052 | Щебень шлаковый для дорожного строительства, фракция 5-10 мм, марка 1000 |  |  | 4: м3; 7: 3,8556; 8: 111.89; 10: 431.4 | [5 empty] | Щебень шлаковый для дорожного строительства, фракция 5-10 мм, марка 1000
(Автомобильные дороги)
|  | Объем=3,06*1,26 | [17 empty] | Объем=3,06*1,26
43 | ТЕР27-02-010-02 | Установка бортовых камней бетонных: при других видах покрытий ( Прил.27.3 п.3.8а ) К=0,86; к расходу раствора цементного К=0,33 ) |  |  | 4: 100 м бортового камня; 7: 0,68 | [5 empty] | Установка бортовых камней бетонных: при других видах покрытий ( Прил.27.3 п.3.8а ) К=0,86; к расходу раствора цементного К=0,33 )
|  | Объем=68 / 100 | [17 empty] | Объем=68 / 100
| 1 | ОТ |  |  | 8: 772.97; 10: 525.62 | [7 empty] | ОТ
| 2 | ЭМ |  |  | 8: 104.2; 10: 70.86 | [7 empty] | ЭМ
| 3 | в т.ч. ОТм |  |  | 8: 11.02; 10: 7.49 | [7 empty] | в т.ч. ОТм
| 4 | М |  |  | 8: 3677.44; 10: 2500.66 | [7 empty] | М
| 413-9010 | Камни бортовые |  |  | 4: м; 5: 100; 7: 68 | [11 empty] | Камни бортовые
|  | ЗТ |  |  | 4: чел.-ч; 5: 76,08; 7: 51,7344 | [8 empty] | ЗТ
|  | ЗТм |  |  | 4: чел.-ч; 5: 0,68; 7: 0,4624 | [8 empty] | ЗТм
|  | Итого по расценке |  |  | 8: 4554.61; 10: 3097.14 | [9 empty] | Итого по расценке
|  | ФОТ |  |  | 10: 533.11 | [8 empty] | ФОТ
| Приказ Минстроя России № 812/пр от 21.12.2020 Прил. п.21 | НР Автомобильные дороги |  |  | 4: %; 5: 126; 7: 126; 10: 671.72 | [8 empty] | НР Автомобильные дороги
| Приказ Минстроя России № 774/пр от 11.12.2020 Прил. п.21 | СП Автомобильные дороги |  |  | 4: %; 5: 95; 6: 0,85; 7: 80,75; 10: 430.49 | [8 empty] | СП Автомобильные дороги
|  | Всего по позиции |  |  | 10: 4199.35 | [10 empty] | Всего по позиции
44 | 101-1805 | Гвозди строительные |  |  | 4: т; 7: -0,00068; 8: 10557.18; 10: -7.18 | [5 empty] | Гвозди строительные
(Автомобильные дороги)
45 | 102-0038 | Брусья необрезные хвойных пород длиной 4-6,5 м, все ширины, толщиной 100, 125 мм, IV сорта |  |  | 4: м3; 7: -0,1156; 8: 705.14; 10: -81.51 | [5 empty] | Брусья необрезные хвойных пород длиной 4-6,5 м, все ширины, толщиной 100, 125 мм, IV сорта
(Автомобильные дороги)
46 | ТССЦ-401-0006 | Бетон тяжелый, класс В15 (М200) |  |  | 4: м3; 7: -4,012; 8: 594.11; 10: -2383.57 | [5 empty] | Бетон тяжелый, класс В15 (М200)
(Автомобильные дороги)
47 | ТЕР06-01-001-01 | Устройство бетонной подготовки (4,012/1,02-68/3*0,06) |  |  | 4: 100 м3 бетона, бутобетона и железобетона в деле; 7: -0,025733 | [5 empty] | Устройство бетонной подготовки (4,012/1,02-68/3*0,06)
|  | Объем=(-(4,012/1,02-68/3*0,06)) / 100 | [17 empty] | Объем=(-(4,012/1,02-68/3*0,06)) / 100
| 1 | ОТ |  |  | 8: 1686.6; 10: -43.4 | [7 empty] | ОТ
| 2 | ЭМ |  |  | 8: 2609.79; 10: -67.16 | [7 empty] | ЭМ
| 3 | в т.ч. ОТм |  |  | 8: 291.78; 10: -7.51 | [7 empty] | в т.ч. ОТм
| 4 | М |  |  | 8: 2412.9; 10: -62.09 | [7 empty] | М
| 401-9021 | Бетон |  |  | 4: м3; 5: 102; 7: -2,624766 | [11 empty] | Бетон
|  | ЗТ |  |  | 4: чел.-ч; 5: 180; 7: -4,63194 | [8 empty] | ЗТ
|  | ЗТм |  |  | 4: чел.-ч; 5: 18; 7: -0,463194 | [8 empty] | ЗТм
|  | Итого по расценке |  |  | 8: 6709.29; 10: -172.65 | [9 empty] | Итого по расценке
|  | ФОТ |  |  | 10: -50.91 | [8 empty] | ФОТ
| Приказ Минстроя России № 812/пр от 21.12.2020 Прил. п.6 | НР Бетонные и железобетонные монолитные конструкции и работы в строительстве |  |  | 4: %; 5: 102; 7: 102; 10: -51.93 | [8 empty] | НР Бетонные и железобетонные монолитные конструкции и работы в строительстве
| Приказ Минстроя России № 774/пр от 11.12.2020 Прил. п.6 | СП Бетонные и железобетонные монолитные конструкции и работы в строительстве |  |  | 4: %; 5: 58; 6: 0,85; 7: 49,3; 10: -25.1 | [8 empty] | СП Бетонные и железобетонные монолитные конструкции и работы в строительстве
|  | Всего по позиции |  |  | 10: -249.68 | [10 empty] | Всего по позиции
48 | ТССЦ-401-0006 | Бетон тяжелый, класс В15 (М200) 68/3*0,06*1,02 |  |  | 4: м3; 7: 1,3872; 8: 594.11; 10: 824.15 | [5 empty] | Бетон тяжелый, класс В15 (М200) 68/3*0,06*1,02
(Автомобильные дороги)
|  | Объем=68/3*0,06*1,02 | [17 empty] | Объем=68/3*0,06*1,02
49 | ТССЦ-403-0933 | Камни железобетонные бортовые П-1У (длина-3м, объем 1м.п.-0,0525 м3 ГОСТ 6665-91) |  |  | 4: м3; 7: 3,57; 8: 1732.17; 10: 6183.85 | [5 empty] | Камни железобетонные бортовые П-1У (длина-3м, объем 1м.п.-0,0525 м3 ГОСТ 6665-91)
(Автомобильные дороги)
|  | Объем=68*0,0525 | [17 empty] | Объем=68*0,0525
50 | ТЕР01-02-061-01 | Засыпка вручную траншей, пазух бортовых камней и ям, группа грунтов: 1 (где 0,15 м-высота насыпи грунта, 1 м-ширина насыпи грунта вдоль бортового камня) |  |  | 4: 100 м3 грунта; 7: 0,102 | [5 empty] | Засыпка вручную траншей, пазух бортовых камней и ям, группа грунтов: 1 (где 0,15 м-высота насыпи грунта, 1 м-ширина насыпи грунта вдоль бортового камня)
|  | Объем=(68*0,15*1) / 100 | [17 empty] | Объем=(68*0,15*1) / 100
| 1 | ОТ |  |  | 8: 797.39; 10: 81.33 | [7 empty] | ОТ
|  | ЗТ |  |  | 4: чел.-ч; 5: 88,5; 7: 9,027 | [8 empty] | ЗТ
|  | Итого по расценке |  |  | 8: 797.39; 10: 81.33 | [9 empty] | Итого по расценке
|  | ФОТ |  |  | 10: 81.33 | [8 empty] | ФОТ
| Приказ Минстроя России № 812/пр от 21.12.2020 Прил. п.1.2 | НР Земляные работы, выполняемые ручным способом |  |  | 4: %; 5: 89; 7: 89; 10: 72.38 | [8 empty] | НР Земляные работы, выполняемые ручным способом
| Приказ Минстроя России № 774/пр от 11.12.2020 Прил. п.1.2 | СП Земляные работы, выполняемые ручным способом |  |  | 4: %; 5: 40; 6: 0,85; 7: 34; 10: 27.65 | [8 empty] | СП Земляные работы, выполняемые ручным способом
|  | Всего по позиции |  |  | 10: 181.36 | [10 empty] | Всего по позиции
51 | ТЕР01-02-027-04 | Планировка площадей: ручным способом, группа грунтов 1 |  |  | 4: 1000 м2 спланированной площади; 7: 0,068 | [5 empty] | Планировка площадей: ручным способом, группа грунтов 1
|  | Объем=68 / 1000 | [17 empty] | Объем=68 / 1000
| 1 | ОТ |  |  | 8: 1025; 10: 69.7 | [7 empty] | ОТ
|  | ЗТ |  |  | 4: чел.-ч; 5: 100; 7: 6,8 | [8 empty] | ЗТ
|  | Итого по расценке |  |  | 8: 1025; 10: 69.7 | [9 empty] | Итого по расценке
|  | ФОТ |  |  | 10: 69.7 | [8 empty] | ФОТ
| Приказ Минстроя России № 812/пр от 21.12.2020 Прил. п.1.4 | НР Земляные работы, выполняемые по другим видам работ (подготовительным, сопутствующим, укрепительным) |  |  | 4: %; 5: 89; 7: 89; 10: 62.03 | [8 empty] | НР Земляные работы, выполняемые по другим видам работ (подготовительным, сопутствующим, укрепительным)
| Приказ Минстроя России № 774/пр от 11.12.2020 Прил. п.1.4 | СП Земляные работы, выполняемые по другим видам работ (подготовительным, сопутствующим, укрепительным) |  |  | 4: %; 5: 41; 6: 0,85; 7: 34,85; 10: 24.29 | [8 empty] | СП Земляные работы, выполняемые по другим видам работ (подготовительным, сопутствующим, укрепительным)
|  | Всего по позиции |  |  | 10: 156.02 | [10 empty] | Всего по позиции
51.1 | ТССЦ-407-0013 | Земля растительная механизированной заготовки |  |  | 4: м3; 7: 10,2; 8: 111.97; 10: 1142.09 | [5 empty] | Земля растительная механизированной заготовки
(Земляные работы, выполняемые по другим видам работ (подготовительным, сопутствующим, укрепительным))
|  | Объем=68*0,15 | [17 empty] | Объем=68*0,15
Отмостка тип3Б (площадь 158 м2) | [17 empty] | Отмостка тип3Б (площадь 158 м2)
52 | ТЕРр68-13-2 | Разборка асфальтобетонных покрытий тротуаров толщиной до 4 см: с помощью молотков отбойных пневматических (158*0,04*1,98) |  |  | 4: 1000 м2; 7: 0,158 | [5 empty] | Разборка асфальтобетонных покрытий тротуаров толщиной до 4 см: с помощью молотков отбойных пневматических (158*0,04*1,98)
|  | Объем=158 / 1000 | [17 empty] | Объем=158 / 1000
| 1 | ОТ |  |  | 8: 577.02; 10: 91.17 | [7 empty] | ОТ
| 2 | ЭМ |  |  | 8: 1184.57; 10: 187.16 | [7 empty] | ЭМ
| 3 | в т.ч. ОТм |  |  | 8: 189.66; 10: 29.97 | [7 empty] | в т.ч. ОТм
|  | ЗТ |  |  | 4: чел.-ч; 5: 57,76; 7: 9,12608 | [8 empty] | ЗТ
|  | ЗТм |  |  | 4: чел.-ч; 5: 15,7; 7: 2,4806 | [8 empty] | ЗТм
|  | Итого по расценке |  |  | 8: 1761.59; 10: 278.33 | [9 empty] | Итого по расценке
|  | ФОТ |  |  | 10: 121.14 | [8 empty] | ФОТ
| Приказ Минстроя России № 812/пр от 21.12.2020 Прил. п.102 | НР Благоустройство (ремонтно-строительные) |  |  | 4: %; 5: 102; 7: 102; 10: 123.56 | [8 empty] | НР Благоустройство (ремонтно-строительные)
| Приказ Минстроя России № 774/пр от 11.12.2020 Прил. п.102 | СП Благоустройство (ремонтно-строительные) |  |  | 4: %; 5: 54; 7: 54; 10: 65.42 | [8 empty] | СП Благоустройство (ремонтно-строительные)
|  | Всего по позиции |  |  | 10: 467.31 | [10 empty] | Всего по позиции
52.1 | ТССЦ-410-9014 | Лом асфальтобетона (158*0,04*1,98) |  |  | 4: т; 7: 12,5136 | [5 empty] | Лом асфальтобетона (158*0,04*1,98)
(Благоустройство (ремонтно-строительные))
|  | Объем=(158*0,04*1,98) | [17 empty] | Объем=(158*0,04*1,98)
53 | ТССЦпг-01-01-01-043 | Погрузочные работы при автомобильных перевозках: мусора строительного с погрузкой экскаваторами емкостью ковша до 0,5 м3 158*0,04*1,98 |  |  | 4: 1 т груза; 7: 12,5136; 8: 4.49; 10: 56.19 | [5 empty] | Погрузочные работы при автомобильных перевозках: мусора строительного с погрузкой экскаваторами емкостью ковша до 0,5 м3 158*0,04*1,98
|  | Объем=158*0,04*1,98 | [17 empty] | Объем=158*0,04*1,98
54 | ТССЦпг-03-21-01-015 | Перевозка грузов автомобилями-самосвалами грузоподъемностью 10 т, работающих вне карьера, на расстояние: до 15 км I класс груза |  |  | 4: 1 т груза; 7: 12,51; 8: 15.36; 10: 192.15 | [5 empty] | Перевозка грузов автомобилями-самосвалами грузоподъемностью 10 т, работающих вне карьера, на расстояние: до 15 км I класс груза
55 | ТЕР27-07-002-01 | Устройство оснований толщиной 12 см под тротуары из кирпичного или известнякового щебня |  |  | 4: 100 м2 дорожек и тротуаров; 7: 1,58 | [5 empty] | Устройство оснований толщиной 12 см под тротуары из кирпичного или известнякового щебня
|  | Объем=158 / 100 | [17 empty] | Объем=158 / 100
| 1 | ОТ |  |  | 8: 266.6; 10: 421.23 | [7 empty] | ОТ
| 2 | ЭМ |  |  | 8: 322.22; 10: 509.11 | [7 empty] | ЭМ
| 3 | в т.ч. ОТм |  |  | 8: 42.03; 10: 66.41 | [7 empty] | в т.ч. ОТм
| 4 | М |  |  | 8: 4664.38; 10: 7369.72 | [7 empty] | М
|  | ЗТ |  |  | 4: чел.-ч; 5: 26,24; 7: 41,4592 | [8 empty] | ЗТ
|  | ЗТм |  |  | 4: чел.-ч; 5: 3,17; 7: 5,0086 | [8 empty] | ЗТм
|  | Итого по расценке |  |  | 8: 5253.2; 10: 8300.06 | [9 empty] | Итого по расценке
|  | ФОТ |  |  | 10: 487.64 | [8 empty] | ФОТ
| Приказ Минстроя России № 812/пр от 21.12.2020 Прил. п.21.1 | НР Устройство покрытий дорожек, тротуаров, мостовых и площадок и прочее |  |  | 4: %; 5: 113; 7: 113; 10: 551.03 | [8 empty] | НР Устройство покрытий дорожек, тротуаров, мостовых и площадок и прочее
| Приказ Минстроя России № 774/пр от 11.12.2020 Прил. п.21.1 | СП Устройство покрытий дорожек, тротуаров, мостовых и площадок и прочее |  |  | 4: %; 5: 77; 6: 0,85; 7: 65,45; 10: 319.16 | [8 empty] | СП Устройство покрытий дорожек, тротуаров, мостовых и площадок и прочее
|  | Всего по позиции |  |  | 10: 9170.25 | [10 empty] | Всего по позиции
55.1 | ТССЦ-408-0391 | Щебень известняковый для строительных работ марки 600 фракции 5-10 мм (17,4*1,58) |  |  | 4: м3; 7: -27,492; 8: 267.84; 10: -7363.46 | [5 empty] | Щебень известняковый для строительных работ марки 600 фракции 5-10 мм (17,4*1,58)
(Автомобильные дороги)
56 | ТЕР27-07-002-02 | На каждый 1 см изменения толщины оснований добавлять или исключать к расценке 27-07-002-01 |  |  | 4: 100 м2 дорожек и тротуаров; 7: -3,16 | [5 empty] | На каждый 1 см изменения толщины оснований добавлять или исключать к расценке 27-07-002-01
|  | Объем=(-158*2) / 100 | [17 empty] | Объем=(-158*2) / 100
| 1 | ОТ |  |  | 8: 5.49; 10: -17.35 | [7 empty] | ОТ
| 2 | ЭМ |  |  | 8: 8.53; 10: -26.95 | [7 empty] | ЭМ
| 3 | в т.ч. ОТм |  |  | 8: 1.21; 10: -3.82 | [7 empty] | в т.ч. ОТм
| 4 | М |  |  | 8: 401.76; 10: -1269.56 | [7 empty] | М
|  | ЗТ |  |  | 4: чел.-ч; 5: 0,54; 7: -1,7064 | [8 empty] | ЗТ
|  | ЗТм |  |  | 4: чел.-ч; 5: 0,1; 7: -0,316 | [8 empty] | ЗТм
|  | Итого по расценке |  |  | 8: 415.78; 10: -1313.86 | [9 empty] | Итого по расценке
|  | ФОТ |  |  | 10: -21.17 | [8 empty] | ФОТ
| Приказ Минстроя России № 812/пр от 21.12.2020 Прил. п.21.1 | НР Устройство покрытий дорожек, тротуаров, мостовых и площадок и прочее |  |  | 4: %; 5: 113; 7: 113; 10: -23.92 | [8 empty] | НР Устройство покрытий дорожек, тротуаров, мостовых и площадок и прочее
| Приказ Минстроя России № 774/пр от 11.12.2020 Прил. п.21.1 | СП Устройство покрытий дорожек, тротуаров, мостовых и площадок и прочее |  |  | 4: %; 5: 77; 6: 0,85; 7: 65,45; 10: -13.86 | [8 empty] | СП Устройство покрытий дорожек, тротуаров, мостовых и площадок и прочее
|  | Всего по позиции |  |  | 10: -1351.64 | [10 empty] | Всего по позиции
57 | 408-0391 | Щебень известняковый для строительных работ марки 600 фракции 5-10 мм |  |  | 4: м3; 7: 4,74; 8: 267.84; 10: 1269.56 | [5 empty] | Щебень известняковый для строительных работ марки 600 фракции 5-10 мм
(Устройство покрытий дорожек, тротуаров, мостовых и площадок и прочее)
|  | Объем=--4,74 | [17 empty] | Объем=--4,74
58 | ТССЦ-409-0052 | Щебень шлаковый для дорожного строительства, фракция 5-10 мм, марка 1000 (к=1,26, ОП ТЕР 27 , прил 27.2) |  |  | 4: м3; 7: 19,908; 8: 111.89; 10: 2227.51 | [5 empty] | Щебень шлаковый для дорожного строительства, фракция 5-10 мм, марка 1000 (к=1,26, ОП ТЕР 27 , прил 27.2)
(Автомобильные дороги)
|  | Объем=158*0,1*1,26 | [17 empty] | Объем=158*0,1*1,26
59 | ТЕР27-07-001-04 | Устройство асфальтобетонных покрытий дорожек и тротуаров двухслойных: верхний слой из песчаной асфальтобетонной смеси толщиной 3 см (расход асфальта на 100 м2 -7,14 т) |  |  | 4: 100 м2 покрытия; 7: 1,58 | [5 empty] | Устройство асфальтобетонных покрытий дорожек и тротуаров двухслойных: верхний слой из песчаной асфальтобетонной смеси толщиной 3 см (расход асфальта на 100 м2 -7,14 т)
|  | Объем=158 / 100 | [17 empty] | Объем=158 / 100
| 1 | ОТ |  |  | 8: 118.03; 10: 186.49 | [7 empty] | ОТ
| 2 | ЭМ |  |  | 8: 73.39; 10: 115.96 | [7 empty] | ЭМ
| 3 | в т.ч. ОТм |  |  | 8: 0.32; 10: 0.51 | [7 empty] | в т.ч. ОТм
| 4 | М |  |  | 8: 4053.01; 10: 6403.76 | [7 empty] | М
|  | ЗТ |  |  | 4: чел.-ч; 5: 10,21; 7: 16,1318 | [8 empty] | ЗТ
|  | ЗТм |  |  | 4: чел.-ч; 5: 0,02; 7: 0,0316 | [8 empty] | ЗТм
|  | Итого по расценке |  |  | 8: 4244.43; 10: 6706.21 | [9 empty] | Итого по расценке
|  | ФОТ |  |  | 10: 187 | [8 empty] | ФОТ
| Приказ Минстроя России № 812/пр от 21.12.2020 Прил. п.21.1 | НР Устройство покрытий дорожек, тротуаров, мостовых и площадок и прочее |  |  | 4: %; 5: 113; 7: 113; 10: 211.31 | [8 empty] | НР Устройство покрытий дорожек, тротуаров, мостовых и площадок и прочее
| Приказ Минстроя России № 774/пр от 11.12.2020 Прил. п.21.1 | СП Устройство покрытий дорожек, тротуаров, мостовых и площадок и прочее |  |  | 4: %; 5: 77; 6: 0,85; 7: 65,45; 10: 122.39 | [8 empty] | СП Устройство покрытий дорожек, тротуаров, мостовых и площадок и прочее
|  | Всего по позиции |  |  | 10: 7039.91 | [10 empty] | Всего по позиции
59.1 | ТССЦ-410-0054 | Асфальт литой для покрытий тротуаров тип II (жесткий) ( на 100м2 расход асфальт литой 7,14 т на 100 м2) |  |  | 4: т; 7: -11,2812; 8: 551.88; 10: -6225.87 | [5 empty] | Асфальт литой для покрытий тротуаров тип II (жесткий) ( на 100м2 расход асфальт литой 7,14 т на 100 м2)
(Автомобильные дороги)
60 | ТЕР27-07-001-02 | На каждые 0,5 см изменения толщины покрытия добавлять к расценке 27-07-001-01 (расход асфальта на 100 м2 -1,21 при толщине 0,5 см) |  |  | 4: 100 м2 покрытия; 7: 3,16 | [5 empty] | На каждые 0,5 см изменения толщины покрытия добавлять к расценке 27-07-001-01 (расход асфальта на 100 м2 -1,21 при толщине 0,5 см)
|  | Объем=(158*2) / 100 | [17 empty] | Объем=(158*2) / 100
| 1 | ОТ |  |  | 8: 25.89; 10: 81.81 | [7 empty] | ОТ
| 2 | ЭМ |  |  | 8: 11.75; 10: 37.13 | [7 empty] | ЭМ
| 4 | М |  |  | 8: 667.77; 10: 2110.15 | [7 empty] | М
|  | ЗТ |  |  | 4: чел.-ч; 5: 2,32; 7: 7,3312 | [8 empty] | ЗТ
|  | Итого по расценке |  |  | 8: 705.41; 10: 2229.09 | [9 empty] | Итого по расценке
|  | ФОТ |  |  | 10: 81.81 | [8 empty] | ФОТ
| Приказ Минстроя России № 812/пр от 21.12.2020 Прил. п.21.1 | НР Устройство покрытий дорожек, тротуаров, мостовых и площадок и прочее |  |  | 4: %; 5: 113; 7: 113; 10: 92.45 | [8 empty] | НР Устройство покрытий дорожек, тротуаров, мостовых и площадок и прочее
| Приказ Минстроя России № 774/пр от 11.12.2020 Прил. п.21.1 | СП Устройство покрытий дорожек, тротуаров, мостовых и площадок и прочее |  |  | 4: %; 5: 77; 6: 0,85; 7: 65,45; 10: 53.54 | [8 empty] | СП Устройство покрытий дорожек, тротуаров, мостовых и площадок и прочее
|  | Всего по позиции |  |  | 10: 2375.08 | [10 empty] | Всего по позиции
60.1 | ТССЦ-410-0054 | Асфальт литой для покрытий тротуаров тип II (жесткий) ( на 100м2 расход асфальт литой 1,21 т на 100 м2 на толщ 0,5 см) |  |  | 4: т; 7: -3,8236; 8: 551.88; 10: -2110.17 | [5 empty] | Асфальт литой для покрытий тротуаров тип II (жесткий) ( на 100м2 расход асфальт литой 1,21 т на 100 м2 на толщ 0,5 см)
(Автомобильные дороги)
60.2 | ТССЦ-410-0006 | Асфальтобетонные смеси дорожные, аэродромные и асфальтобетон (горячие и теплые для плотного асфальтобетона мелко и крупнозернистые, песчаные), марка II, тип Б (7,14+1,21*2)*1,58=15,104 норма расхода принята по ТЕР27-07-001-02 с корректировкой толщины) |  |  | 4: т; 7: 15,1048; 8: 570.7; 10: 8620.31 | [5 empty] | Асфальтобетонные смеси дорожные, аэродромные и асфальтобетон (горячие и теплые для плотного асфальтобетона мелко и крупнозернистые, песчаные), марка II, тип Б (7,14+1,21*2)*1,58=15,104 норма расхода принята по ТЕР27-07-001-02 с корректировкой толщины)
(Автомобильные дороги)
|  | Объем=(7,14+1,21*2)*1,58 | [17 empty] | Объем=(7,14+1,21*2)*1,58
Установка бортовых камней на отмостке | [17 empty] | Установка бортовых камней на отмостке
61 | ТЕР27-07-002-01 | Устройство оснований толщиной 12 см под тротуары из кирпичного или известнякового щебня (под бордюр) 162*0,2 |  |  | 4: 100 м2 дорожек и тротуаров; 7: 0,324 | [5 empty] | Устройство оснований толщиной 12 см под тротуары из кирпичного или известнякового щебня (под бордюр) 162*0,2
|  | Объем=(162*0,2) / 100 | [17 empty] | Объем=(162*0,2) / 100
| 1 | ОТ |  |  | 8: 266.6; 10: 86.38 | [7 empty] | ОТ
| 2 | ЭМ |  |  | 8: 322.22; 10: 104.4 | [7 empty] | ЭМ
| 3 | в т.ч. ОТм |  |  | 8: 42.03; 10: 13.62 | [7 empty] | в т.ч. ОТм
| 4 | М |  |  | 8: 4664.38; 10: 1511.26 | [7 empty] | М
|  | ЗТ |  |  | 4: чел.-ч; 5: 26,24; 7: 8,50176 | [8 empty] | ЗТ
|  | ЗТм |  |  | 4: чел.-ч; 5: 3,17; 7: 1,02708 | [8 empty] | ЗТм
|  | Итого по расценке |  |  | 8: 5253.2; 10: 1702.04 | [9 empty] | Итого по расценке
|  | ФОТ |  |  | 10: 100 | [8 empty] | ФОТ
| Приказ Минстроя России № 812/пр от 21.12.2020 Прил. п.21.1 | НР Устройство покрытий дорожек, тротуаров, мостовых и площадок и прочее |  |  | 4: %; 5: 113; 7: 113; 10: 113 | [8 empty] | НР Устройство покрытий дорожек, тротуаров, мостовых и площадок и прочее
| Приказ Минстроя России № 774/пр от 11.12.2020 Прил. п.21.1 | СП Устройство покрытий дорожек, тротуаров, мостовых и площадок и прочее |  |  | 4: %; 5: 77; 6: 0,85; 7: 65,45; 10: 65.45 | [8 empty] | СП Устройство покрытий дорожек, тротуаров, мостовых и площадок и прочее
|  | Всего по позиции |  |  | 10: 1880.49 | [10 empty] | Всего по позиции
61.1 | ТССЦ-408-0391 | Щебень известняковый для строительных работ марки 600 фракции 5-10 мм ( |  |  | 4: м3; 7: -5,6376; 8: 267.84; 10: -1509.97 | [5 empty] | Щебень известняковый для строительных работ марки 600 фракции 5-10 мм (
(Автомобильные дороги)
62 | ТЕР27-07-002-02 | На каждый 1 см изменения толщины оснований добавлять или исключать к расценке 27-07-002-01 |  |  | 4: 100 м2 дорожек и тротуаров; 7: -0,648 | [5 empty] | На каждый 1 см изменения толщины оснований добавлять или исключать к расценке 27-07-002-01
|  | Объем=(-162*0,2*2) / 100 | [17 empty] | Объем=(-162*0,2*2) / 100
| 1 | ОТ |  |  | 8: 5.49; 10: -3.56 | [7 empty] | ОТ
| 2 | ЭМ |  |  | 8: 8.53; 10: -5.53 | [7 empty] | ЭМ
| 3 | в т.ч. ОТм |  |  | 8: 1.21; 10: -0.78 | [7 empty] | в т.ч. ОТм
| 4 | М |  |  | 8: 401.76; 10: -260.34 | [7 empty] | М
|  | ЗТ |  |  | 4: чел.-ч; 5: 0,54; 7: -0,34992 | [8 empty] | ЗТ
|  | ЗТм |  |  | 4: чел.-ч; 5: 0,1; 7: -0,0648 | [8 empty] | ЗТм
|  | Итого по расценке |  |  | 8: 415.78; 10: -269.43 | [9 empty] | Итого по расценке
|  | ФОТ |  |  | 10: -4.34 | [8 empty] | ФОТ
| Приказ Минстроя России № 812/пр от 21.12.2020 Прил. п.21.1 | НР Устройство покрытий дорожек, тротуаров, мостовых и площадок и прочее |  |  | 4: %; 5: 113; 7: 113; 10: -4.9 | [8 empty] | НР Устройство покрытий дорожек, тротуаров, мостовых и площадок и прочее
| Приказ Минстроя России № 774/пр от 11.12.2020 Прил. п.21.1 | СП Устройство покрытий дорожек, тротуаров, мостовых и площадок и прочее |  |  | 4: %; 5: 77; 6: 0,85; 7: 65,45; 10: -2.84 | [8 empty] | СП Устройство покрытий дорожек, тротуаров, мостовых и площадок и прочее
|  | Всего по позиции |  |  | 10: -277.17 | [10 empty] | Всего по позиции
62.1 | ТССЦ-408-0391 | Щебень известняковый для строительных работ марки 600 фракции 5-10 мм |  |  | 4: м3; 7: 0,972; 8: 267.84; 10: 260.34 | [5 empty] | Щебень известняковый для строительных работ марки 600 фракции 5-10 мм
(Автомобильные дороги)
|  | Объем=--0,972 | [17 empty] | Объем=--0,972
62.2 | ТССЦ-409-0052 | Щебень шлаковый для дорожного строительства, фракция 5-10 мм, марка 1000 (к=1,26, ОП ТЕР 27 , прил 27.2) |  |  | 4: м3; 7: 4,0824; 8: 111.89; 10: 456.78 | [5 empty] | Щебень шлаковый для дорожного строительства, фракция 5-10 мм, марка 1000 (к=1,26, ОП ТЕР 27 , прил 27.2)
(Автомобильные дороги)
|  | Объем=162*0,2*0,1*1,26 | [17 empty] | Объем=162*0,2*0,1*1,26
63 | ТЕР27-02-010-02 | Установка бортовых камней бетонных: при других видах покрытий (таб.27.3п.3.8, бетон К=0,86,раствор К=0,33) |  |  | 4: 100 м бортового камня; 7: 1,62 | [5 empty] | Установка бортовых камней бетонных: при других видах покрытий (таб.27.3п.3.8, бетон К=0,86,раствор К=0,33)
|  | Объем=162 / 100 | [17 empty] | Объем=162 / 100
| 1 | ОТ |  |  | 8: 772.97; 10: 1252.21 | [7 empty] | ОТ
| 2 | ЭМ |  |  | 8: 104.2; 10: 168.8 | [7 empty] | ЭМ
| 3 | в т.ч. ОТм |  |  | 8: 11.02; 10: 17.85 | [7 empty] | в т.ч. ОТм
| 4 | М |  |  | 8: 3677.44; 10: 5957.45 | [7 empty] | М
| 413-9010 | Камни бортовые |  |  | 4: м; 5: 100; 7: 162 | [11 empty] | Камни бортовые
|  | ЗТ |  |  | 4: чел.-ч; 5: 76,08; 7: 123,2496 | [8 empty] | ЗТ
|  | ЗТм |  |  | 4: чел.-ч; 5: 0,68; 7: 1,1016 | [8 empty] | ЗТм
|  | Итого по расценке |  |  | 8: 4554.61; 10: 7378.46 | [9 empty] | Итого по расценке
|  | ФОТ |  |  | 10: 1270.06 | [8 empty] | ФОТ
| Приказ Минстроя России № 812/пр от 21.12.2020 Прил. п.21 | НР Автомобильные дороги |  |  | 4: %; 5: 126; 7: 126; 10: 1600.28 | [8 empty] | НР Автомобильные дороги
| Приказ Минстроя России № 774/пр от 11.12.2020 Прил. п.21 | СП Автомобильные дороги |  |  | 4: %; 5: 95; 6: 0,85; 7: 80,75; 10: 1025.57 | [8 empty] | СП Автомобильные дороги
|  | Всего по позиции |  |  | 10: 10004.31 | [10 empty] | Всего по позиции
64 | 101-1805 | Гвозди строительные |  |  | 4: т; 7: -0,00162; 8: 10557.18; 10: -17.1 | [5 empty] | Гвозди строительные
(Автомобильные дороги)
65 | 102-0038 | Брусья необрезные хвойных пород длиной 4-6,5 м, все ширины, толщиной 100, 125 мм, IV сорта |  |  | 4: м3; 7: -0,2754; 8: 705.14; 10: -194.2 | [5 empty] | Брусья необрезные хвойных пород длиной 4-6,5 м, все ширины, толщиной 100, 125 мм, IV сорта
(Автомобильные дороги)
66 | 402-0004 | Раствор готовый кладочный цементный марки 100 |  |  | 4: м3; 7: -0,0972; 8: 696.05; 9: 0,33; 10: -22.33 | [5 empty] | Раствор готовый кладочный цементный марки 100
(Автомобильные дороги)
|  | МАТ=0,33 к расх. | [23 empty] | МАТ=0,33 к расх.
67 | 401-0006 | Бетон тяжелый, класс В15 (М200) |  |  | 4: м3; 7: -9,558; 8: 594.11; 9: 0,86; 10: -4883.51 | [5 empty] | Бетон тяжелый, класс В15 (М200)
(Автомобильные дороги)
|  | МАТ=0,86 к расх. | [23 empty] | МАТ=0,86 к расх.
68 | ТЕР06-01-001-01 | Устройство бетонной подготовки -(9,58/1,02-162/3*0,03 |  |  | 4: 100 м3 бетона, бутобетона и железобетона в деле; 7: -0,077722 | [5 empty] | Устройство бетонной подготовки -(9,58/1,02-162/3*0,03
|  | Объем=(-(9,58/1,02-162/3*0,03)) / 100 | [17 empty] | Объем=(-(9,58/1,02-162/3*0,03)) / 100
| 1 | ОТ |  |  | 8: 1686.6; 10: -131.09 | [7 empty] | ОТ
| 2 | ЭМ |  |  | 8: 2609.79; 10: -202.84 | [7 empty] | ЭМ
| 3 | в т.ч. ОТм |  |  | 8: 291.78; 10: -22.68 | [7 empty] | в т.ч. ОТм
| 4 | М |  |  | 8: 2412.9; 10: -187.54 | [7 empty] | М
| 401-9021 | Бетон |  |  | 4: м3; 5: 102; 7: -7,927644 | [11 empty] | Бетон
|  | ЗТ |  |  | 4: чел.-ч; 5: 180; 7: -13,98996 | [8 empty] | ЗТ
|  | ЗТм |  |  | 4: чел.-ч; 5: 18; 7: -1,398996 | [8 empty] | ЗТм
|  | Итого по расценке |  |  | 8: 6709.29; 10: -521.47 | [9 empty] | Итого по расценке
|  | ФОТ |  |  | 10: -153.77 | [8 empty] | ФОТ
| Приказ Минстроя России № 812/пр от 21.12.2020 Прил. п.6 | НР Бетонные и железобетонные монолитные конструкции и работы в строительстве |  |  | 4: %; 5: 102; 7: 102; 10: -156.85 | [8 empty] | НР Бетонные и железобетонные монолитные конструкции и работы в строительстве
| Приказ Минстроя России № 774/пр от 11.12.2020 Прил. п.6 | СП Бетонные и железобетонные монолитные конструкции и работы в строительстве |  |  | 4: %; 5: 58; 6: 0,85; 7: 49,3; 10: -75.81 | [8 empty] | СП Бетонные и железобетонные монолитные конструкции и работы в строительстве
|  | Всего по позиции |  |  | 10: -754.13 | [10 empty] | Всего по позиции
69 | ТССЦ-401-0006 | Бетон тяжелый, класс В15 (М200) 162/3*0,03*1,02 |  |  | 4: м3; 7: 1,6524; 8: 594.11; 10: 981.71 | [5 empty] | Бетон тяжелый, класс В15 (М200) 162/3*0,03*1,02
(Автомобильные дороги)
|  | Объем=162/3*0,03*1,02 | [17 empty] | Объем=162/3*0,03*1,02
70 | ТССЦ-403-0933 | Камни железобетонные бортовые П-5У(длина-3м, объем 1м.п.-0,021 м3) |  |  | 4: м3; 7: 3,402; 8: 1732.17; 10: 5892.84 | [5 empty] | Камни железобетонные бортовые П-5У(длина-3м, объем 1м.п.-0,021 м3)
(Автомобильные дороги)
|  | Объем=162*0,021 | [17 empty] | Объем=162*0,021
71 | ТЕР01-02-057-02 | Разработка грунта вручную в траншеях глубиной до 2 м без креплений с откосами, группа грунтов: 2 |  |  | 4: 100 м3 грунта; 7: 0,081 | [5 empty] | Разработка грунта вручную в траншеях глубиной до 2 м без креплений с откосами, группа грунтов: 2
|  | Объем=(162*0,2*0,25) / 100 | [17 empty] | Объем=(162*0,2*0,25) / 100
| 1 | ОТ |  |  | 8: 1442.98; 10: 116.88 | [7 empty] | ОТ
|  | ЗТ |  |  | 4: чел.-ч; 5: 154; 7: 12,474 | [8 empty] | ЗТ
|  | Итого по расценке |  |  | 8: 1442.98; 10: 116.88 | [9 empty] | Итого по расценке
|  | ФОТ |  |  | 10: 116.88 | [8 empty] | ФОТ
| Приказ Минстроя России № 812/пр от 21.12.2020 Прил. п.1.2 | НР Земляные работы, выполняемые ручным способом |  |  | 4: %; 5: 89; 7: 89; 10: 104.02 | [8 empty] | НР Земляные работы, выполняемые ручным способом
| Приказ Минстроя России № 774/пр от 11.12.2020 Прил. п.1.2 | СП Земляные работы, выполняемые ручным способом |  |  | 4: %; 5: 40; 6: 0,85; 7: 34; 10: 39.74 | [8 empty] | СП Земляные работы, выполняемые ручным способом
|  | Всего по позиции |  |  | 10: 260.64 | [10 empty] | Всего по позиции
72 | ТЕР46-08-044-02 | Гидроструйная очистка: бетонных поверхностей |  |  | 4: 1 м2 поверхности; 7: 31,6 | [5 empty] | Гидроструйная очистка: бетонных поверхностей
| 1 | ОТ |  |  | 8: 1.54; 10: 48.66 | [7 empty] | ОТ
| 2 | ЭМ |  |  | 8: 0.59; 10: 18.64 | [7 empty] | ЭМ
| 4 | М |  |  | 8: 0.28; 10: 8.85 | [7 empty] | М
|  | ЗТ |  |  | 4: чел.-ч; 5: 0,15; 7: 4,74 | [8 empty] | ЗТ
|  | Итого по расценке |  |  | 8: 2.41; 10: 76.15 | [9 empty] | Итого по расценке
|  | ФОТ |  |  | 10: 48.66 | [8 empty] | ФОТ
| Приказ Минстроя России № 812/пр от 21.12.2020 Прил. п.40.1 | НР Работы по реконструкции зданий и сооружений: усиление и замена существующих конструкций, возведение отдельных конструктивных элементов |  |  | 4: %; 5: 103; 7: 103; 10: 50.12 | [8 empty] | НР Работы по реконструкции зданий и сооружений: усиление и замена существующих конструкций, возведение отдельных конструктивных элементов
| Приказ Минстроя России № 774/пр от 11.12.2020 Прил. п.40.1 | СП Работы по реконструкции зданий и сооружений: усиление и замена существующих конструкций, возведение отдельных конструктивных элементов |  |  | 4: %; 5: 59; 7: 59; 10: 28.71 | [8 empty] | СП Работы по реконструкции зданий и сооружений: усиление и замена существующих конструкций, возведение отдельных конструктивных элементов
|  | Всего по позиции |  |  | 10: 154.98 | [10 empty] | Всего по позиции
73 | ТЕР01-02-061-02 | Засыпка вручную траншей, пазух котлованов и ям, группа грунтов: 2 |  |  | 4: 100 м3 грунта; 7: 0,081 | [5 empty] | Засыпка вручную траншей, пазух котлованов и ям, группа грунтов: 2
|  | Объем=(162*0,2*0,25) / 100 | [17 empty] | Объем=(162*0,2*0,25) / 100
| 1 | ОТ |  |  | 8: 875.77; 10: 70.94 | [7 empty] | ОТ
|  | ЗТ |  |  | 4: чел.-ч; 5: 97,2; 7: 7,8732 | [8 empty] | ЗТ
|  | Итого по расценке |  |  | 8: 875.77; 10: 70.94 | [9 empty] | Итого по расценке
|  | ФОТ |  |  | 10: 70.94 | [8 empty] | ФОТ
| Приказ Минстроя России № 812/пр от 21.12.2020 Прил. п.1.2 | НР Земляные работы, выполняемые ручным способом |  |  | 4: %; 5: 89; 7: 89; 10: 63.14 | [8 empty] | НР Земляные работы, выполняемые ручным способом
| Приказ Минстроя России № 774/пр от 11.12.2020 Прил. п.1.2 | СП Земляные работы, выполняемые ручным способом |  |  | 4: %; 5: 40; 6: 0,85; 7: 34; 10: 24.12 | [8 empty] | СП Земляные работы, выполняемые ручным способом
|  | Всего по позиции |  |  | 10: 158.2 | [10 empty] | Всего по позиции
74 | ТЕР08-01-003-07 | Гидроизоляция боковая обмазочная битумная в 2 слоя по выровненной поверхности бутовой кладки, кирпичу, бетону |  |  | 4: 100 м2 изолируемой поверхности; 7: 0,316 | [5 empty] | Гидроизоляция боковая обмазочная битумная в 2 слоя по выровненной поверхности бутовой кладки, кирпичу, бетону
|  | Объем=31,6 / 100 | [17 empty] | Объем=31,6 / 100
| 1 | ОТ |  |  | 8: 242.32; 10: 76.57 | [7 empty] | ОТ
| 2 | ЭМ |  |  | 8: 77.87; 10: 24.61 | [7 empty] | ЭМ
| 4 | М |  |  | 8: 1604.98; 10: 507.17 | [7 empty] | М
|  | ЗТ |  |  | 4: чел.-ч; 5: 21,2; 7: 6,6992 | [8 empty] | ЗТ
|  | Итого по расценке |  |  | 8: 1925.17; 10: 608.35 | [9 empty] | Итого по расценке
|  | ФОТ |  |  | 10: 76.57 | [8 empty] | ФОТ
| Приказ Минстроя России № 812/пр от 21.12.2020 Прил. п.8 | НР Конструкции из кирпича и блоков |  |  | 4: %; 5: 110; 7: 110; 10: 84.23 | [8 empty] | НР Конструкции из кирпича и блоков
| Приказ Минстроя России № 774/пр от 11.12.2020 Прил. п.8 | СП Конструкции из кирпича и блоков |  |  | 4: %; 5: 69; 6: 0,85; 7: 58,65; 10: 44.91 | [8 empty] | СП Конструкции из кирпича и блоков
|  | Всего по позиции |  |  | 10: 737.49 | [10 empty] | Всего по позиции
|  | Итоги по смете: | [24 empty] | Итоги по смете:
|  | Итого прямые затраты (справочно) |  |  | 10: 133967.5 | [14 empty] | Итого прямые затраты (справочно)
|  | В том числе: | [25 empty] | В том числе:
|  | Оплата труда рабочих |  |  | 10: 5296.26 | [14 empty] | Оплата труда рабочих
|  | Эксплуатация машин |  |  | 10: 13015.01 | [14 empty] | Эксплуатация машин
|  | Оплата труда машинистов |  |  | 10: 1023.16 | [14 empty] | Оплата труда машинистов
|  | Материалы |  |  | 10: 115656.23 | [14 empty] | Материалы
|  | Строительные работы |  |  | 10: 145757.11; 12: 1373032 | [14 empty] | Строительные работы
| 1 | Строительные работы |  |  | 10: 142293.43; 11: 9.42; 12: 1340404 | [14 empty] | Строительные работы
|  | В том числе: | [25 empty] | В том числе:
|  | оплата труда |  |  | 10: 5296.26 | [14 empty] | оплата труда
|  | эксплуатация машин и механизмов |  |  | 10: 10202.64 | [14 empty] | эксплуатация машин и механизмов
|  | материалы |  |  | 10: 115004.92 | [14 empty] | материалы
|  | накладные расходы |  |  | 10: 7373.78 | [14 empty] | накладные расходы
|  | сметная прибыль |  |  | 10: 4415.83 | [14 empty] | сметная прибыль
| 1 | Транспортные расходы (перевозка), относимые на стоимость строительных работ |  |  | 10: 2812.37; 11: 9.42; 12: 26493 | [14 empty] | Транспортные расходы (перевозка), относимые на стоимость строительных работ
| 1 | Отдельные виды работ и затрат, относимые на стоимость строительных работ |  |  | 10: 651.31; 11: 9.42; 12: 6135 | [14 empty] | Отдельные виды работ и затрат, относимые на стоимость строительных работ
|  | В том числе: | [25 empty] | В том числе:
|  | материалы |  |  | 10: 651.31 | [14 empty] | материалы
|  | Итого ФОТ (справочно) |  |  | 10: 6319.42 | [14 empty] | Итого ФОТ (справочно)
|  | Итого накладные расходы (справочно) |  |  | 10: 7373.78 | [14 empty] | Итого накладные расходы (справочно)
|  | Итого сметная прибыль (справочно) |  |  | 10: 4415.83 | [14 empty] | Итого сметная прибыль (справочно)
|  | Строительный контроль 2,14% |  |  | 10: 3119.2; 12: 29382.88 | [14 empty] | Строительный контроль 2,14%
|  | Итого |  |  | 10: 148876.31; 12: 1402414.88 | [14 empty] | Итого
|  | Непредвиденные затраты 2% |  |  | 10: 2977.53; 12: 28048.3 | [14 empty] | Непредвиденные затраты 2%
|  | Итого |  |  | 10: 151853.84; 12: 1430463.18 | [14 empty] | Итого
|  | НДС 20% |  |  | 10: 30370.77; 12: 286092.64 | [15 empty] | НДС 20%
|  | ВСЕГО по смете |  |  | 10: 182224.61; 12: 1716555.82 | [16 empty] | ВСЕГО по смете
| Составил: | (Т.В. Шампарова)
[должность, подпись (инициалы, фамилия)]
Проверил:
[должность, подпись (инициалы, фамилия)]