## Лист1
Приложение № 2
Утверждено приказом № 421 от 4 августа 2020 г. Минстроя РФ
Наименование редакции сметных нормативов
Наименование программного продукта |  |  | ПК "ГРАНД-Смета 2021"
СОГЛАСОВАНО: | [9 empty] | УТВЕРЖДАЮ:
Генеральный директор ООО "Виктор УК"
___________________ М.Н. Калинина
_________________ | [9 empty] | _________________
" _____ " ________________ 2021 г. | [9 empty] | "____" ______________2021 г.
Благоустройство дворовой территории многоквартирного жилого дома по адресу Кемеровская обл. , г. Новокузнецк, пр . Металлурггов, д.39 | [13 empty] | Благоустройство дворовой территории многоквартирного жилого дома по адресу Кемеровская обл. , г. Новокузнецк, пр . Металлурггов, д.39
(наименование стройки)
Благоустройство дворовой территории многоквартирного жилого дома по адресу Кемеровская обл. , г. Новокузнецк, пр . Металлурггов, д.39 | [14 empty] | Благоустройство дворовой территории многоквартирного жилого дома по адресу Кемеровская обл. , г. Новокузнецк, пр . Металлурггов, д.39
(наименование объекта капитального строительства)
ЛОКАЛЬНЫЙ СМЕТНЫЙ РАСЧЕТ (СМЕТА) № 23
Благоустройство дворовой территории многоквартирного жилого дома по адресу Кемеровская обл. , г. Новокузнецк, пр . Металлурггов, д.39 | [15 empty] | 2 вар 421 СМР Благоустройство дворовой территории многоквартирного жилого дома, пр Металлургов,д. 39
(наименование конструктивного решения)
Составлен | базисно-индексным | методом
Основание | ведомость дефектов
(проектная и (или) иная техническая документация)
Составлен(а) в текущем (базисном) уровне цен |  |  | 2 кв 2021
Сметная стоимость |  | 6887.28 | (731,13) | тыс.руб.
в том числе:
| строительных работ | 5508.97 | (584,82) | тыс.руб. |  | Средства на оплату труда рабочих |  |  |  |  | 0 | (19,83) | тыс.руб.
| монтажных работ | 0 | (0) | тыс.руб. |  | Нормативные затраты труда рабочих | [5 empty] | 1927.62 | чел.час.
| оборудования | 0 | (0) | тыс.руб. |  | Нормативные затраты труда машинистов | [5 empty] | 306.56 | чел.час.
| прочих затрат | 0 | (0) | тыс.руб. |  | Расчетный измеритель конструктивного решения
№ п/п | Обоснование | Наименование работ и затрат |  |  | Единица измерения | Количество |  |  | Сметная стоимость в базисном уровне цен (в текущем уровне цен (гр. 8) для ресурсов, отсутствующих в СНБ), руб. |  |  | Индексы | Сметная стоимость в текущем уровне цен, руб.
[6 empty] | на единицу | коэффициенты | всего с учетом коэффициентов | на единицу | коэффициенты | всего
1 | 2 | 3 |  |  | 4 | 5 | 6 | 7 | 8 | 9 | 10 | 11 | 12
Раздел 1. Ремонт дворовых проездов. ТИП 1 S=1477 м2 | [16 empty] | Раздел 1. Ремонт дворовых проездов. ТИП 1 S=1477 м2
1 | ТЕРр68-14-2 | Разборка бортовых камней: на щебеночном основании |  |  | 4: 100 м; 7: 2,17 |  |  |  |  | Разборка бортовых камней: на щебеночном основании
|  | Объем=217 / 100 | [16 empty] | Объем=217 / 100
| 1 | ОТ |  |  | 8: 525.77; 10: 1140.92 | [6 empty] | ОТ
| 2 | ЭМ |  |  | 8: 482.88; 10: 1047.85 | [6 empty] | ЭМ
| 3 | в т.ч. ОТм |  |  | 8: 77.31; 10: 167.76 | [6 empty] | в т.ч. ОТм
|  | ЗТ |  |  | 4: чел.-ч; 5: 52,63; 7: 114,2071 | [7 empty] | ЗТ
|  | ЗТм |  |  | 4: чел.-ч; 5: 6,4; 7: 13,888 | [7 empty] | ЗТм
|  | Итого по расценке |  |  | 8: 1008.65; 10: 2188.77 | [8 empty] | Итого по расценке
|  | ФОТ |  |  | 10: 1308.68 | [7 empty] | ФОТ
| Приказ Минстроя России № 812/пр от 21.12.2020 Прил. п.102 | НР Благоустройство (ремонтно-строительные) |  |  | 4: %; 5: 102; 7: 102; 10: 1334.85 | [7 empty] | НР Благоустройство (ремонтно-строительные)
| Приказ Минстроя России № 774/пр от 11.12.2020 Прил. п.102 | СП Благоустройство (ремонтно-строительные) |  |  | 4: %; 5: 54; 7: 54; 10: 706.69 | [7 empty] | СП Благоустройство (ремонтно-строительные)
|  | Всего по позиции |  |  | 10: 4230.31 | [9 empty] | Всего по позиции
2 | 509-9900 | Строительный мусор П1у (127*0,125 ) |  |  | 4: т; 7: 27,13 |  |  |  |  | Строительный мусор П1у (127*0,125 )
|  | Объем=217*0,125 | [16 empty] | Объем=217*0,125
3 | ТССЦпг-01-01-01-043 | Погрузочные работы при автомобильных перевозках: мусора строительного с погрузкой экскаваторами емкостью ковша до 0,5 м3 |  |  | 4: 1 т груза; 7: 27,13; 8: 4.49; 10: 121.81 |  |  |  |  | Погрузочные работы при автомобильных перевозках: мусора строительного с погрузкой экскаваторами емкостью ковша до 0,5 м3
4 | ТЕРр68-12-8 | Снятие деформированных асфальтобетонных покрытий самоходными холодными фрезами с шириной фрезерования 500-1000 мм и толщиной слоя: до 70 мм |  |  | 4: 1000 м2 покрытия; 7: 1,477 |  |  |  |  | Снятие деформированных асфальтобетонных покрытий самоходными холодными фрезами с шириной фрезерования 500-1000 мм и толщиной слоя: до 70 мм
|  | Объем=1477 / 1000 | [16 empty] | Объем=1477 / 1000
| 1 | ОТ |  |  | 8: 92.48; 10: 136.59 | [6 empty] | ОТ
| 2 | ЭМ |  |  | 8: 11431.43; 10: 16884.22 | [6 empty] | ЭМ
| 3 | в т.ч. ОТм |  |  | 8: 249.25; 10: 368.14 | [6 empty] | в т.ч. ОТм
|  | ЗТ |  |  | 4: чел.-ч; 5: 9,87; 7: 14,57799 | [7 empty] | ЗТ
|  | ЗТм |  |  | 4: чел.-ч; 5: 15,51; 7: 22,90827 | [7 empty] | ЗТм
|  | Итого по расценке |  |  | 8: 11523.91; 10: 17020.81 | [8 empty] | Итого по расценке
|  | ФОТ |  |  | 10: 504.73 | [7 empty] | ФОТ
| Приказ Минстроя России № 812/пр от 21.12.2020 Прил. п.102 | НР Благоустройство (ремонтно-строительные) |  |  | 4: %; 5: 102; 7: 102; 10: 514.82 | [7 empty] | НР Благоустройство (ремонтно-строительные)
| Приказ Минстроя России № 774/пр от 11.12.2020 Прил. п.102 | СП Благоустройство (ремонтно-строительные) |  |  | 4: %; 5: 54; 7: 54; 10: 272.55 | [7 empty] | СП Благоустройство (ремонтно-строительные)
|  | Всего по позиции |  |  | 10: 17808.18 | [9 empty] | Всего по позиции
5 | 509-9900 | Строительный мусор (1477*0,07) |  |  | 4: т; 7: 204,7122 |  |  |  |  | Строительный мусор (1477*0,07)
|  | Объем=1477*0,07*1,98 | [16 empty] | Объем=1477*0,07*1,98
6 | ТССЦпг-03-21-01-015 | Перевозка грузов автомобилями-самосвалами грузоподъемностью 10 т, работающих вне карьера, на расстояние: до 15 км I класс груза |  |  | 4: 1 т груза; 7: 231,84; 8: 15.36; 10: 3561.06 |  |  |  |  | Перевозка грузов автомобилями-самосвалами грузоподъемностью 10 т, работающих вне карьера, на расстояние: до 15 км I класс груза
|  | Объем=27,13+204,7122 | [16 empty] | Объем=27,13+204,7122
7 | ТЕР27-04-001-03 | Устройство подстилающих и выравнивающих слоев оснований: из шлака доменного отвального сталеплавильного |  |  | 4: 100 м3 материала основания (в плотном теле); 7: 1,477 |  |  |  |  | Устройство подстилающих и выравнивающих слоев оснований: из шлака доменного отвального сталеплавильного
|  | Объем=(1477*0,1) / 100 | [16 empty] | Объем=(1477*0,1) / 100
| 1 | ОТ |  |  | 8: 121.95; 10: 180.12 | [6 empty] | ОТ
| 2 | ЭМ |  |  | 8: 4465.64; 10: 6595.75 | [6 empty] | ЭМ
| 3 | в т.ч. ОТм |  |  | 8: 478.22; 10: 706.33 | [6 empty] | в т.ч. ОТм
| 4 | М |  |  | 8: 29.5; 10: 43.57 | [6 empty] | М
|  | ЗТ |  |  | 4: чел.-ч; 5: 12,77; 7: 18,86129 | [7 empty] | ЗТ
|  | ЗТм |  |  | 4: чел.-ч; 5: 29,74; 7: 43,92598 | [7 empty] | ЗТм
|  | Итого по расценке |  |  | 8: 4617.09; 10: 6819.44 | [8 empty] | Итого по расценке
|  | ФОТ |  |  | 10: 886.45 | [7 empty] | ФОТ
| Приказ Минстроя России № 812/пр от 21.12.2020 Прил. п.21 | НР Автомобильные дороги |  |  | 4: %; 5: 126; 7: 126; 10: 1116.93 | [7 empty] | НР Автомобильные дороги
| Приказ Минстроя России № 774/пр от 11.12.2020 Прил. п.21 | СП Автомобильные дороги |  |  | 4: %; 5: 95; 6: 0,85; 7: 80,75; 10: 715.81 | [7 empty] | СП Автомобильные дороги
|  | Всего по позиции |  |  | 10: 8652.18 | [9 empty] | Всего по позиции
8 | ТССЦ-409-0052 | Щебень шлаковый для дорожного строительства, фракция 5-10 мм, марка 1000 (ОП ТЕР27 прил 27.2 коэфф уплотнения) |  |  | 4: м3; 7: 186,1; 8: 111.89; 10: 20822.73 |  |  |  |  | Щебень шлаковый для дорожного строительства, фракция 5-10 мм, марка 1000 (ОП ТЕР27 прил 27.2 коэфф уплотнения)
|  | Объем=1477*0.1*1,26 | [16 empty] | Объем=1477*0.1*1,26
9 | ТЕР27-06-026-01 | Розлив вяжущих материалов |  |  | 4: 1 т; 7: 0,74 |  |  |  |  | Розлив вяжущих материалов
|  | Объем=1477*0,0005 | [16 empty] | Объем=1477*0,0005
| 2 | ЭМ |  |  | 8: 49.08; 10: 36.32 | [6 empty] | ЭМ
| 3 | в т.ч. ОТм |  |  | 8: 8.59; 10: 6.36 | [6 empty] | в т.ч. ОТм
| 4 | М |  |  | 8: 1932.69; 10: 1430.19 | [6 empty] | М
|  | ЗТм |  |  | 4: чел.-ч; 5: 0,66; 7: 0,4884 | [7 empty] | ЗТм
|  | Итого по расценке |  |  | 8: 1981.77; 10: 1466.51 | [8 empty] | Итого по расценке
|  | ФОТ |  |  | 10: 6.36 | [7 empty] | ФОТ
| Приказ Минстроя России № 812/пр от 21.12.2020 Прил. п.21 | НР Автомобильные дороги |  |  | 4: %; 5: 126; 7: 126; 10: 8.01 | [7 empty] | НР Автомобильные дороги
| Приказ Минстроя России № 774/пр от 11.12.2020 Прил. п.21 | СП Автомобильные дороги |  |  | 4: %; 5: 95; 6: 0,85; 7: 80,75; 10: 5.14 | [7 empty] | СП Автомобильные дороги
|  | Всего по позиции |  |  | 10: 1479.66 | [9 empty] | Всего по позиции
10 | ТЕР27-06-020-08 | Устройство покрытия толщиной 4 см из горячих асфальтобетонных смесей пористых мелкозернистых, плотность каменных материалов: 2,5-2,9 т/м3 |  |  | 4: 1000 м2 покрытия; 7: 1,477 |  |  |  |  | Устройство покрытия толщиной 4 см из горячих асфальтобетонных смесей пористых мелкозернистых, плотность каменных материалов: 2,5-2,9 т/м3
|  | Объем=1477 / 1000 | [16 empty] | Объем=1477 / 1000
| 1 | ОТ |  |  | 8: 442.75; 10: 653.94 | [6 empty] | ОТ
| 2 | ЭМ |  |  | 8: 2777.78; 10: 4102.78 | [6 empty] | ЭМ
| 3 | в т.ч. ОТм |  |  | 8: 315.72; 10: 466.32 | [6 empty] | в т.ч. ОТм
| 4 | М |  |  | 8: 369.04; 10: 545.07 | [6 empty] | М
|  | ЗТ |  |  | 4: чел.-ч; 5: 38,3; 7: 56,5691 | [7 empty] | ЗТ
|  | ЗТм |  |  | 4: чел.-ч; 5: 19,1; 7: 28,2107 | [7 empty] | ЗТм
|  | Итого по расценке |  |  | 8: 3589.57; 10: 5301.79 | [8 empty] | Итого по расценке
|  | ФОТ |  |  | 10: 1120.26 | [7 empty] | ФОТ
| Приказ Минстроя России № 812/пр от 21.12.2020 Прил. п.21 | НР Автомобильные дороги |  |  | 4: %; 5: 126; 7: 126; 10: 1411.53 | [7 empty] | НР Автомобильные дороги
| Приказ Минстроя России № 774/пр от 11.12.2020 Прил. п.21 | СП Автомобильные дороги |  |  | 4: %; 5: 95; 6: 0,85; 7: 80,75; 10: 904.61 | [7 empty] | СП Автомобильные дороги
|  | Всего по позиции |  |  | 10: 7617.93 | [9 empty] | Всего по позиции
11 | ТССЦ-410-0022 | Смеси асфальтобетонные дорожные, аэродромные и асфальтобетон (горячие для пористого асфальтобетона щебеночные и гравийные), марка II |  |  | 4: т; 7: 138,4; 8: 518.6; 10: 71774.24 |  |  |  |  | Смеси асфальтобетонные дорожные, аэродромные и асфальтобетон (горячие для пористого асфальтобетона щебеночные и гравийные), марка II
12 | ТЕР27-06-020-01 | Устройство покрытия толщиной 4 см из горячих асфальтобетонных смесей плотных мелкозернистых типа АБВ, плотность каменных материалов: 2,5-2,9 т/м3 |  |  | 4: 1000 м2 покрытия; 7: 1,477 |  |  |  |  | Устройство покрытия толщиной 4 см из горячих асфальтобетонных смесей плотных мелкозернистых типа АБВ, плотность каменных материалов: 2,5-2,9 т/м3
|  | Объем=1477 / 1000 | [16 empty] | Объем=1477 / 1000
| 1 | ОТ |  |  | 8: 442.75; 10: 653.94 | [6 empty] | ОТ
| 2 | ЭМ |  |  | 8: 2769.94; 10: 4091.2 | [6 empty] | ЭМ
| 3 | в т.ч. ОТм |  |  | 8: 315.39; 10: 465.83 | [6 empty] | в т.ч. ОТм
| 4 | М |  |  | 8: 225.21; 10: 332.64 | [6 empty] | М
|  | ЗТ |  |  | 4: чел.-ч; 5: 38,3; 7: 56,5691 | [7 empty] | ЗТ
|  | ЗТм |  |  | 4: чел.-ч; 5: 19,08; 7: 28,18116 | [7 empty] | ЗТм
|  | Итого по расценке |  |  | 8: 3437.9; 10: 5077.78 | [8 empty] | Итого по расценке
|  | ФОТ |  |  | 10: 1119.77 | [7 empty] | ФОТ
| Приказ Минстроя России № 812/пр от 21.12.2020 Прил. п.21 | НР Автомобильные дороги |  |  | 4: %; 5: 126; 7: 126; 10: 1410.91 | [7 empty] | НР Автомобильные дороги
| Приказ Минстроя России № 774/пр от 11.12.2020 Прил. п.21 | СП Автомобильные дороги |  |  | 4: %; 5: 95; 6: 0,85; 7: 80,75; 10: 904.21 | [7 empty] | СП Автомобильные дороги
|  | Всего по позиции |  |  | 10: 7392.9 | [9 empty] | Всего по позиции
13 | ТССЦ-410-0006 | Смеси асфальтобетонные дорожные, аэродромные и асфальтобетон (горячие для плотного асфальтобетона мелко и крупнозернистые, песчаные), марка II, тип Б |  |  | 4: т; 7: 142,6782; 8: 570.7; 10: 81426.45 |  |  |  |  | Смеси асфальтобетонные дорожные, аэродромные и асфальтобетон (горячие для плотного асфальтобетона мелко и крупнозернистые, песчаные), марка II, тип Б
14 | ТЕР27-04-001-03 | Устройство подстилающих и выравнивающих слоев оснований: из шлака доменного отвального сталеплавильного (под дорожные бордюры) |  |  | 4: 100 м3 материала основания (в плотном теле); 7: 0,12735 |  |  |  |  | Устройство подстилающих и выравнивающих слоев оснований: из шлака доменного отвального сталеплавильного (под дорожные бордюры)
|  | Объем=((283*0,3*0.15)) / 100 | [16 empty] | Объем=((283*0,3*0.15)) / 100
| 1 | ОТ |  |  | 8: 121.95; 10: 15.53 | [6 empty] | ОТ
| 2 | ЭМ |  |  | 8: 4465.64; 10: 568.7 | [6 empty] | ЭМ
| 3 | в т.ч. ОТм |  |  | 8: 478.22; 10: 60.9 | [6 empty] | в т.ч. ОТм
| 4 | М |  |  | 8: 29.5; 10: 3.76 | [6 empty] | М
|  | ЗТ |  |  | 4: чел.-ч; 5: 12,77; 7: 1,6262595 | [7 empty] | ЗТ
|  | ЗТм |  |  | 4: чел.-ч; 5: 29,74; 7: 3,787389 | [7 empty] | ЗТм
|  | Итого по расценке |  |  | 8: 4617.09; 10: 587.99 | [8 empty] | Итого по расценке
|  | ФОТ |  |  | 10: 76.43 | [7 empty] | ФОТ
| Приказ Минстроя России № 812/пр от 21.12.2020 Прил. п.21 | НР Автомобильные дороги |  |  | 4: %; 5: 126; 7: 126; 10: 96.3 | [7 empty] | НР Автомобильные дороги
| Приказ Минстроя России № 774/пр от 11.12.2020 Прил. п.21 | СП Автомобильные дороги |  |  | 4: %; 5: 95; 6: 0,85; 7: 80,75; 10: 61.72 | [7 empty] | СП Автомобильные дороги
|  | Всего по позиции |  |  | 10: 746.01 | [9 empty] | Всего по позиции
15 | ТССЦ-409-0052 | Щебень шлаковый для дорожного строительства, фракция 5-10 мм, марка 1000 (ОП ТЕР27 прил 27.2 коэфф уплотнения) |  |  | 4: м3; 7: 16,0461; 8: 111.89; 10: 1795.4 |  |  |  |  | Щебень шлаковый для дорожного строительства, фракция 5-10 мм, марка 1000 (ОП ТЕР27 прил 27.2 коэфф уплотнения)
|  | Объем=283*0,3*0.15*1,26 | [16 empty] | Объем=283*0,3*0.15*1,26
16 | ТЕР27-02-010-02 | Установка бортовых камней бетонных: при других видах покрытий |  |  | 4: 100 м бортового камня; 7: 2,83 |  |  |  |  | Установка бортовых камней бетонных: при других видах покрытий
|  | Объем=283 / 100 | [16 empty] | Объем=283 / 100
| 1 | ОТ |  |  | 8: 772.97; 10: 2187.51 | [6 empty] | ОТ
| 2 | ЭМ |  |  | 8: 104.2; 10: 294.89 | [6 empty] | ЭМ
| 3 | в т.ч. ОТм |  |  | 8: 11.02; 10: 31.19 | [6 empty] | в т.ч. ОТм
| 4 | М |  |  | 8: 3677.44; 10: 10407.16 | [6 empty] | М
|  | ЗТ |  |  | 4: чел.-ч; 5: 76,08; 7: 215,3064 | [7 empty] | ЗТ
|  | ЗТм |  |  | 4: чел.-ч; 5: 0,68; 7: 1,9244 | [7 empty] | ЗТм
|  | Итого по расценке |  |  | 8: 4554.61; 10: 12889.56 | [8 empty] | Итого по расценке
|  | ФОТ |  |  | 10: 2218.7 | [7 empty] | ФОТ
| Приказ Минстроя России № 812/пр от 21.12.2020 Прил. п.21 | НР Автомобильные дороги |  |  | 4: %; 5: 126; 7: 126; 10: 2795.56 | [7 empty] | НР Автомобильные дороги
| Приказ Минстроя России № 774/пр от 11.12.2020 Прил. п.21 | СП Автомобильные дороги |  |  | 4: %; 5: 95; 6: 0,85; 7: 80,75; 10: 1791.6 | [7 empty] | СП Автомобильные дороги
|  | Всего по позиции |  |  | 10: 17476.72 | [9 empty] | Всего по позиции
17 | 101-1805 | Гвозди строительные |  |  | 4: т; 7: -0,00283; 8: 10557.18; 10: -29.88 |  |  |  |  | Гвозди строительные
18 | 102-0038 | Брусья необрезные хвойных пород длиной 4-6,5 м, все ширины, толщиной 100, 125 мм, IV сорта |  |  | 4: м3; 7: -0,4811; 8: 705.14; 10: -339.24 |  |  |  |  | Брусья необрезные хвойных пород длиной 4-6,5 м, все ширины, толщиной 100, 125 мм, IV сорта
19 | 401-0006 | Бетон тяжелый, класс В15 (М200) |  |  | 4: м3; 7: -16,697; 8: 594.11; 10: -9919.85 |  |  |  |  | Бетон тяжелый, класс В15 (М200)
20 | ТССЦ-403-0933 | Камни железобетонные бортовые П-1У (длина-3м, объем 1м.п.-0,0525 м3 ГОСТ 6665-91) |  |  | 4: м3; 7: 14,858; 8: 1732.17; 10: 25736.58 |  |  |  |  | Камни железобетонные бортовые П-1У (длина-3м, объем 1м.п.-0,0525 м3 ГОСТ 6665-91)
|  | Объем=283*0,0525 | [16 empty] | Объем=283*0,0525
21 | ТЕР06-01-001-01 | Устройство бетонной подготовки |  |  | 4: 100 м3 бетона, бутобетона и железобетона в деле; 7: -0,107096 |  |  |  |  | Устройство бетонной подготовки
|  | Объем=(-16,697/1.02+5,7732/1.02) / 100 | [16 empty] | Объем=(-16,697/1.02+5,7732/1.02) / 100
| 1 | ОТ |  |  | 8: 1686.6; 10: -180.63 | [6 empty] | ОТ
| 2 | ЭМ |  |  | 8: 2609.79; 10: -279.5 | [6 empty] | ЭМ
| 3 | в т.ч. ОТм |  |  | 8: 291.78; 10: -31.25 | [6 empty] | в т.ч. ОТм
| 4 | М |  |  | 8: 2412.9; 10: -258.41 | [6 empty] | М
|  | ЗТ |  |  | 4: чел.-ч; 5: 180; 7: -19,27728 | [7 empty] | ЗТ
|  | ЗТм |  |  | 4: чел.-ч; 5: 18; 7: -1,927728 | [7 empty] | ЗТм
|  | Итого по расценке |  |  | 8: 6709.29; 10: -718.54 | [8 empty] | Итого по расценке
|  | ФОТ |  |  | 10: -211.88 | [7 empty] | ФОТ
| Приказ Минстроя России № 812/пр от 21.12.2020 Прил. п.6 | НР Бетонные и железобетонные монолитные конструкции и работы в строительстве |  |  | 4: %; 5: 102; 7: 102; 10: -216.12 | [7 empty] | НР Бетонные и железобетонные монолитные конструкции и работы в строительстве
| Приказ Минстроя России № 774/пр от 11.12.2020 Прил. п.6 | СП Бетонные и железобетонные монолитные конструкции и работы в строительстве |  |  | 4: %; 5: 58; 6: 0,85; 7: 49,3; 10: -104.46 | [7 empty] | СП Бетонные и железобетонные монолитные конструкции и работы в строительстве
|  | Всего по позиции |  |  | 10: -1039.12 | [9 empty] | Всего по позиции
22 | ТССЦ-401-0006 | Бетон тяжелый, класс В15 (М200) |  |  | 4: м3; 7: 5,7732; 8: 594.11; 10: 3429.92 |  |  |  |  | Бетон тяжелый, класс В15 (М200)
|  | Объем=0,06*283/3*1.02 | [16 empty] | Объем=0,06*283/3*1.02
23 | ТЕР01-02-061-01 | Засыпка вручную траншей, пазух котлованов и ям, группа грунтов: 1 |  |  | 4: 100 м3 грунта; 7: 0,045 |  |  |  |  | Засыпка вручную траншей, пазух котлованов и ям, группа грунтов: 1
|  | Объем=((30*0,15)) / 100 | [16 empty] | Объем=((30*0,15)) / 100
| 1 | ОТ |  |  | 8: 797.39; 10: 35.88 | [6 empty] | ОТ
|  | ЗТ |  |  | 4: чел.-ч; 5: 88,5; 7: 3,9825 | [7 empty] | ЗТ
|  | Итого по расценке |  |  | 8: 797.39; 10: 35.88 | [8 empty] | Итого по расценке
|  | ФОТ |  |  | 10: 35.88 | [7 empty] | ФОТ
| Приказ Минстроя России № 812/пр от 21.12.2020 Прил. п.1.2 | НР Земляные работы, выполняемые ручным способом |  |  | 4: %; 5: 89; 7: 89; 10: 31.93 | [7 empty] | НР Земляные работы, выполняемые ручным способом
| Приказ Минстроя России № 774/пр от 11.12.2020 Прил. п.1.2 | СП Земляные работы, выполняемые ручным способом |  |  | 4: %; 5: 40; 6: 0,85; 7: 34; 10: 12.2 | [7 empty] | СП Земляные работы, выполняемые ручным способом
|  | Всего по позиции |  |  | 10: 80.01 | [9 empty] | Всего по позиции
24 | ТССЦ-407-0013 | Земля растительная механизированной заготовки |  |  | 4: м3; 7: 4,5; 8: 111.97; 10: 503.87 |  |  |  |  | Земля растительная механизированной заготовки
|  | Объем=15*0.3 | [16 empty] | Объем=15*0.3
25 | ТЕР01-02-027-04 | Планировка площадей: ручным способом, группа грунтов 1 |  |  | 4: 1000 м2 спланированной площади; 7: 0,03 |  |  |  |  | Планировка площадей: ручным способом, группа грунтов 1
|  | Объем=30 / 1000 | [16 empty] | Объем=30 / 1000
| 1 | ОТ |  |  | 8: 1025; 10: 30.75 | [6 empty] | ОТ
|  | ЗТ |  |  | 4: чел.-ч; 5: 100; 7: 3 | [7 empty] | ЗТ
|  | Итого по расценке |  |  | 8: 1025; 10: 30.75 | [8 empty] | Итого по расценке
|  | ФОТ |  |  | 10: 30.75 | [7 empty] | ФОТ
| Приказ Минстроя России № 812/пр от 21.12.2020 Прил. п.1.4 | НР Земляные работы, выполняемые по другим видам работ (подготовительным, сопутствующим, укрепительным) |  |  | 4: %; 5: 89; 7: 89; 10: 27.37 | [7 empty] | НР Земляные работы, выполняемые по другим видам работ (подготовительным, сопутствующим, укрепительным)
| Приказ Минстроя России № 774/пр от 11.12.2020 Прил. п.1.4 | СП Земляные работы, выполняемые по другим видам работ (подготовительным, сопутствующим, укрепительным) |  |  | 4: %; 5: 41; 6: 0,85; 7: 34,85; 10: 10.72 | [7 empty] | СП Земляные работы, выполняемые по другим видам работ (подготовительным, сопутствующим, укрепительным)
|  | Всего по позиции |  |  | 10: 68.84 | [9 empty] | Всего по позиции
26 | ТЕРр68-37-1 | Регулирование высотного положения крышек колодцев с подъемом на высоту: до 5 см |  |  | 4: 1 колодец; 7: 25 |  |  |  |  | Регулирование высотного положения крышек колодцев с подъемом на высоту: до 5 см
| 1 | ОТ |  |  | 8: 12.67; 10: 316.75 | [6 empty] | ОТ
| 2 | ЭМ |  |  | 8: 3.69; 10: 92.25 | [6 empty] | ЭМ
| 4 | М |  |  | 8: 48.41; 10: 1210.25 | [6 empty] | М
|  | ЗТ |  |  | 4: чел.-ч; 5: 1,29; 7: 32,25 | [7 empty] | ЗТ
|  | Итого по расценке |  |  | 8: 64.77; 10: 1619.25 | [8 empty] | Итого по расценке
|  | ФОТ |  |  | 10: 316.75 | [7 empty] | ФОТ
| Приказ Минстроя России № 812/пр от 21.12.2020 Прил. п.102 | НР Благоустройство (ремонтно-строительные) |  |  | 4: %; 5: 102; 7: 102; 10: 323.09 | [7 empty] | НР Благоустройство (ремонтно-строительные)
| Приказ Минстроя России № 774/пр от 11.12.2020 Прил. п.102 | СП Благоустройство (ремонтно-строительные) |  |  | 4: %; 5: 54; 7: 54; 10: 171.05 | [7 empty] | СП Благоустройство (ремонтно-строительные)
|  | Всего по позиции |  |  | 10: 2113.39 | [9 empty] | Всего по позиции
27 | ТССЦ-403-8383 | Кольцо опорное КО-4-70 /бетон В15 (200), объем 0,02 м3, расход арматуры 0,5 кг/. |  |  | 4: шт.; 7: -25; 8: 45.29; 10: -1132.25 |  |  |  |  | Кольцо опорное КО-4-70 /бетон В15 (200), объем 0,02 м3, расход арматуры 0,5 кг/.
28 | ТССЦ-101-2536 | Люки чугунные тяжелые |  |  | 4: шт.; 7: 25; 8: 1079.46; 10: 26986.5 |  |  |  |  | Люки чугунные тяжелые
|  | Итого по разделу 1 Ремонт дворовых проездов. ТИП 1 S=1477 м2 |  |  | 10: 291364.35 | [10 empty] | Итого по разделу 1 Ремонт дворовых проездов. ТИП 1 S=1477 м2
Раздел 2. Ремонт парковки ТИП 3а S=693 м2 | [16 empty] | Раздел 2. Ремонт парковки ТИП 3а S=693 м2
29 | ТЕР01-02-105-03 | Корчевка пней в грунтах естественного залегания корчевателями-собирателями на тракторе мощностью 79 кВт (108 л.с.) с перемещением пней до 5 м, диаметр пней: свыше 32 см |  |  | 4: 100 пней; 7: 0,11 |  |  |  |  | Корчевка пней в грунтах естественного залегания корчевателями-собирателями на тракторе мощностью 79 кВт (108 л.с.) с перемещением пней до 5 м, диаметр пней: свыше 32 см
|  | Объем=11 / 100 | [16 empty] | Объем=11 / 100
| 2 | ЭМ |  |  | 8: 1086.95; 10: 119.56 | [6 empty] | ЭМ
| 3 | в т.ч. ОТм |  |  | 8: 116.08; 10: 12.77 | [6 empty] | в т.ч. ОТм
|  | ЗТм |  |  | 4: чел.-ч; 5: 6,71; 7: 0,7381 | [7 empty] | ЗТм
|  | Итого по расценке |  |  | 8: 1086.95; 10: 119.56 | [8 empty] | Итого по расценке
|  | ФОТ |  |  | 10: 12.77 | [7 empty] | ФОТ
| Приказ Минстроя России № 812/пр от 21.12.2020 Прил. п.1.4 | НР Земляные работы, выполняемые по другим видам работ (подготовительным, сопутствующим, укрепительным) |  |  | 4: %; 5: 89; 7: 89; 10: 11.37 | [7 empty] | НР Земляные работы, выполняемые по другим видам работ (подготовительным, сопутствующим, укрепительным)
| Приказ Минстроя России № 774/пр от 11.12.2020 Прил. п.1.4 | СП Земляные работы, выполняемые по другим видам работ (подготовительным, сопутствующим, укрепительным) |  |  | 4: %; 5: 41; 6: 0,85; 7: 34,85; 10: 4.45 | [7 empty] | СП Земляные работы, выполняемые по другим видам работ (подготовительным, сопутствующим, укрепительным)
|  | Всего по позиции |  |  | 10: 135.38 | [9 empty] | Всего по позиции
30 | ТЕРр68-3-6 | Валка деревьев в городских условиях: (дуб, бук, граб, клен, ясень) диаметром более 300 мм |  |  | 4: 1 складочный м3 кряжей; 7: 11,89 |  |  |  |  | Валка деревьев в городских условиях: (дуб, бук, граб, клен, ясень) диаметром более 300 мм
| 1 | ОТ |  |  | 8: 74.32; 10: 883.66 | [6 empty] | ОТ
| 2 | ЭМ |  |  | 8: 34.63; 10: 411.75 | [6 empty] | ЭМ
|  | ЗТ |  |  | 4: чел.-ч; 5: 7,38; 7: 87,7482 | [7 empty] | ЗТ
|  | Итого по расценке |  |  | 8: 108.95; 10: 1295.41 | [8 empty] | Итого по расценке
|  | ФОТ |  |  | 10: 883.66 | [7 empty] | ФОТ
| Приказ Минстроя России № 812/пр от 21.12.2020 Прил. п.102 | НР Благоустройство (ремонтно-строительные) |  |  | 4: %; 5: 102; 7: 102; 10: 901.33 | [7 empty] | НР Благоустройство (ремонтно-строительные)
| Приказ Минстроя России № 774/пр от 11.12.2020 Прил. п.102 | СП Благоустройство (ремонтно-строительные) |  |  | 4: %; 5: 54; 7: 54; 10: 477.18 | [7 empty] | СП Благоустройство (ремонтно-строительные)
|  | Всего по позиции |  |  | 10: 2673.92 | [9 empty] | Всего по позиции
31 | ТЕР01-02-107-01 | Засыпка ям подкоренных бульдозерами мощностью: 79 кВт (108 л.с.) |  |  | 4: 100 ям; 7: 0,11 |  |  |  |  | Засыпка ям подкоренных бульдозерами мощностью: 79 кВт (108 л.с.)
|  | Объем=11 / 100 | [16 empty] | Объем=11 / 100
| 2 | ЭМ |  |  | 8: 295.4; 10: 32.49 | [6 empty] | ЭМ
| 3 | в т.ч. ОТм |  |  | 8: 37.77; 10: 4.15 | [6 empty] | в т.ч. ОТм
|  | ЗТм |  |  | 4: чел.-ч; 5: 2,33; 7: 0,2563 | [7 empty] | ЗТм
|  | Итого по расценке |  |  | 8: 295.4; 10: 32.49 | [8 empty] | Итого по расценке
|  | ФОТ |  |  | 10: 4.15 | [7 empty] | ФОТ
| Приказ Минстроя России № 812/пр от 21.12.2020 Прил. п.1.4 | НР Земляные работы, выполняемые по другим видам работ (подготовительным, сопутствующим, укрепительным) |  |  | 4: %; 5: 89; 7: 89; 10: 3.69 | [7 empty] | НР Земляные работы, выполняемые по другим видам работ (подготовительным, сопутствующим, укрепительным)
| Приказ Минстроя России № 774/пр от 11.12.2020 Прил. п.1.4 | СП Земляные работы, выполняемые по другим видам работ (подготовительным, сопутствующим, укрепительным) |  |  | 4: %; 5: 41; 6: 0,85; 7: 34,85; 10: 1.45 | [7 empty] | СП Земляные работы, выполняемые по другим видам работ (подготовительным, сопутствующим, укрепительным)
|  | Всего по позиции |  |  | 10: 37.63 | [9 empty] | Всего по позиции
32 | ТССЦ-409-0082 | Щебень шлаковый для дорожного строительства, фракция 40-70 мм, марка 1000 (ОП ТЕР27 прил 27.2 коэфф уплотнения) |  |  | 4: м3; 7: 3; 8: 94.86; 10: 284.58 |  |  |  |  | Щебень шлаковый для дорожного строительства, фракция 40-70 мм, марка 1000 (ОП ТЕР27 прил 27.2 коэфф уплотнения)
|  | Объем=2.38*1,26 | [16 empty] | Объем=2.38*1,26
33 | ТССЦпг-01-01-01-043 | Погрузочные работы при автомобильных перевозках: мусора строительного с погрузкой экскаваторами емкостью ковша до 0,5 м3 (пни) |  |  | 4: 1 т груза; 7: 1,45; 8: 4.49; 10: 6.51 |  |  |  |  | Погрузочные работы при автомобильных перевозках: мусора строительного с погрузкой экскаваторами емкостью ковша до 0,5 м3 (пни)
|  | Объем=(2.38)*0,61 | [16 empty] | Объем=(2.38)*0,61
34 | ТССЦпг-01-01-01-007 | Погрузочные работы при автомобильных перевозках: леса круглого |  |  | 4: 1 т груза; 7: 7,25; 8: 16.79; 10: 121.73 |  |  |  |  | Погрузочные работы при автомобильных перевозках: леса круглого
|  | Объем=11.89*0,61 | [16 empty] | Объем=11.89*0,61
35 | ТССЦпг-03-21-01-010 | Перевозка грузов автомобилями-самосвалами грузоподъемностью 10 т, работающих вне карьера, на расстояние: до 10 км I класс груза |  |  | 4: 1 т груза; 7: 8,7; 8: 13.1; 10: 113.97 |  |  |  |  | Перевозка грузов автомобилями-самосвалами грузоподъемностью 10 т, работающих вне карьера, на расстояние: до 10 км I класс груза
|  | Объем=1,45+7,25 | [16 empty] | Объем=1,45+7,25
36 | ТЕР01-01-030-06 | Разработка грунта с перемещением до 10 м бульдозерами мощностью: 79 кВт (108 л.с.), группа грунтов 2 |  |  | 4: 1000 м3 грунта; 7: 0,2079 |  |  |  |  | Разработка грунта с перемещением до 10 м бульдозерами мощностью: 79 кВт (108 л.с.), группа грунтов 2
|  | Объем=((693*0,3)) / 1000 | [16 empty] | Объем=((693*0,3)) / 1000
| 2 | ЭМ |  |  | 8: 949.58; 10: 197.42 | [6 empty] | ЭМ
| 3 | в т.ч. ОТм |  |  | 8: 121.41; 10: 25.24 | [6 empty] | в т.ч. ОТм
|  | ЗТм |  |  | 4: чел.-ч; 5: 7,49; 7: 1,557171 | [7 empty] | ЗТм
|  | Итого по расценке |  |  | 8: 949.58; 10: 197.42 | [8 empty] | Итого по расценке
|  | ФОТ |  |  | 10: 25.24 | [7 empty] | ФОТ
| Приказ Минстроя России № 812/пр от 21.12.2020 Прил. п.1.1 | НР Земляные работы, выполняемые механизированным способом |  |  | 4: %; 5: 92; 7: 92; 10: 23.22 | [7 empty] | НР Земляные работы, выполняемые механизированным способом
| Приказ Минстроя России № 774/пр от 11.12.2020 Прил. п.1.1 | СП Земляные работы, выполняемые механизированным способом |  |  | 4: %; 5: 46; 6: 0,85; 7: 39,1; 10: 9.87 | [7 empty] | СП Земляные работы, выполняемые механизированным способом
|  | Всего по позиции |  |  | 10: 230.51 | [9 empty] | Всего по позиции
37 | ТЕР01-01-030-14 | При перемещении грунта на каждые последующие 10 м добавлять: к расценке 01-01-030-06 |  |  | 4: 1000 м3 грунта; 7: 0,2079 |  |  |  |  | При перемещении грунта на каждые последующие 10 м добавлять: к расценке 01-01-030-06
|  | Объем=((693*0,3)) / 1000 | [16 empty] | Объем=((693*0,3)) / 1000
| 2 | ЭМ |  |  | 8: 751.81; 10: 156.3 | [6 empty] | ЭМ
| 3 | в т.ч. ОТм |  |  | 8: 96.13; 10: 19.99 | [6 empty] | в т.ч. ОТм
|  | ЗТм |  |  | 4: чел.-ч; 5: 5,93; 7: 1,232847 | [7 empty] | ЗТм
|  | Итого по расценке |  |  | 8: 751.81; 10: 156.3 | [8 empty] | Итого по расценке
|  | ФОТ |  |  | 10: 19.99 | [7 empty] | ФОТ
| Приказ Минстроя России № 812/пр от 21.12.2020 Прил. п.1.1 | НР Земляные работы, выполняемые механизированным способом |  |  | 4: %; 5: 92; 7: 92; 10: 18.39 | [7 empty] | НР Земляные работы, выполняемые механизированным способом
| Приказ Минстроя России № 774/пр от 11.12.2020 Прил. п.1.1 | СП Земляные работы, выполняемые механизированным способом |  |  | 4: %; 5: 46; 6: 0,85; 7: 39,1; 10: 7.82 | [7 empty] | СП Земляные работы, выполняемые механизированным способом
|  | Всего по позиции |  |  | 10: 182.51 | [9 empty] | Всего по позиции
38 | ТССЦпг-01-01-01-039 | Погрузочные работы при автомобильных перевозках: грунта растительного слоя (земля, перегной) (ОП ТЕР01 прил1 п.9в) |  |  | 4: 1 т груза; 7: 291,06; 8: 5.42; 10: 1577.55 |  |  |  |  | Погрузочные работы при автомобильных перевозках: грунта растительного слоя (земля, перегной) (ОП ТЕР01 прил1 п.9в)
|  | Объем=207.9*1.4 | [16 empty] | Объем=207.9*1.4
39 | ТССЦпг-03-21-01-015 | Перевозка грузов автомобилями-самосвалами грузоподъемностью 10 т, работающих вне карьера, на расстояние: до 15 км I класс груза |  |  | 4: 1 т груза; 7: 291,06; 8: 15.36; 10: 4470.68 |  |  |  |  | Перевозка грузов автомобилями-самосвалами грузоподъемностью 10 т, работающих вне карьера, на расстояние: до 15 км I класс груза
40 | ТЕР27-04-001-03 | Устройство подстилающих и выравнивающих слоев оснований: из шлака доменного отвального сталеплавильного (под бордюры) |  |  | 4: 100 м3 материала основания (в плотном теле); 7: 0,0819 |  |  |  |  | Устройство подстилающих и выравнивающих слоев оснований: из шлака доменного отвального сталеплавильного (под бордюры)
|  | Объем=((182*0,3*0,15)) / 100 | [16 empty] | Объем=((182*0,3*0,15)) / 100
| 1 | ОТ |  |  | 8: 121.95; 10: 9.99 | [6 empty] | ОТ
| 2 | ЭМ |  |  | 8: 4465.64; 10: 365.74 | [6 empty] | ЭМ
| 3 | в т.ч. ОТм |  |  | 8: 478.22; 10: 39.17 | [6 empty] | в т.ч. ОТм
| 4 | М |  |  | 8: 29.5; 10: 2.42 | [6 empty] | М
|  | ЗТ |  |  | 4: чел.-ч; 5: 12,77; 7: 1,045863 | [7 empty] | ЗТ
|  | ЗТм |  |  | 4: чел.-ч; 5: 29,74; 7: 2,435706 | [7 empty] | ЗТм
|  | Итого по расценке |  |  | 8: 4617.09; 10: 378.15 | [8 empty] | Итого по расценке
|  | ФОТ |  |  | 10: 49.16 | [7 empty] | ФОТ
| Приказ Минстроя России № 812/пр от 21.12.2020 Прил. п.21 | НР Автомобильные дороги |  |  | 4: %; 5: 126; 7: 126; 10: 61.94 | [7 empty] | НР Автомобильные дороги
| Приказ Минстроя России № 774/пр от 11.12.2020 Прил. п.21 | СП Автомобильные дороги |  |  | 4: %; 5: 95; 6: 0,85; 7: 80,75; 10: 39.7 | [7 empty] | СП Автомобильные дороги
|  | Всего по позиции |  |  | 10: 479.79 | [9 empty] | Всего по позиции
41 | ТССЦ-409-0052 | Щебень шлаковый для дорожного строительства, фракция 5-10 мм, марка 1000 (ОП ТЕР27 прил 27.2 коэфф уплотнения) |  |  | 4: м3; 7: 10,3194; 8: 111.89; 10: 1154.64 |  |  |  |  | Щебень шлаковый для дорожного строительства, фракция 5-10 мм, марка 1000 (ОП ТЕР27 прил 27.2 коэфф уплотнения)
|  | Объем=182*0,3*0,15*1,26 | [16 empty] | Объем=182*0,3*0,15*1,26
42 | ТЕР27-02-010-02 | Установка бортовых камней бетонных: при других видах покрытий |  |  | 4: 100 м бортового камня; 7: 1,82 |  |  |  |  | Установка бортовых камней бетонных: при других видах покрытий
|  | Объем=182 / 100 | [16 empty] | Объем=182 / 100
| 1 | ОТ |  |  | 8: 772.97; 10: 1406.81 | [6 empty] | ОТ
| 2 | ЭМ |  |  | 8: 104.2; 10: 189.64 | [6 empty] | ЭМ
| 3 | в т.ч. ОТм |  |  | 8: 11.02; 10: 20.06 | [6 empty] | в т.ч. ОТм
| 4 | М |  |  | 8: 3677.44; 10: 6692.94 | [6 empty] | М
|  | ЗТ |  |  | 4: чел.-ч; 5: 76,08; 7: 138,4656 | [7 empty] | ЗТ
|  | ЗТм |  |  | 4: чел.-ч; 5: 0,68; 7: 1,2376 | [7 empty] | ЗТм
|  | Итого по расценке |  |  | 8: 4554.61; 10: 8289.39 | [8 empty] | Итого по расценке
|  | ФОТ |  |  | 10: 1426.87 | [7 empty] | ФОТ
| Приказ Минстроя России № 812/пр от 21.12.2020 Прил. п.21 | НР Автомобильные дороги |  |  | 4: %; 5: 126; 7: 126; 10: 1797.86 | [7 empty] | НР Автомобильные дороги
| Приказ Минстроя России № 774/пр от 11.12.2020 Прил. п.21 | СП Автомобильные дороги |  |  | 4: %; 5: 95; 6: 0,85; 7: 80,75; 10: 1152.2 | [7 empty] | СП Автомобильные дороги
|  | Всего по позиции |  |  | 10: 11239.45 | [9 empty] | Всего по позиции
43 | 101-1805 | Гвозди строительные |  |  | 4: т; 7: -0,00182; 8: 10557.18; 10: -19.21 |  |  |  |  | Гвозди строительные
44 | 102-0038 | Брусья необрезные хвойных пород длиной 4-6,5 м, все ширины, толщиной 100, 125 мм, IV сорта |  |  | 4: м3; 7: -0,3094; 8: 705.14; 10: -218.17 |  |  |  |  | Брусья необрезные хвойных пород длиной 4-6,5 м, все ширины, толщиной 100, 125 мм, IV сорта
45 | 401-0006 | Бетон тяжелый, класс В15 (М200) |  |  | 4: м3; 7: -10,738; 8: 594.11; 10: -6379.55 |  |  |  |  | Бетон тяжелый, класс В15 (М200)
46 | ТССЦ-403-0933 | Камни железобетонные бортовые П-1У (длина-3м, объем 1м.п.-0,0525 м3 ) |  |  | 4: м3; 7: 9,555; 8: 1732.17; 10: 16550.88 |  |  |  |  | Камни железобетонные бортовые П-1У (длина-3м, объем 1м.п.-0,0525 м3 )
|  | Объем=182*0,0525 | [16 empty] | Объем=182*0,0525
47 | ТЕР06-01-001-01 | Устройство бетонной подготовки |  |  | 4: 100 м3 бетона, бутобетона и железобетона в деле; 7: -0,068875 |  |  |  |  | Устройство бетонной подготовки
|  | Объем=(-10,738/1.02+3,7128/1.02) / 100 | [16 empty] | Объем=(-10,738/1.02+3,7128/1.02) / 100
| 1 | ОТ |  |  | 8: 1686.6; 10: -116.16 | [6 empty] | ОТ
| 2 | ЭМ |  |  | 8: 2609.79; 10: -179.75 | [6 empty] | ЭМ
| 3 | в т.ч. ОТм |  |  | 8: 291.78; 10: -20.1 | [6 empty] | в т.ч. ОТм
| 4 | М |  |  | 8: 2412.9; 10: -166.19 | [6 empty] | М
|  | ЗТ |  |  | 4: чел.-ч; 5: 180; 7: -12,3975 | [7 empty] | ЗТ
|  | ЗТм |  |  | 4: чел.-ч; 5: 18; 7: -1,23975 | [7 empty] | ЗТм
|  | Итого по расценке |  |  | 8: 6709.29; 10: -462.1 | [8 empty] | Итого по расценке
|  | ФОТ |  |  | 10: -136.26 | [7 empty] | ФОТ
| Приказ Минстроя России № 812/пр от 21.12.2020 Прил. п.6 | НР Бетонные и железобетонные монолитные конструкции и работы в строительстве |  |  | 4: %; 5: 102; 7: 102; 10: -138.99 | [7 empty] | НР Бетонные и железобетонные монолитные конструкции и работы в строительстве
| Приказ Минстроя России № 774/пр от 11.12.2020 Прил. п.6 | СП Бетонные и железобетонные монолитные конструкции и работы в строительстве |  |  | 4: %; 5: 58; 6: 0,85; 7: 49,3; 10: -67.18 | [7 empty] | СП Бетонные и железобетонные монолитные конструкции и работы в строительстве
|  | Всего по позиции |  |  | 10: -668.27 | [9 empty] | Всего по позиции
48 | ТССЦ-401-0006 | Бетон тяжелый, класс В15 (М200) |  |  | 4: м3; 7: 3,7128; 8: 594.11; 10: 2205.81 |  |  |  |  | Бетон тяжелый, класс В15 (М200)
|  | Объем=0,06*182/3*1.02 | [16 empty] | Объем=0,06*182/3*1.02
49 | ТЕР27-04-001-03 | Устройство подстилающих и выравнивающих слоев оснований: из шлака доменного отвального сталеплавильного |  |  | 4: 100 м3 материала основания (в плотном теле); 7: 1,04 |  |  |  |  | Устройство подстилающих и выравнивающих слоев оснований: из шлака доменного отвального сталеплавильного
|  | Объем=((693*(0,15))) / 100 | [16 empty] | Объем=((693*(0,15))) / 100
| 1 | ОТ |  |  | 8: 121.95; 10: 126.83 | [6 empty] | ОТ
| 2 | ЭМ |  |  | 8: 4465.64; 10: 4644.27 | [6 empty] | ЭМ
| 3 | в т.ч. ОТм |  |  | 8: 478.22; 10: 497.35 | [6 empty] | в т.ч. ОТм
| 4 | М |  |  | 8: 29.5; 10: 30.68 | [6 empty] | М
|  | ЗТ |  |  | 4: чел.-ч; 5: 12,77; 7: 13,2808 | [7 empty] | ЗТ
|  | ЗТм |  |  | 4: чел.-ч; 5: 29,74; 7: 30,9296 | [7 empty] | ЗТм
|  | Итого по расценке |  |  | 8: 4617.09; 10: 4801.78 | [8 empty] | Итого по расценке
|  | ФОТ |  |  | 10: 624.18 | [7 empty] | ФОТ
| Приказ Минстроя России № 812/пр от 21.12.2020 Прил. п.21 | НР Автомобильные дороги |  |  | 4: %; 5: 126; 7: 126; 10: 786.47 | [7 empty] | НР Автомобильные дороги
| Приказ Минстроя России № 774/пр от 11.12.2020 Прил. п.21 | СП Автомобильные дороги |  |  | 4: %; 5: 95; 6: 0,85; 7: 80,75; 10: 504.03 | [7 empty] | СП Автомобильные дороги
|  | Всего по позиции |  |  | 10: 6092.28 | [9 empty] | Всего по позиции
50 | ТССЦ-409-0082 | Щебень шлаковый для дорожного строительства, фракция 40-70 мм, марка 1000 (ОП ТЕР27 прил 27.2 коэфф уплотнения) |  |  | 4: м3; 7: 131; 8: 94.86; 10: 12426.66 |  |  |  |  | Щебень шлаковый для дорожного строительства, фракция 40-70 мм, марка 1000 (ОП ТЕР27 прил 27.2 коэфф уплотнения)
|  | Объем=693*(0,15)*1,26 | [16 empty] | Объем=693*(0,15)*1,26
51 | ТЕР27-04-001-03 | Устройство подстилающих и выравнивающих слоев оснований: из шлака доменного отвального сталеплавильного |  |  | 4: 100 м3 материала основания (в плотном теле); 7: 0,554 |  |  |  |  | Устройство подстилающих и выравнивающих слоев оснований: из шлака доменного отвального сталеплавильного
|  | Объем=((693*(0,08))) / 100 | [16 empty] | Объем=((693*(0,08))) / 100
| 1 | ОТ |  |  | 8: 121.95; 10: 67.56 | [6 empty] | ОТ
| 2 | ЭМ |  |  | 8: 4465.64; 10: 2473.96 | [6 empty] | ЭМ
| 3 | в т.ч. ОТм |  |  | 8: 478.22; 10: 264.93 | [6 empty] | в т.ч. ОТм
| 4 | М |  |  | 8: 29.5; 10: 16.34 | [6 empty] | М
|  | ЗТ |  |  | 4: чел.-ч; 5: 12,77; 7: 7,07458 | [7 empty] | ЗТ
|  | ЗТм |  |  | 4: чел.-ч; 5: 29,74; 7: 16,47596 | [7 empty] | ЗТм
|  | Итого по расценке |  |  | 8: 4617.09; 10: 2557.86 | [8 empty] | Итого по расценке
|  | ФОТ |  |  | 10: 332.49 | [7 empty] | ФОТ
| Приказ Минстроя России № 812/пр от 21.12.2020 Прил. п.21 | НР Автомобильные дороги |  |  | 4: %; 5: 126; 7: 126; 10: 418.94 | [7 empty] | НР Автомобильные дороги
| Приказ Минстроя России № 774/пр от 11.12.2020 Прил. п.21 | СП Автомобильные дороги |  |  | 4: %; 5: 95; 6: 0,85; 7: 80,75; 10: 268.49 | [7 empty] | СП Автомобильные дороги
|  | Всего по позиции |  |  | 10: 3245.29 | [9 empty] | Всего по позиции
52 | ТССЦ-409-0072 | Щебень шлаковый для дорожного строительства, фракция 20-40 мм, марка 1000 (ОП ТЕР27 прил 27.2 коэфф уплотнения) |  |  | 4: м3; 7: 69,8544; 8: 105.16; 10: 7345.89 |  |  |  |  | Щебень шлаковый для дорожного строительства, фракция 20-40 мм, марка 1000 (ОП ТЕР27 прил 27.2 коэфф уплотнения)
|  | Объем=693*(0,08)*1,26 | [16 empty] | Объем=693*(0,08)*1,26
53 | ТЕР27-06-020-08 | Устройство покрытия толщиной 4 см из горячих асфальтобетонных смесей пористых мелкозернистых, плотность каменных материалов: 2,5-2,9 т/м3 |  |  | 4: 1000 м2 покрытия; 7: 0,693 |  |  |  |  | Устройство покрытия толщиной 4 см из горячих асфальтобетонных смесей пористых мелкозернистых, плотность каменных материалов: 2,5-2,9 т/м3
|  | Объем=693 / 1000 | [16 empty] | Объем=693 / 1000
| 1 | ОТ |  |  | 8: 442.75; 10: 306.83 | [6 empty] | ОТ
| 2 | ЭМ |  |  | 8: 2777.78; 10: 1925 | [6 empty] | ЭМ
| 3 | в т.ч. ОТм |  |  | 8: 315.72; 10: 218.79 | [6 empty] | в т.ч. ОТм
| 4 | М |  |  | 8: 369.04; 10: 255.74 | [6 empty] | М
|  | ЗТ |  |  | 4: чел.-ч; 5: 38,3; 7: 26,5419 | [7 empty] | ЗТ
|  | ЗТм |  |  | 4: чел.-ч; 5: 19,1; 7: 13,2363 | [7 empty] | ЗТм
|  | Итого по расценке |  |  | 8: 3589.57; 10: 2487.57 | [8 empty] | Итого по расценке
|  | ФОТ |  |  | 10: 525.62 | [7 empty] | ФОТ
| Приказ Минстроя России № 812/пр от 21.12.2020 Прил. п.21 | НР Автомобильные дороги |  |  | 4: %; 5: 126; 7: 126; 10: 662.28 | [7 empty] | НР Автомобильные дороги
| Приказ Минстроя России № 774/пр от 11.12.2020 Прил. п.21 | СП Автомобильные дороги |  |  | 4: %; 5: 95; 6: 0,85; 7: 80,75; 10: 424.44 | [7 empty] | СП Автомобильные дороги
|  | Всего по позиции |  |  | 10: 3574.29 | [9 empty] | Всего по позиции
54 | ТССЦ-410-0022 | Смеси асфальтобетонные дорожные, аэродромные и асфальтобетон (горячие для пористого асфальтобетона щебеночные и гравийные), марка II |  |  | 4: т; 7: 64,9341; 8: 518.6; 10: 33674.82 |  |  |  |  | Смеси асфальтобетонные дорожные, аэродромные и асфальтобетон (горячие для пористого асфальтобетона щебеночные и гравийные), марка II
55 | ТЕР27-06-020-01 | Устройство покрытия толщиной 4 см из горячих асфальтобетонных смесей плотных мелкозернистых типа АБВ, плотность каменных материалов: 2,5-2,9 т/м3 |  |  | 4: 1000 м2 покрытия; 7: 0,693 |  |  |  |  | Устройство покрытия толщиной 4 см из горячих асфальтобетонных смесей плотных мелкозернистых типа АБВ, плотность каменных материалов: 2,5-2,9 т/м3
|  | Объем=693 / 1000 | [16 empty] | Объем=693 / 1000
| 1 | ОТ |  |  | 8: 442.75; 10: 306.83 | [6 empty] | ОТ
| 2 | ЭМ |  |  | 8: 2769.94; 10: 1919.57 | [6 empty] | ЭМ
| 3 | в т.ч. ОТм |  |  | 8: 315.39; 10: 218.57 | [6 empty] | в т.ч. ОТм
| 4 | М |  |  | 8: 225.21; 10: 156.07 | [6 empty] | М
|  | ЗТ |  |  | 4: чел.-ч; 5: 38,3; 7: 26,5419 | [7 empty] | ЗТ
|  | ЗТм |  |  | 4: чел.-ч; 5: 19,08; 7: 13,22244 | [7 empty] | ЗТм
|  | Итого по расценке |  |  | 8: 3437.9; 10: 2382.47 | [8 empty] | Итого по расценке
|  | ФОТ |  |  | 10: 525.4 | [7 empty] | ФОТ
| Приказ Минстроя России № 812/пр от 21.12.2020 Прил. п.21 | НР Автомобильные дороги |  |  | 4: %; 5: 126; 7: 126; 10: 662 | [7 empty] | НР Автомобильные дороги
| Приказ Минстроя России № 774/пр от 11.12.2020 Прил. п.21 | СП Автомобильные дороги |  |  | 4: %; 5: 95; 6: 0,85; 7: 80,75; 10: 424.26 | [7 empty] | СП Автомобильные дороги
|  | Всего по позиции |  |  | 10: 3468.73 | [9 empty] | Всего по позиции
56 | ТССЦ-410-0006 | Смеси асфальтобетонные дорожные, аэродромные и асфальтобетон (горячие для плотного асфальтобетона мелко и крупнозернистые, песчаные), марка II, тип Б |  |  | 4: т; 7: 66,944; 8: 570.7; 10: 38204.94 |  |  |  |  | Смеси асфальтобетонные дорожные, аэродромные и асфальтобетон (горячие для плотного асфальтобетона мелко и крупнозернистые, песчаные), марка II, тип Б
57 | ТЕР01-02-061-01 | Засыпка вручную траншей, пазух котлованов и ям, группа грунтов: 1 |  |  | 4: 100 м3 грунта; 7: 0,273 |  |  |  |  | Засыпка вручную траншей, пазух котлованов и ям, группа грунтов: 1
|  | Объем=((182*0,15)) / 100 | [16 empty] | Объем=((182*0,15)) / 100
| 1 | ОТ |  |  | 8: 797.39; 10: 217.69 | [6 empty] | ОТ
|  | ЗТ |  |  | 4: чел.-ч; 5: 88,5; 7: 24,1605 | [7 empty] | ЗТ
|  | Итого по расценке |  |  | 8: 797.39; 10: 217.69 | [8 empty] | Итого по расценке
|  | ФОТ |  |  | 10: 217.69 | [7 empty] | ФОТ
| Приказ Минстроя России № 812/пр от 21.12.2020 Прил. п.1.2 | НР Земляные работы, выполняемые ручным способом |  |  | 4: %; 5: 89; 7: 89; 10: 193.74 | [7 empty] | НР Земляные работы, выполняемые ручным способом
| Приказ Минстроя России № 774/пр от 11.12.2020 Прил. п.1.2 | СП Земляные работы, выполняемые ручным способом |  |  | 4: %; 5: 40; 6: 0,85; 7: 34; 10: 74.01 | [7 empty] | СП Земляные работы, выполняемые ручным способом
|  | Всего по позиции |  |  | 10: 485.44 | [9 empty] | Всего по позиции
58 | ТССЦ-407-0013 | Земля растительная механизированной заготовки |  |  | 4: м3; 7: 27,3; 8: 111.97; 10: 3056.78 |  |  |  |  | Земля растительная механизированной заготовки
|  | Объем=15*1.82 | [16 empty] | Объем=15*1.82
59 | ТЕР01-02-027-04 | Планировка площадей: ручным способом, группа грунтов 1 |  |  | 4: 1000 м2 спланированной площади; 7: 0,182 |  |  |  |  | Планировка площадей: ручным способом, группа грунтов 1
|  | Объем=182 / 1000 | [16 empty] | Объем=182 / 1000
| 1 | ОТ |  |  | 8: 1025; 10: 186.55 | [6 empty] | ОТ
|  | ЗТ |  |  | 4: чел.-ч; 5: 100; 7: 18,2 | [7 empty] | ЗТ
|  | Итого по расценке |  |  | 8: 1025; 10: 186.55 | [8 empty] | Итого по расценке
|  | ФОТ |  |  | 10: 186.55 | [7 empty] | ФОТ
| Приказ Минстроя России № 812/пр от 21.12.2020 Прил. п.1.4 | НР Земляные работы, выполняемые по другим видам работ (подготовительным, сопутствующим, укрепительным) |  |  | 4: %; 5: 89; 7: 89; 10: 166.03 | [7 empty] | НР Земляные работы, выполняемые по другим видам работ (подготовительным, сопутствующим, укрепительным)
| Приказ Минстроя России № 774/пр от 11.12.2020 Прил. п.1.4 | СП Земляные работы, выполняемые по другим видам работ (подготовительным, сопутствующим, укрепительным) |  |  | 4: %; 5: 41; 6: 0,85; 7: 34,85; 10: 65.01 | [7 empty] | СП Земляные работы, выполняемые по другим видам работ (подготовительным, сопутствующим, укрепительным)
|  | Всего по позиции |  |  | 10: 417.59 | [9 empty] | Всего по позиции
|  | Итого по разделу 2 Ремонт парковки ТИП 3а S=693 м2 |  |  | 10: 146173.05 | [10 empty] | Итого по разделу 2 Ремонт парковки ТИП 3а S=693 м2
Раздел 3. Ремонт тротуаров. ТИП 3а S=273 м2 | [16 empty] | Раздел 3. Ремонт тротуаров. ТИП 3а S=273 м2
60 | ТЕРр68-14-2 | Разборка бортовых камней: на щебеночном основании |  |  | 4: 100 м; 7: 3 |  |  |  |  | Разборка бортовых камней: на щебеночном основании
|  | Объем=300 / 100 | [16 empty] | Объем=300 / 100
| 1 | ОТ |  |  | 8: 525.77; 10: 1577.31 | [6 empty] | ОТ
| 2 | ЭМ |  |  | 8: 482.88; 10: 1448.64 | [6 empty] | ЭМ
| 3 | в т.ч. ОТм |  |  | 8: 77.31; 10: 231.93 | [6 empty] | в т.ч. ОТм
|  | ЗТ |  |  | 4: чел.-ч; 5: 52,63; 7: 157,89 | [7 empty] | ЗТ
|  | ЗТм |  |  | 4: чел.-ч; 5: 6,4; 7: 19,2 | [7 empty] | ЗТм
|  | Итого по расценке |  |  | 8: 1008.65; 10: 3025.95 | [8 empty] | Итого по расценке
|  | ФОТ |  |  | 10: 1809.24 | [7 empty] | ФОТ
| Приказ Минстроя России № 812/пр от 21.12.2020 Прил. п.102 | НР Благоустройство (ремонтно-строительные) |  |  | 4: %; 5: 102; 7: 102; 10: 1845.42 | [7 empty] | НР Благоустройство (ремонтно-строительные)
| Приказ Минстроя России № 774/пр от 11.12.2020 Прил. п.102 | СП Благоустройство (ремонтно-строительные) |  |  | 4: %; 5: 54; 7: 54; 10: 976.99 | [7 empty] | СП Благоустройство (ремонтно-строительные)
|  | Всего по позиции |  |  | 10: 5848.36 | [9 empty] | Всего по позиции
61 | ТССЦ-509-9900 | Строительный мусор П5у (300*0,05 ) |  |  | 4: т; 7: 15 |  |  |  |  | Строительный мусор П5у (300*0,05 )
|  | Объем=300*0,05 | [16 empty] | Объем=300*0,05
62 | ТЕРр68-13-2 | Разборка асфальтобетонных покрытий тротуаров толщиной до 4 см: с помощью молотков отбойных пневматических |  |  | 4: 1000 м2; 7: 0,273 |  |  |  |  | Разборка асфальтобетонных покрытий тротуаров толщиной до 4 см: с помощью молотков отбойных пневматических
|  | Объем=273 / 1000 | [16 empty] | Объем=273 / 1000
| 1 | ОТ |  |  | 8: 577.02; 10: 157.53 | [6 empty] | ОТ
| 2 | ЭМ |  |  | 8: 1184.57; 10: 323.39 | [6 empty] | ЭМ
| 3 | в т.ч. ОТм |  |  | 8: 189.66; 10: 51.78 | [6 empty] | в т.ч. ОТм
|  | ЗТ |  |  | 4: чел.-ч; 5: 57,76; 7: 15,76848 | [7 empty] | ЗТ
|  | ЗТм |  |  | 4: чел.-ч; 5: 15,7; 7: 4,2861 | [7 empty] | ЗТм
|  | Итого по расценке |  |  | 8: 1761.59; 10: 480.92 | [8 empty] | Итого по расценке
|  | ФОТ |  |  | 10: 209.31 | [7 empty] | ФОТ
| Приказ Минстроя России № 812/пр от 21.12.2020 Прил. п.102 | НР Благоустройство (ремонтно-строительные) |  |  | 4: %; 5: 102; 7: 102; 10: 213.5 | [7 empty] | НР Благоустройство (ремонтно-строительные)
| Приказ Минстроя России № 774/пр от 11.12.2020 Прил. п.102 | СП Благоустройство (ремонтно-строительные) |  |  | 4: %; 5: 54; 7: 54; 10: 113.03 | [7 empty] | СП Благоустройство (ремонтно-строительные)
|  | Всего по позиции |  |  | 10: 807.45 | [9 empty] | Всего по позиции
63 | ТССЦ-509-9900 | Строительный мусор (273*0,04 ) |  |  | 4: т; 7: 21,6216 |  |  |  |  | Строительный мусор (273*0,04 )
|  | Объем=273*0,04*1,98 | [16 empty] | Объем=273*0,04*1,98
64 | ТССЦпг-01-01-01-043 | Погрузочные работы при автомобильных перевозках: мусора строительного с погрузкой экскаваторами емкостью ковша до 0,5 м3 |  |  | 4: 1 т груза; 7: 36,62; 8: 4.49; 10: 164.42 |  |  |  |  | Погрузочные работы при автомобильных перевозках: мусора строительного с погрузкой экскаваторами емкостью ковша до 0,5 м3
|  | Объем=15+21,6216 | [16 empty] | Объем=15+21,6216
65 | ТССЦпг-03-21-01-015 | Перевозка грузов автомобилями-самосвалами грузоподъемностью 10 т, работающих вне карьера, на расстояние: до 15 км I класс груза |  |  | 4: 1 т груза; 7: 36,62; 8: 15.36; 10: 562.48 |  |  |  |  | Перевозка грузов автомобилями-самосвалами грузоподъемностью 10 т, работающих вне карьера, на расстояние: до 15 км I класс груза
66 | ТЕР27-07-002-01 | Устройство оснований толщиной 12 см под тротуары из кирпичного или известнякового щебня |  |  | 4: 100 м2 дорожек и тротуаров; 7: 2,73 |  |  |  |  | Устройство оснований толщиной 12 см под тротуары из кирпичного или известнякового щебня
|  | Объем=273 / 100 | [16 empty] | Объем=273 / 100
| 1 | ОТ |  |  | 8: 266.6; 10: 727.82 | [6 empty] | ОТ
| 2 | ЭМ |  |  | 8: 322.22; 10: 879.66 | [6 empty] | ЭМ
| 3 | в т.ч. ОТм |  |  | 8: 42.03; 10: 114.74 | [6 empty] | в т.ч. ОТм
| 4 | М |  |  | 8: 4664.38; 10: 12733.76 | [6 empty] | М
|  | ЗТ |  |  | 4: чел.-ч; 5: 26,24; 7: 71,6352 | [7 empty] | ЗТ
|  | ЗТм |  |  | 4: чел.-ч; 5: 3,17; 7: 8,6541 | [7 empty] | ЗТм
|  | Итого по расценке |  |  | 8: 5253.2; 10: 14341.24 | [8 empty] | Итого по расценке
|  | ФОТ |  |  | 10: 842.56 | [7 empty] | ФОТ
| Приказ Минстроя России № 812/пр от 21.12.2020 Прил. п.21 | НР Автомобильные дороги |  |  | 4: %; 5: 126; 7: 126; 10: 1061.63 | [7 empty] | НР Автомобильные дороги
| Приказ Минстроя России № 774/пр от 11.12.2020 Прил. п.21 | СП Автомобильные дороги |  |  | 4: %; 5: 95; 6: 0,85; 7: 80,75; 10: 680.37 | [7 empty] | СП Автомобильные дороги
|  | Всего по позиции |  |  | 10: 16083.24 | [9 empty] | Всего по позиции
67 | 408-0391 | Щебень известняковый для строительных работ марки 600 фракции 5-10 мм |  |  | 4: м3; 7: -47,502; 8: 267.84; 10: -12722.94 |  |  |  |  | Щебень известняковый для строительных работ марки 600 фракции 5-10 мм
68 | ТЕР27-07-002-02 | До 10 см.На каждый 1 см изменения толщины оснований добавлять или исключать к расценке 27-07-002-01 |  |  | 4: 100 м2 дорожек и тротуаров; 7: -2,73 |  |  |  |  | До 10 см.На каждый 1 см изменения толщины оснований добавлять или исключать к расценке 27-07-002-01
|  | Объем=(273*(-1)) / 100 | [16 empty] | Объем=(273*(-1)) / 100
|  | 10-12=-2/1=-2 см ПЗ=2 (ОЗП=2; ЭМ=2 к расх.; ЗПМ=2; МАТ=2 к расх.; ТЗ=2; ТЗМ=2) | [22 empty] | 10-12=-2/1=-2 см ПЗ=2 (ОЗП=2; ЭМ=2 к расх.; ЗПМ=2; МАТ=2 к расх.; ТЗ=2; ТЗМ=2)
| 1 | ОТ |  |  | 8: 5.49; 9: 2; 10: -29.98 | [6 empty] | ОТ
| 2 | ЭМ |  |  | 8: 8.53; 9: 2; 10: -46.57 | [6 empty] | ЭМ
| 3 | в т.ч. ОТм |  |  | 8: 1.21; 9: 2; 10: -6.61 | [6 empty] | в т.ч. ОТм
| 4 | М |  |  | 8: 401.76; 9: 2; 10: -2193.61 | [6 empty] | М
|  | ЗТ |  |  | 4: чел.-ч; 5: 0,54; 6: 2; 7: -2,9484 | [7 empty] | ЗТ
|  | ЗТм |  |  | 4: чел.-ч; 5: 0,1; 6: 2; 7: -0,546 | [7 empty] | ЗТм
|  | Итого по расценке |  |  | 8: 415.78; 10: -2270.16 | [8 empty] | Итого по расценке
|  | ФОТ |  |  | 10: -36.59 | [7 empty] | ФОТ
| Приказ Минстроя России № 812/пр от 21.12.2020 Прил. п.21 | НР Автомобильные дороги |  |  | 4: %; 5: 126; 7: 126; 10: -46.1 | [7 empty] | НР Автомобильные дороги
| Приказ Минстроя России № 774/пр от 11.12.2020 Прил. п.21 | СП Автомобильные дороги |  |  | 4: %; 5: 95; 6: 0,85; 7: 80,75; 10: -29.55 | [7 empty] | СП Автомобильные дороги
|  | Всего по позиции |  |  | 10: -2345.81 | [9 empty] | Всего по позиции
69 | 408-0391 | Щебень известняковый для строительных работ марки 600 фракции 5-10 мм |  |  | 4: м3; 7: 8,19; 8: 267.84; 10: 2193.61 |  |  |  |  | Щебень известняковый для строительных работ марки 600 фракции 5-10 мм
|  | Объем=--8,19 | [16 empty] | Объем=--8,19
70 | ТССЦ-409-0052 | Щебень шлаковый для дорожного строительства, фракция 5-10 мм, марка 1000 |  |  | 4: м3; 7: 34,398; 8: 111.89; 10: 3848.79 |  |  |  |  | Щебень шлаковый для дорожного строительства, фракция 5-10 мм, марка 1000
|  | Объем=273*0.1*1.26 | [16 empty] | Объем=273*0.1*1.26
71 | ТЕР27-02-010-02 | Установка бортовых камней бетонных: при других видах покрытий ( Устройство бортовых камней сечением 100x200 мм при других видах покрытий: бетон В15 (М200) К=0,86; к расходу раствора цементного К=0,33) |  |  | 4: 100 м бортового камня; 7: 3 |  |  |  |  | Установка бортовых камней бетонных: при других видах покрытий ( Устройство бортовых камней сечением 100x200 мм при других видах покрытий: бетон В15 (М200) К=0,86; к расходу раствора цементного К=0,33)
|  | Объем=300 / 100 | [16 empty] | Объем=300 / 100
| 1 | ОТ |  |  | 8: 772.97; 10: 2318.91 | [6 empty] | ОТ
| 2 | ЭМ |  |  | 8: 104.2; 10: 312.6 | [6 empty] | ЭМ
| 3 | в т.ч. ОТм |  |  | 8: 11.02; 10: 33.06 | [6 empty] | в т.ч. ОТм
| 4 | М |  |  | 8: 3677.44; 10: 11032.32 | [6 empty] | М
|  | ЗТ |  |  | 4: чел.-ч; 5: 76,08; 7: 228,24 | [7 empty] | ЗТ
|  | ЗТм |  |  | 4: чел.-ч; 5: 0,68; 7: 2,04 | [7 empty] | ЗТм
|  | Итого по расценке |  |  | 8: 4554.61; 10: 13663.83 | [8 empty] | Итого по расценке
|  | ФОТ |  |  | 10: 2351.97 | [7 empty] | ФОТ
| Приказ Минстроя России № 812/пр от 21.12.2020 Прил. п.21 | НР Автомобильные дороги |  |  | 4: %; 5: 126; 7: 126; 10: 2963.48 | [7 empty] | НР Автомобильные дороги
| Приказ Минстроя России № 774/пр от 11.12.2020 Прил. п.21 | СП Автомобильные дороги |  |  | 4: %; 5: 95; 6: 0,85; 7: 80,75; 10: 1899.22 | [7 empty] | СП Автомобильные дороги
|  | Всего по позиции |  |  | 10: 18526.53 | [9 empty] | Всего по позиции
72 | 402-0004 | Раствор готовый кладочный цементный марки 100 |  |  | 4: м3; 7: -0,18; 8: 696.05; 9: 0,33; 10: -41.35 |  |  |  |  | Раствор готовый кладочный цементный марки 100
|  | МАТ=0,33 к расх. | [22 empty] | МАТ=0,33 к расх.
73 | 101-1805 | Гвозди строительные |  |  | 4: т; 7: -0,003; 8: 10557.18; 10: -31.67 |  |  |  |  | Гвозди строительные
74 | 102-0038 | Брусья необрезные хвойных пород длиной 4-6,5 м, все ширины, толщиной 100, 125 мм, IV сорта |  |  | 4: м3; 7: -0,51; 8: 705.14; 10: -359.62 |  |  |  |  | Брусья необрезные хвойных пород длиной 4-6,5 м, все ширины, толщиной 100, 125 мм, IV сорта
75 | 401-0006 | Бетон тяжелый, класс В15 (М200) |  |  | 4: м3; 7: -17,7; 8: 594.11; 9: 0,86; 10: -9043.54 |  |  |  |  | Бетон тяжелый, класс В15 (М200)
|  | МАТ=0,86 к расх. | [22 empty] | МАТ=0,86 к расх.
76 | ТЕР06-01-001-01 | Устройство бетонной подготовки |  |  | 4: 100 м3 бетона, бутобетона и железобетона в деле; 7: -0,119235 |  |  |  |  | Устройство бетонной подготовки
|  | Объем=(-17,7/1.02*0.86+3,06/1.02) / 100 | [16 empty] | Объем=(-17,7/1.02*0.86+3,06/1.02) / 100
| 1 | ОТ |  |  | 8: 1686.6; 10: -201.1 | [6 empty] | ОТ
| 2 | ЭМ |  |  | 8: 2609.79; 10: -311.18 | [6 empty] | ЭМ
| 3 | в т.ч. ОТм |  |  | 8: 291.78; 10: -34.79 | [6 empty] | в т.ч. ОТм
| 4 | М |  |  | 8: 2412.9; 10: -287.7 | [6 empty] | М
|  | ЗТ |  |  | 4: чел.-ч; 5: 180; 7: -21,4623 | [7 empty] | ЗТ
|  | ЗТм |  |  | 4: чел.-ч; 5: 18; 7: -2,14623 | [7 empty] | ЗТм
|  | Итого по расценке |  |  | 8: 6709.29; 10: -799.98 | [8 empty] | Итого по расценке
|  | ФОТ |  |  | 10: -235.89 | [7 empty] | ФОТ
| Приказ Минстроя России № 812/пр от 21.12.2020 Прил. п.6 | НР Бетонные и железобетонные монолитные конструкции и работы в строительстве |  |  | 4: %; 5: 102; 7: 102; 10: -240.61 | [7 empty] | НР Бетонные и железобетонные монолитные конструкции и работы в строительстве
| Приказ Минстроя России № 774/пр от 11.12.2020 Прил. п.6 | СП Бетонные и железобетонные монолитные конструкции и работы в строительстве |  |  | 4: %; 5: 58; 6: 0,85; 7: 49,3; 10: -116.29 | [7 empty] | СП Бетонные и железобетонные монолитные конструкции и работы в строительстве
|  | Всего по позиции |  |  | 10: -1156.88 | [9 empty] | Всего по позиции
77 | ТССЦ-401-0006 | Бетон тяжелый, класс В15 (М200) |  |  | 4: м3; 7: 3,06; 8: 594.11; 10: 1817.98 |  |  |  |  | Бетон тяжелый, класс В15 (М200)
|  | Объем=0,03*300/3*1.02 | [16 empty] | Объем=0,03*300/3*1.02
78 | ТЕР01-02-061-01 | Засыпка вручную траншей, пазух котлованов и ям, группа грунтов: 1 |  |  | 4: 100 м3 грунта; 7: 0,45 |  |  |  |  | Засыпка вручную траншей, пазух котлованов и ям, группа грунтов: 1
|  | Объем=((300*0,15)) / 100 | [16 empty] | Объем=((300*0,15)) / 100
| 1 | ОТ |  |  | 8: 797.39; 10: 358.83 | [6 empty] | ОТ
|  | ЗТ |  |  | 4: чел.-ч; 5: 88,5; 7: 39,825 | [7 empty] | ЗТ
|  | Итого по расценке |  |  | 8: 797.39; 10: 358.83 | [8 empty] | Итого по расценке
|  | ФОТ |  |  | 10: 358.83 | [7 empty] | ФОТ
| Приказ Минстроя России № 812/пр от 21.12.2020 Прил. п.1.2 | НР Земляные работы, выполняемые ручным способом |  |  | 4: %; 5: 89; 7: 89; 10: 319.36 | [7 empty] | НР Земляные работы, выполняемые ручным способом
| Приказ Минстроя России № 774/пр от 11.12.2020 Прил. п.1.2 | СП Земляные работы, выполняемые ручным способом |  |  | 4: %; 5: 40; 6: 0,85; 7: 34; 10: 122 | [7 empty] | СП Земляные работы, выполняемые ручным способом
|  | Всего по позиции |  |  | 10: 800.19 | [9 empty] | Всего по позиции
79 | ТССЦ-407-0013 | Земля растительная механизированной заготовки |  |  | 4: м3; 7: 45; 8: 111.97; 10: 5038.65 |  |  |  |  | Земля растительная механизированной заготовки
|  | Объем=15*3.00 | [16 empty] | Объем=15*3.00
80 | ТЕР01-02-027-04 | Планировка площадей: ручным способом, группа грунтов 1 |  |  | 4: 1000 м2 спланированной площади; 7: 0,3 |  |  |  |  | Планировка площадей: ручным способом, группа грунтов 1
|  | Объем=300 / 1000 | [16 empty] | Объем=300 / 1000
| 1 | ОТ |  |  | 8: 1025; 10: 307.5 | [6 empty] | ОТ
|  | ЗТ |  |  | 4: чел.-ч; 5: 100; 7: 30 | [7 empty] | ЗТ
|  | Итого по расценке |  |  | 8: 1025; 10: 307.5 | [8 empty] | Итого по расценке
|  | ФОТ |  |  | 10: 307.5 | [7 empty] | ФОТ
| Приказ Минстроя России № 812/пр от 21.12.2020 Прил. п.1.4 | НР Земляные работы, выполняемые по другим видам работ (подготовительным, сопутствующим, укрепительным) |  |  | 4: %; 5: 89; 7: 89; 10: 273.68 | [7 empty] | НР Земляные работы, выполняемые по другим видам работ (подготовительным, сопутствующим, укрепительным)
| Приказ Минстроя России № 774/пр от 11.12.2020 Прил. п.1.4 | СП Земляные работы, выполняемые по другим видам работ (подготовительным, сопутствующим, укрепительным) |  |  | 4: %; 5: 41; 6: 0,85; 7: 34,85; 10: 107.16 | [7 empty] | СП Земляные работы, выполняемые по другим видам работ (подготовительным, сопутствующим, укрепительным)
|  | Всего по позиции |  |  | 10: 688.34 | [9 empty] | Всего по позиции
81 | ТЕР27-07-006-01 | Устройство покрытия дорожек и тротуаров из горячих асфальтобетонных смесей асфальтоукладчиками типа «VOGELE» малых типоразмеров толщиной слоя 4 см |  |  | 4: 1000 м2; 7: 0,273 |  |  |  |  | Устройство покрытия дорожек и тротуаров из горячих асфальтобетонных смесей асфальтоукладчиками типа «VOGELE» малых типоразмеров толщиной слоя 4 см
|  | Объем=273 / 1000 | [16 empty] | Объем=273 / 1000
| 1 | ОТ |  |  | 8: 204.94; 10: 55.95 | [6 empty] | ОТ
| 2 | ЭМ |  |  | 8: 4375.98; 10: 1194.64 | [6 empty] | ЭМ
| 3 | в т.ч. ОТм |  |  | 8: 126.32; 10: 34.49 | [6 empty] | в т.ч. ОТм
| 4 | М |  |  | 8: 1.82; 10: 0.5 | [6 empty] | М
|  | ЗТ |  |  | 4: чел.-ч; 5: 18,58; 7: 5,07234 | [7 empty] | ЗТ
|  | ЗТм |  |  | 4: чел.-ч; 5: 7,98; 7: 2,17854 | [7 empty] | ЗТм
|  | Итого по расценке |  |  | 8: 4582.74; 10: 1251.09 | [8 empty] | Итого по расценке
|  | ФОТ |  |  | 10: 90.44 | [7 empty] | ФОТ
| Приказ Минстроя России № 812/пр от 21.12.2020 Прил. п.21 | НР Автомобильные дороги |  |  | 4: %; 5: 126; 7: 126; 10: 113.95 | [7 empty] | НР Автомобильные дороги
| Приказ Минстроя России № 774/пр от 11.12.2020 Прил. п.21 | СП Автомобильные дороги |  |  | 4: %; 5: 95; 6: 0,85; 7: 80,75; 10: 73.03 | [7 empty] | СП Автомобильные дороги
|  | Всего по позиции |  |  | 10: 1438.07 | [9 empty] | Всего по позиции
82 | ТССЦ-101-1556 | Битумы нефтяные дорожные марки БНД-60/90, БНД 90/130 |  |  | 4: т; 7: 0,17745; 8: 1876.4; 10: 332.97 |  |  |  |  | Битумы нефтяные дорожные марки БНД-60/90, БНД 90/130
83 | ТССЦ-410-0006 | Смеси асфальтобетонные дорожные, аэродромные и асфальтобетон (горячие для плотного асфальтобетона мелко и крупнозернистые, песчаные), марка II, тип Б (норма расхода принята по ТЕР27-07-001-02 с корректировкой толщины) |  |  | 4: т; 7: 26,1; 8: 570.7; 10: 14895.27 |  |  |  |  | Смеси асфальтобетонные дорожные, аэродромные и асфальтобетон (горячие для плотного асфальтобетона мелко и крупнозернистые, песчаные), марка II, тип Б (норма расхода принята по ТЕР27-07-001-02 с корректировкой толщины)
|  | Объем=(7,14+2,42)*2.73 | [16 empty] | Объем=(7,14+2,42)*2.73
|  | Итого по разделу 3 Ремонт тротуаров. ТИП 3а S=273 м2 |  |  | 10: 47344.54 | [10 empty] | Итого по разделу 3 Ремонт тротуаров. ТИП 3а S=273 м2
Раздел 4. Ремонт отмостки ТИП 3Б S=763 м2 | [16 empty] | Раздел 4. Ремонт отмостки ТИП 3Б S=763 м2
84 | ТЕР01-01-030-06 | Разработка грунта с перемещением до 10 м бульдозерами мощностью: 79 кВт (108 л.с.), группа грунтов 2 |  |  | 4: 1000 м3 грунта; 7: 0,1526 |  |  |  |  | Разработка грунта с перемещением до 10 м бульдозерами мощностью: 79 кВт (108 л.с.), группа грунтов 2
|  | Объем=((763*0,2)) / 1000 | [16 empty] | Объем=((763*0,2)) / 1000
| 2 | ЭМ |  |  | 8: 949.58; 10: 144.91 | [6 empty] | ЭМ
| 3 | в т.ч. ОТм |  |  | 8: 121.41; 10: 18.53 | [6 empty] | в т.ч. ОТм
|  | ЗТм |  |  | 4: чел.-ч; 5: 7,49; 7: 1,142974 | [7 empty] | ЗТм
|  | Итого по расценке |  |  | 8: 949.58; 10: 144.91 | [8 empty] | Итого по расценке
|  | ФОТ |  |  | 10: 18.53 | [7 empty] | ФОТ
| Приказ Минстроя России № 812/пр от 21.12.2020 Прил. п.1.1 | НР Земляные работы, выполняемые механизированным способом |  |  | 4: %; 5: 92; 7: 92; 10: 17.05 | [7 empty] | НР Земляные работы, выполняемые механизированным способом
| Приказ Минстроя России № 774/пр от 11.12.2020 Прил. п.1.1 | СП Земляные работы, выполняемые механизированным способом |  |  | 4: %; 5: 46; 6: 0,85; 7: 39,1; 10: 7.25 | [7 empty] | СП Земляные работы, выполняемые механизированным способом
|  | Всего по позиции |  |  | 10: 169.21 | [9 empty] | Всего по позиции
85 | ТССЦпг-01-01-01-039 | Погрузочные работы при автомобильных перевозках: грунта растительного слоя (земля, перегной) (ОП ТЕР01 прил1 п.9в) |  |  | 4: 1 т груза; 7: 213,64; 8: 5.42; 10: 1157.93 |  |  |  |  | Погрузочные работы при автомобильных перевозках: грунта растительного слоя (земля, перегной) (ОП ТЕР01 прил1 п.9в)
|  | Объем=152.6*1,4 | [16 empty] | Объем=152.6*1,4
86 | ТССЦпг-03-21-01-015 | Перевозка грузов автомобилями-самосвалами грузоподъемностью 10 т, работающих вне карьера, на расстояние: до 15 км I класс груза |  |  | 4: 1 т груза; 7: 213,64; 8: 15.36; 10: 3281.51 |  |  |  |  | Перевозка грузов автомобилями-самосвалами грузоподъемностью 10 т, работающих вне карьера, на расстояние: до 15 км I класс груза
87 | ТЕР27-07-002-01 | Устройство оснований толщиной 12 см под тротуары из кирпичного или известнякового щебня |  |  | 4: 100 м2 дорожек и тротуаров; 7: 7,63 |  |  |  |  | Устройство оснований толщиной 12 см под тротуары из кирпичного или известнякового щебня
|  | Объем=763 / 100 | [16 empty] | Объем=763 / 100
| 1 | ОТ |  |  | 8: 266.6; 10: 2034.16 | [6 empty] | ОТ
| 2 | ЭМ |  |  | 8: 322.22; 10: 2458.54 | [6 empty] | ЭМ
| 3 | в т.ч. ОТм |  |  | 8: 42.03; 10: 320.69 | [6 empty] | в т.ч. ОТм
| 4 | М |  |  | 8: 4664.38; 10: 35589.22 | [6 empty] | М
|  | ЗТ |  |  | 4: чел.-ч; 5: 26,24; 7: 200,2112 | [7 empty] | ЗТ
|  | ЗТм |  |  | 4: чел.-ч; 5: 3,17; 7: 24,1871 | [7 empty] | ЗТм
|  | Итого по расценке |  |  | 8: 5253.2; 10: 40081.92 | [8 empty] | Итого по расценке
|  | ФОТ |  |  | 10: 2354.85 | [7 empty] | ФОТ
| Приказ Минстроя России № 812/пр от 21.12.2020 Прил. п.21 | НР Автомобильные дороги |  |  | 4: %; 5: 126; 7: 126; 10: 2967.11 | [7 empty] | НР Автомобильные дороги
| Приказ Минстроя России № 774/пр от 11.12.2020 Прил. п.21 | СП Автомобильные дороги |  |  | 4: %; 5: 95; 6: 0,85; 7: 80,75; 10: 1901.54 | [7 empty] | СП Автомобильные дороги
|  | Всего по позиции |  |  | 10: 44950.57 | [9 empty] | Всего по позиции
88 | 408-0391 | Щебень известняковый для строительных работ марки 600 фракции 5-10 мм |  |  | 4: м3; 7: -132,762; 8: 267.84; 10: -35558.97 |  |  |  |  | Щебень известняковый для строительных работ марки 600 фракции 5-10 мм
89 | ТЕР27-07-002-02 | До 16 см.На каждый 1 см изменения толщины оснований добавлять или исключать к расценке 27-07-002-01 |  |  | 4: 100 м2 дорожек и тротуаров; 7: 7,63 |  |  |  |  | До 16 см.На каждый 1 см изменения толщины оснований добавлять или исключать к расценке 27-07-002-01
|  | Объем=763 / 100 | [16 empty] | Объем=763 / 100
|  | 16-12=4/1=4 см ПЗ=4 (ОЗП=4; ЭМ=4 к расх.; ЗПМ=4; МАТ=4 к расх.; ТЗ=4; ТЗМ=4) | [22 empty] | 16-12=4/1=4 см ПЗ=4 (ОЗП=4; ЭМ=4 к расх.; ЗПМ=4; МАТ=4 к расх.; ТЗ=4; ТЗМ=4)
| 1 | ОТ |  |  | 8: 5.49; 9: 4; 10: 167.55 | [6 empty] | ОТ
| 2 | ЭМ |  |  | 8: 8.53; 9: 4; 10: 260.34 | [6 empty] | ЭМ
| 3 | в т.ч. ОТм |  |  | 8: 1.21; 9: 4; 10: 36.93 | [6 empty] | в т.ч. ОТм
| 4 | М |  |  | 8: 401.76; 9: 4; 10: 12261.72 | [6 empty] | М
|  | ЗТ |  |  | 4: чел.-ч; 5: 0,54; 6: 4; 7: 16,4808 | [7 empty] | ЗТ
|  | ЗТм |  |  | 4: чел.-ч; 5: 0,1; 6: 4; 7: 3,052 | [7 empty] | ЗТм
|  | Итого по расценке |  |  | 8: 415.78; 10: 12689.61 | [8 empty] | Итого по расценке
|  | ФОТ |  |  | 10: 204.48 | [7 empty] | ФОТ
| Приказ Минстроя России № 812/пр от 21.12.2020 Прил. п.21 | НР Автомобильные дороги |  |  | 4: %; 5: 126; 7: 126; 10: 257.64 | [7 empty] | НР Автомобильные дороги
| Приказ Минстроя России № 774/пр от 11.12.2020 Прил. п.21 | СП Автомобильные дороги |  |  | 4: %; 5: 95; 6: 0,85; 7: 80,75; 10: 165.12 | [7 empty] | СП Автомобильные дороги
|  | Всего по позиции |  |  | 10: 13112.37 | [9 empty] | Всего по позиции
90 | 408-0391 | Щебень известняковый для строительных работ марки 600 фракции 5-10 мм |  |  | 4: м3; 7: -45,78; 8: 267.84; 10: -12261.72 |  |  |  |  | Щебень известняковый для строительных работ марки 600 фракции 5-10 мм
91 | ТССЦ-409-0072 | Щебень шлаковый для дорожного строительства, фракция 20-40 мм, марка 1000 |  |  | 4: м3; 7: 153,82; 8: 105.16; 10: 16175.71 |  |  |  |  | Щебень шлаковый для дорожного строительства, фракция 20-40 мм, марка 1000
|  | Объем=763*0.16*1.26 | [16 empty] | Объем=763*0.16*1.26
92 | ТЕР01-02-057-02 | Разработка грунта вручную в траншеях глубиной до 2 м без креплений с откосами, группа грунтов: 2 |  |  | 4: 100 м3 грунта; 7: 0,036625 |  |  |  |  | Разработка грунта вручную в траншеях глубиной до 2 м без креплений с откосами, группа грунтов: 2
|  | Объем=(0.25*73.25*0.2) / 100 | [16 empty] | Объем=(0.25*73.25*0.2) / 100
| 1 | ОТ |  |  | 8: 1442.98; 10: 52.85 | [6 empty] | ОТ
|  | ЗТ |  |  | 4: чел.-ч; 5: 154; 7: 5,64025 | [7 empty] | ЗТ
|  | Итого по расценке |  |  | 8: 1442.98; 10: 52.85 | [8 empty] | Итого по расценке
|  | ФОТ |  |  | 10: 52.85 | [7 empty] | ФОТ
| Приказ Минстроя России № 812/пр от 21.12.2020 Прил. п.1.2 | НР Земляные работы, выполняемые ручным способом |  |  | 4: %; 5: 89; 7: 89; 10: 47.04 | [7 empty] | НР Земляные работы, выполняемые ручным способом
| Приказ Минстроя России № 774/пр от 11.12.2020 Прил. п.1.2 | СП Земляные работы, выполняемые ручным способом |  |  | 4: %; 5: 40; 6: 0,85; 7: 34; 10: 17.97 | [7 empty] | СП Земляные работы, выполняемые ручным способом
|  | Всего по позиции |  |  | 10: 117.86 | [9 empty] | Всего по позиции
93 | ТЕР46-08-044-02 | Гидроструйная очистка: бетонных поверхностей |  |  | 4: 1 м2 поверхности; 7: 18,3125 |  |  |  |  | Гидроструйная очистка: бетонных поверхностей
|  | Объем=0.25*73.25 | [16 empty] | Объем=0.25*73.25
| 1 | ОТ |  |  | 8: 1.54; 10: 28.2 | [6 empty] | ОТ
| 2 | ЭМ |  |  | 8: 0.59; 10: 10.8 | [6 empty] | ЭМ
| 4 | М |  |  | 8: 0.28; 10: 5.13 | [6 empty] | М
|  | ЗТ |  |  | 4: чел.-ч; 5: 0,15; 7: 2,746875 | [7 empty] | ЗТ
|  | Итого по расценке |  |  | 8: 2.41; 10: 44.13 | [8 empty] | Итого по расценке
|  | ФОТ |  |  | 10: 28.2 | [7 empty] | ФОТ
| Приказ Минстроя России № 812/пр от 21.12.2020 Прил. п.40.1 | НР Работы по реконструкции зданий и сооружений: усиление и замена существующих конструкций, возведение отдельных конструктивных элементов |  |  | 4: %; 5: 103; 7: 103; 10: 29.05 | [7 empty] | НР Работы по реконструкции зданий и сооружений: усиление и замена существующих конструкций, возведение отдельных конструктивных элементов
| Приказ Минстроя России № 774/пр от 11.12.2020 Прил. п.40.1 | СП Работы по реконструкции зданий и сооружений: усиление и замена существующих конструкций, возведение отдельных конструктивных элементов |  |  | 4: %; 5: 59; 7: 59; 10: 16.64 | [7 empty] | СП Работы по реконструкции зданий и сооружений: усиление и замена существующих конструкций, возведение отдельных конструктивных элементов
|  | Всего по позиции |  |  | 10: 89.82 | [9 empty] | Всего по позиции
94 | ТЕР08-01-003-07 | Гидроизоляция боковая обмазочная битумная в 2 слоя по выровненной поверхности бутовой кладки, кирпичу, бетону |  |  | 4: 100 м2 изолируемой поверхности; 7: 0,183125 |  |  |  |  | Гидроизоляция боковая обмазочная битумная в 2 слоя по выровненной поверхности бутовой кладки, кирпичу, бетону
|  | Объем=(0.25*73.25) / 100 | [16 empty] | Объем=(0.25*73.25) / 100
| 1 | ОТ |  |  | 8: 242.32; 10: 44.37 | [6 empty] | ОТ
| 2 | ЭМ |  |  | 8: 77.87; 10: 14.26 | [6 empty] | ЭМ
| 4 | М |  |  | 8: 1604.98; 10: 293.91 | [6 empty] | М
|  | ЗТ |  |  | 4: чел.-ч; 5: 21,2; 7: 3,88225 | [7 empty] | ЗТ
|  | Итого по расценке |  |  | 8: 1925.17; 10: 352.54 | [8 empty] | Итого по расценке
|  | ФОТ |  |  | 10: 44.37 | [7 empty] | ФОТ
| Приказ Минстроя России № 812/пр от 21.12.2020 Прил. п.8 | НР Конструкции из кирпича и блоков |  |  | 4: %; 5: 110; 7: 110; 10: 48.81 | [7 empty] | НР Конструкции из кирпича и блоков
| Приказ Минстроя России № 774/пр от 11.12.2020 Прил. п.8 | СП Конструкции из кирпича и блоков |  |  | 4: %; 5: 69; 6: 0,85; 7: 58,65; 10: 26.02 | [7 empty] | СП Конструкции из кирпича и блоков
|  | Всего по позиции |  |  | 10: 427.37 | [9 empty] | Всего по позиции
95 | ТЕР01-02-061-02 | Засыпка вручную траншей, пазух котлованов и ям, группа грунтов: 2 |  |  | 4: 100 м3 грунта; 7: 0,036625 |  |  |  |  | Засыпка вручную траншей, пазух котлованов и ям, группа грунтов: 2
|  | Объем=(0.2*73.25*0.25) / 100 | [16 empty] | Объем=(0.2*73.25*0.25) / 100
| 1 | ОТ |  |  | 8: 875.77; 10: 32.08 | [6 empty] | ОТ
|  | ЗТ |  |  | 4: чел.-ч; 5: 97,2; 7: 3,55995 | [7 empty] | ЗТ
|  | Итого по расценке |  |  | 8: 875.77; 10: 32.08 | [8 empty] | Итого по расценке
|  | ФОТ |  |  | 10: 32.08 | [7 empty] | ФОТ
| Приказ Минстроя России № 812/пр от 21.12.2020 Прил. п.1.2 | НР Земляные работы, выполняемые ручным способом |  |  | 4: %; 5: 89; 7: 89; 10: 28.55 | [7 empty] | НР Земляные работы, выполняемые ручным способом
| Приказ Минстроя России № 774/пр от 11.12.2020 Прил. п.1.2 | СП Земляные работы, выполняемые ручным способом |  |  | 4: %; 5: 40; 6: 0,85; 7: 34; 10: 10.91 | [7 empty] | СП Земляные работы, выполняемые ручным способом
|  | Всего по позиции |  |  | 10: 71.54 | [9 empty] | Всего по позиции
96 | ТЕР27-07-002-01 | Устройство оснований толщиной 12 см под тротуары из кирпичного или известнякового щебня |  |  | 4: 100 м2 дорожек и тротуаров; 7: 7,63 |  |  |  |  | Устройство оснований толщиной 12 см под тротуары из кирпичного или известнякового щебня
|  | Объем=763 / 100 | [16 empty] | Объем=763 / 100
| 1 | ОТ |  |  | 8: 266.6; 10: 2034.16 | [6 empty] | ОТ
| 2 | ЭМ |  |  | 8: 322.22; 10: 2458.54 | [6 empty] | ЭМ
| 3 | в т.ч. ОТм |  |  | 8: 42.03; 10: 320.69 | [6 empty] | в т.ч. ОТм
| 4 | М |  |  | 8: 4664.38; 10: 35589.22 | [6 empty] | М
|  | ЗТ |  |  | 4: чел.-ч; 5: 26,24; 7: 200,2112 | [7 empty] | ЗТ
|  | ЗТм |  |  | 4: чел.-ч; 5: 3,17; 7: 24,1871 | [7 empty] | ЗТм
|  | Итого по расценке |  |  | 8: 5253.2; 10: 40081.92 | [8 empty] | Итого по расценке
|  | ФОТ |  |  | 10: 2354.85 | [7 empty] | ФОТ
| Приказ Минстроя России № 812/пр от 21.12.2020 Прил. п.21 | НР Автомобильные дороги |  |  | 4: %; 5: 126; 7: 126; 10: 2967.11 | [7 empty] | НР Автомобильные дороги
| Приказ Минстроя России № 774/пр от 11.12.2020 Прил. п.21 | СП Автомобильные дороги |  |  | 4: %; 5: 95; 6: 0,85; 7: 80,75; 10: 1901.54 | [7 empty] | СП Автомобильные дороги
|  | Всего по позиции |  |  | 10: 44950.57 | [9 empty] | Всего по позиции
97 | 408-0391 | Щебень известняковый для строительных работ марки 600 фракции 5-10 мм |  |  | 4: м3; 7: -132,762; 8: 267.84; 10: -35558.97 |  |  |  |  | Щебень известняковый для строительных работ марки 600 фракции 5-10 мм
98 | ТЕР27-07-002-02 | До 10 см.На каждый 1 см изменения толщины оснований добавлять или исключать к расценке 27-07-002-01 |  |  | 4: 100 м2 дорожек и тротуаров; 7: -7,63 |  |  |  |  | До 10 см.На каждый 1 см изменения толщины оснований добавлять или исключать к расценке 27-07-002-01
|  | Объем=(763*(-1)) / 100 | [16 empty] | Объем=(763*(-1)) / 100
|  | 10-12=-2/1=-2 см ПЗ=2 (ОЗП=2; ЭМ=2 к расх.; ЗПМ=2; МАТ=2 к расх.; ТЗ=2; ТЗМ=2) | [22 empty] | 10-12=-2/1=-2 см ПЗ=2 (ОЗП=2; ЭМ=2 к расх.; ЗПМ=2; МАТ=2 к расх.; ТЗ=2; ТЗМ=2)
| 1 | ОТ |  |  | 8: 5.49; 9: 2; 10: -83.78 | [6 empty] | ОТ
| 2 | ЭМ |  |  | 8: 8.53; 9: 2; 10: -130.17 | [6 empty] | ЭМ
| 3 | в т.ч. ОТм |  |  | 8: 1.21; 9: 2; 10: -18.46 | [6 empty] | в т.ч. ОТм
| 4 | М |  |  | 8: 401.76; 9: 2; 10: -6130.86 | [6 empty] | М
|  | ЗТ |  |  | 4: чел.-ч; 5: 0,54; 6: 2; 7: -8,2404 | [7 empty] | ЗТ
|  | ЗТм |  |  | 4: чел.-ч; 5: 0,1; 6: 2; 7: -1,526 | [7 empty] | ЗТм
|  | Итого по расценке |  |  | 8: 415.78; 10: -6344.81 | [8 empty] | Итого по расценке
|  | ФОТ |  |  | 10: -102.24 | [7 empty] | ФОТ
| Приказ Минстроя России № 812/пр от 21.12.2020 Прил. п.21 | НР Автомобильные дороги |  |  | 4: %; 5: 126; 7: 126; 10: -128.82 | [7 empty] | НР Автомобильные дороги
| Приказ Минстроя России № 774/пр от 11.12.2020 Прил. п.21 | СП Автомобильные дороги |  |  | 4: %; 5: 95; 6: 0,85; 7: 80,75; 10: -82.56 | [7 empty] | СП Автомобильные дороги
|  | Всего по позиции |  |  | 10: -6556.19 | [9 empty] | Всего по позиции
99 | 408-0391 | Щебень известняковый для строительных работ марки 600 фракции 5-10 мм |  |  | 4: м3; 7: 22,89; 8: 267.84; 10: 6130.86 |  |  |  |  | Щебень известняковый для строительных работ марки 600 фракции 5-10 мм
|  | Объем=--22,89 | [16 empty] | Объем=--22,89
100 | ТССЦ-409-0052 | Щебень шлаковый для дорожного строительства, фракция 5-10 мм, марка 1000 |  |  | 4: м3; 7: 96,138; 8: 111.89; 10: 10756.88 |  |  |  |  | Щебень шлаковый для дорожного строительства, фракция 5-10 мм, марка 1000
|  | Объем=763*0.1*1.26 | [16 empty] | Объем=763*0.1*1.26
101 | ТЕР27-07-001-01 | Устройство асфальтобетонных покрытий дорожек и тротуаров однослойных из литой мелкозернистой асфальтобетонной смеси толщиной 3 см |  |  | 4: 100 м2 покрытия; 7: 7,63 |  |  |  |  | Устройство асфальтобетонных покрытий дорожек и тротуаров однослойных из литой мелкозернистой асфальтобетонной смеси толщиной 3 см
|  | Объем=763 / 100 | [16 empty] | Объем=763 / 100
| 1 | ОТ |  |  | 8: 168.74; 10: 1287.49 | [6 empty] | ОТ
| 2 | ЭМ |  |  | 8: 79.31; 10: 605.14 | [6 empty] | ЭМ
| 3 | в т.ч. ОТм |  |  | 8: 0.69; 10: 5.26 | [6 empty] | в т.ч. ОТм
| 4 | М |  |  | 8: 4120.29; 10: 31437.81 | [6 empty] | М
|  | ЗТ |  |  | 4: чел.-ч; 5: 15,12; 7: 115,3656 | [7 empty] | ЗТ
|  | ЗТм |  |  | 4: чел.-ч; 5: 0,05; 7: 0,3815 | [7 empty] | ЗТм
|  | Итого по расценке |  |  | 8: 4368.34; 10: 33330.44 | [8 empty] | Итого по расценке
|  | ФОТ |  |  | 10: 1292.75 | [7 empty] | ФОТ
| Приказ Минстроя России № 812/пр от 21.12.2020 Прил. п.21.1 | НР Устройство покрытий дорожек, тротуаров, мостовых и площадок и прочее |  |  | 4: %; 5: 113; 7: 113; 10: 1460.81 | [7 empty] | НР Устройство покрытий дорожек, тротуаров, мостовых и площадок и прочее
| Приказ Минстроя России № 774/пр от 11.12.2020 Прил. п.21.1 | СП Устройство покрытий дорожек, тротуаров, мостовых и площадок и прочее |  |  | 4: %; 5: 77; 6: 0,85; 7: 65,45; 10: 846.1 | [7 empty] | СП Устройство покрытий дорожек, тротуаров, мостовых и площадок и прочее
|  | Всего по позиции |  |  | 10: 35637.35 | [9 empty] | Всего по позиции
102 | 410-0054 | Асфальт литой для покрытий тротуаров тип II (жесткий) |  |  | 4: т; 7: -54,4782; 8: 551.88; 10: -30065.43 |  |  |  |  | Асфальт литой для покрытий тротуаров тип II (жесткий)
103 | ТЕР27-07-001-02 | На каждые 0,5 см изменения толщины покрытия добавлять к расценке 27-07-001-01 |  |  | 4: 100 м2 покрытия; 7: 7,63 |  |  |  |  | На каждые 0,5 см изменения толщины покрытия добавлять к расценке 27-07-001-01
|  | Объем=763 / 100 | [16 empty] | Объем=763 / 100
|  | 4-3=1/0.5=2 ПЗ=2 (ОЗП=2; ЭМ=2 к расх.; ЗПМ=2; МАТ=2 к расх.; ТЗ=2; ТЗМ=2) | [22 empty] | 4-3=1/0.5=2 ПЗ=2 (ОЗП=2; ЭМ=2 к расх.; ЗПМ=2; МАТ=2 к расх.; ТЗ=2; ТЗМ=2)
| 1 | ОТ |  |  | 8: 25.89; 9: 2; 10: 395.08 | [6 empty] | ОТ
| 2 | ЭМ |  |  | 8: 11.75; 9: 2; 10: 179.31 | [6 empty] | ЭМ
| 4 | М |  |  | 8: 667.77; 9: 2; 10: 10190.17 | [6 empty] | М
|  | ЗТ |  |  | 4: чел.-ч; 5: 2,32; 6: 2; 7: 35,4032 | [7 empty] | ЗТ
|  | Итого по расценке |  |  | 8: 705.41; 10: 10764.56 | [8 empty] | Итого по расценке
|  | ФОТ |  |  | 10: 395.08 | [7 empty] | ФОТ
| Приказ Минстроя России № 812/пр от 21.12.2020 Прил. п.21.1 | НР Устройство покрытий дорожек, тротуаров, мостовых и площадок и прочее |  |  | 4: %; 5: 113; 7: 113; 10: 446.44 | [7 empty] | НР Устройство покрытий дорожек, тротуаров, мостовых и площадок и прочее
| Приказ Минстроя России № 774/пр от 11.12.2020 Прил. п.21.1 | СП Устройство покрытий дорожек, тротуаров, мостовых и площадок и прочее |  |  | 4: %; 5: 77; 6: 0,85; 7: 65,45; 10: 258.58 | [7 empty] | СП Устройство покрытий дорожек, тротуаров, мостовых и площадок и прочее
|  | Всего по позиции |  |  | 10: 11469.58 | [9 empty] | Всего по позиции
104 | 410-0054 | Асфальт литой для покрытий тротуаров тип II (жесткий) |  |  | 4: т; 7: -18,4646; 8: 551.88; 10: -10190.24 |  |  |  |  | Асфальт литой для покрытий тротуаров тип II (жесткий)
105 | ТССЦ-410-0006 | Смеси асфальтобетонные дорожные, аэродромные и асфальтобетон (горячие для плотного асфальтобетона мелко и крупнозернистые, песчаные), марка II, тип Б (норма расхода принята по ТЕР27-07-001-02 с корректировкой толщины) |  |  | 4: т; 7: 72,94; 8: 570.7; 10: 41626.86 |  |  |  |  | Смеси асфальтобетонные дорожные, аэродромные и асфальтобетон (горячие для плотного асфальтобетона мелко и крупнозернистые, песчаные), марка II, тип Б (норма расхода принята по ТЕР27-07-001-02 с корректировкой толщины)
|  | Объем=(7,14+2,42)*7.63 | [16 empty] | Объем=(7,14+2,42)*7.63
|  | Итого по разделу 4 Ремонт отмостки ТИП 3Б S=763 м2 |  |  | 10: 99934.47 | [10 empty] | Итого по разделу 4 Ремонт отмостки ТИП 3Б S=763 м2
|  | Итоги по смете: | [23 empty] | Итоги по смете:
|  | Итого прямые затраты (справочно) |  |  | 10: 538015.22 | [13 empty] | Итого прямые затраты (справочно)
|  | В том числе: | [24 empty] | В том числе:
|  | Оплата труда рабочих |  |  | 10: 19832.82 | [13 empty] | Оплата труда рабочих
|  | Эксплуатация машин |  |  | 10: 67653.89 | [13 empty] | Эксплуатация машин
|  | Оплата труда машинистов |  |  | 10: 4650.74 | [13 empty] | Оплата труда машинистов
|  | Материалы |  |  | 10: 450528.51 | [13 empty] | Материалы
|  | Строительные работы |  |  | 10: 584816.41; 12: 5508970 | [13 empty] | Строительные работы
| 2 кв 2021 | Строительные работы |  |  | 10: 572655.78; 11: 9.42; 12: 5394417 | [13 empty] | Строительные работы
|  | В том числе: | [24 empty] | В том числе:
|  | оплата труда |  |  | 10: 19832.82 | [13 empty] | оплата труда
|  | эксплуатация машин и механизмов |  |  | 10: 55493.26 | [13 empty] | эксплуатация машин и механизмов
|  | материалы |  |  | 10: 450528.51 | [13 empty] | материалы
|  | накладные расходы |  |  | 10: 29068.55 | [13 empty] | накладные расходы
|  | сметная прибыль |  |  | 10: 17732.64 | [13 empty] | сметная прибыль
| 2 кв 2021 | Транспортные расходы (перевозка), относимые на стоимость строительных работ |  |  | 10: 12160.63; 11: 9.42; 12: 114553 | [13 empty] | Транспортные расходы (перевозка), относимые на стоимость строительных работ
|  | Итого ФОТ (справочно) |  |  | 10: 24483.56 | [13 empty] | Итого ФОТ (справочно)
|  | Итого накладные расходы (справочно) |  |  | 10: 29068.55 | [13 empty] | Итого накладные расходы (справочно)
|  | Итого сметная прибыль (справочно) |  |  | 10: 17732.64 | [13 empty] | Итого сметная прибыль (справочно)
|  | Строительный контроль (пр 421 п. 167) 2,14% |  |  | 10: 12515.07; 12: 117892 | [13 empty] | Строительный контроль (пр 421 п. 167) 2,14%
|  | Итого |  |  | 10: 597331.48; 12: 5626862 | [13 empty] | Итого
|  | Непредвиденные расходы (421 пр п. 179) 2% |  |  | 10: 11946.63; 12: 112537 | [13 empty] | Непредвиденные расходы (421 пр п. 179) 2%
|  | Итого с непредвиденными |  |  | 10: 609278.11; 12: 5739399 | [13 empty] | Итого с непредвиденными
|  | НДС |  |  | 10: 121855.62; 12: 1147879.8 | [14 empty] | НДС
|  | ВСЕГО по смете |  |  | 10: 731133.73; 12: 6887278.8 | [15 empty] | ВСЕГО по смете
| Составил: | инженер СДО ООО "Атлант"_________________________/Д.А. Соловьева/ тел. 8-951-165-8762.
[должность, подпись (инициалы, фамилия)]
| Проверил: | генеральный директор ООО "Виктор УК" _________________________/М.Н. Калинина/
[должность, подпись (инициалы, фамилия)]