## ВедомостьОР
| СОГЛАСОВАНО: | УТВЕРЖДАЮ:
| _____________ |  | __________
Ведомость объемов
на Благоустройство дворовой территории по адресу: г. Новокузнецк, Центральный р-н,
пр-т Октябрьский, д. 28
№ пп | Наименование работ | Ед. изм. | Кол-во
1 | 2 | 3 | 4
Ремонт дворовых проездов. ТИП 1 S=253 м2
1 | Разборка бортовых камней: на щебеночном основании (П-1У -1 мп 0,0537 м3) | мп | 107
2 | Строительный мусор | т | 13.79
3 | Погрузочные работы при автомобильных перевозках: мусора строительного с погрузкой экскаваторами емкостью ковша до 0,5 м3 | тн | 13.79
4 | Снятие деформированных асфальтобетонных покрытий самоходными холодными фрезами с шириной фрезерования 500-1000 мм и толщиной слоя: до 70 мм | м2 | 253
5 | Строительный мусор /253*0,07*1,98/ | т | 35.07
6 | Перевозка грузов автомобилями-самосвалами грузоподъемностью 10 т, работающих вне карьера, на расстояние: до 15 км I класс груза /253*0,07*1,98+13,79/ | тн | 48.86
7 | Устройство подстилающих и выравнивающих слоев оснований: из шлака доменного отвального сталеплавильного | м3 | 253
8 | Щебень шлаковый для дорожного строительства, фракция 5-10 мм, марка 1000 ТУ 0799-003-67684077-2011/ 253*0,1*1,26/ | м3 | 31.88
9 | Розлив вяжущих материалов/ 253*0,0005/ | тн | 0.13
10 | Устройство покрытия толщиной 4 см из горячих асфальтобетонных смесей пористых мелкозернистых, плотность каменных материалов: 2,5-2,9 т/м3 /крупный/ | м2 | 253
11 | Смеси асфальтобетонные дорожные, аэродромные и асфальтобетон (горячие для пористого асфальтобетона щебеночные и гравийные), марка IIГОСТ 9128-2013 /93,7*0,253/ | т | 23.71
12 | Устройство покрытия толщиной 4 см из горячих асфальтобетонных смесей плотных мелкозернистых типа АБВ, плотность каменных материалов: 2,5-2,9 т/м3 /мелкий/ | м2 | 253
13 | Смеси асфальтобетонные дорожные, аэродромные и асфальтобетон (горячие для плотного асфальтобетона мелко и крупнозернистые, песчаные), марка II, тип БГОСТ 9128-2013/ 96,6*0,253/ | т | 24.44
14 | Устройство подстилающих и выравнивающих слоев оснований: из шлака доменного отвального сталеплавильного/под дорожные бордюры В=30см, Н=15 см/ /(73*0,3*0,15)/ | м3 | 3.29
15 | Щебень шлаковый для дорожного строительства, фракция 5-10 мм, марка 1000 ТУ 0799-003-67684077-2011 / 73*0,3*0,15*1,26/ | м3 | 4.14
16 | Установка бортовых камней бетонных: при цементобетонных покрытиях | мп | 73
17 | Камни железобетонные бортовые:П-1У (длина-3м, объем 1м.п.-0,0537 м3 ГОСТ 6665-91 /)73*0,0537/ | м3 | 3.92
18 | Засыпка вручную траншей, пазух котлованов и ям, группа грунтов: 1/Засыпка вручную пазух бортовых камней растительной земли H=15 /прим// / (53*0,15) / | м3 | 79.5
19 | Планировка площадей: ручным способом, группа грунтов 1/Планировка вручную пазух бортовых камней растительной земли H=15 /прим// | м2 | 53
Малые архитектурные формы
20 | Установка скамьи /3*(4*1,58*0,15+50)/1000/ | тн | 0.153
21 | Уличная скамья со спинкой Л3/15.2.03.04-0020-50 кг/ | шт. | 3
22 | Установка урны /3*(4*1,58*0,15+15)/1000/ | тн | 0.0478
23 | Урна металлическая опрокидывающаяся СО-1/15.2.03.06-0013, вес 15 кг/ | шт. | 3
Ремонт парковки. ТИП 2а S=440 м2
1 | Валка деревьев в городских условиях: (карагач) диаметром более 300 мм -17 шт /расчет объемов по валке прилагается// 6*1,25+1,125/ | 1 м3 | 8.63
2 | Корчевка пней в грунтах естественного залегания корчевателями-собирателями на тракторе мощностью 79 кВт (108 л.с.) с перемещением пней до 5 м, диаметр пней: свыше 32 см/расчет объемов по корчевки прилагается/ | шт пней | 6
3 | Строительный мусор | т | 6.3
4 | Засыпка вручную траншей, пазух котлованов и ям, группа грунтов: 2 /Засыпка ям подкоренных щебнем шлаковым фр.40-70 вручную/ (3,14*(0,4/2*0,4/2)*1,5*1,5*6) | м3 | 1.7
5 | Щебень шлаковый для дорожного строительства, фракция 40-70 мм, марка 1000 ТУ 0799-003-67684077-2011 /3,14*(0,4/2*0,4/2)*1,5*1,5*6/ | м3 | 1.7
6 | Погрузочные работы при автомобильных перевозках: мусора строительного с погрузкой экскаваторами емкостью ковша до 0,5 м3 / (8.63+1.7)*0,61/ | тн | 6.3
7 | Перевозка грузов автомобилями-самосвалами грузоподъемностью 10 т, работающих вне карьера, на расстояние: до 15 км I класс груза | тн | 6.3
8 | Разработка грунта в траншеях экскаватором «обратная лопата» с ковшом вместимостью 0,4 м3, группа грунтов: 2/Разработка земляного корыта под уширения и парковки на 30 см// (440*0,3)/ | м3 | 132
9 | Погрузочные работы при автомобильных перевозках: мусора строительного с погрузкой экскаваторами емкостью ковша до 0,5 м3 / 132*1,2/ | тн | 158.4
10 | Перевозка грузов автомобилями-самосвалами грузоподъемностью 10 т, работающих вне карьера, на расстояние: до 15 км I класс груза | 1 т груза | 158.4
11 | Устройство подстилающих и выравнивающих слоев оснований: из шлака доменного отвального сталеплавильного/под дорожные бордюры В=30см, Н=15 см/ (39*0,3*0,15) | м3 | 17.6
12 | Щебень шлаковый для дорожного строительства, фракция 5-10 мм, марка 1000 ТУ 0799-003-67684077-2011 / 39*0,3*0,15*1,26/ | м3 | 2.211
13 | Устройство подстилающих и выравнивающих слоев оснований: из шлака доменного отвального сталеплавильного / (440*(0,15+0,08)/ | м3 | 101.2
14 | Щебень шлаковый для дорожного строительства, фракция 40-70 мм, марка 1000 ТУ 0799-003-67684077-2011 / 440*(0,15)*1,26 / | м3 | 83.16
15 | Щебень шлаковый для дорожного строительства, фракция 20-40 мм, марка 1000 ТУ 0799-003-67684077-2011 / 440*(0,08)*1,26 / | м3 | 44.352
16 | Установка бортовых камней бетонных: при цементобетонных покрытиях | мп | 39
17 | Камни железобетонные бортовые:П-1У (длина-3м, объем 1м.п.-0,0537 м3 ГОСТ 6665-91)/ 39*0,0537/ | м3 | 2.0943
18 | Розлив вяжущих материалов / 440*0,0005/ | 1 т | 0.22
19 | Устройство покрытия толщиной 4 см из горячих асфальтобетонных смесей пористых мелкозернистых, плотность каменных материалов: 2,5-2,9 т/м3 /крупный/ | м2 | 440
20 | Смеси асфальтобетонные дорожные, аэродромные и асфальтобетон (горячие для пористого асфальтобетона щебеночные и гравийные), марка IIГОСТ 9128-2013/ 93,7*0,440/ | т | 41.23
21 | Устройство покрытия толщиной 4 см из горячих асфальтобетонных смесей плотных мелкозернистых типа АБВ, плотность каменных материалов: 2,5-2,9 т/м3 /мелкий/ | м2 | 440
22 | Асфальтобетонные смеси дорожные, аэродромные и асфальтобетон (горячие и теплые для плотного асфальтобетона мелко и крупнозернистые, песчаные), марка II, тип Б ГОСТ 9128-2013/ 96,6*0,440/ | т | 42.5
23 | Засыпка вручную траншей, пазух котлованов и ям, группа грунтов: 1/Засыпка вручную пазух бортовых камней растительной земли H=15 /прим/// (39*0,15)/ | м3 | 5.85
24 | Планировка площадей: ручным способом, группа грунтов 1/Планировка вручную пазух бортовых камней растительной земли H=15 / | м2 | 39
Ремонт тротуаров. ТИП 3, 3А S=148.2 м2
1 | Разборка бортовых камней: на щебеночном основании(П-5У -1 мп 0,021 м3) | мп | 31
2 | Строительный мусор /31*0,021*2,4/ | т | 1.56
3 | Разборка покрытий и оснований: асфальтобетонных с помощью молотков отбойных / (51*0,04)/ | м3 | 2.04
4 | Строительный мусор / 2,04*1,98/ | т | 4.04
5 | Погрузочные работы при автомобильных перевозках: мусора строительного с погрузкой экскаваторами емкостью ковша до 0,5 м3 / 31*0,021*2,4+2,04*1,98/ | тн | 5.6
6 | Перевозка грузов автомобилями-самосвалами грузоподъемностью 10 т, работающих вне карьера, на расстояние: до 15 км I класс груза | тн | 5.6
7 | Разработка грунта в траншеях экскаватором «обратная лопата» с ковшом вместимостью 0,4 м3, группа грунтов: 2//Разработка земляного корыта под уширения тротуаров на 30 см/ (97.2*0,2) | м3 | 19.4
8 | Погрузочные работы при автомобильных перевозках: мусора строительного с погрузкой экскаваторами емкостью ковша до 0,5 м3/ (97.2*0,2*1,2) | тн | 23.33
9 | Перевозка грузов автомобилями-самосвалами грузоподъемностью 10 т, работающих вне карьера, на расстояние: до 15 км I класс груза | тн | 23.328
ТИП 3 А покрытие S=97.2 м2 (дополнительный слой под проектируемый тротуар)
10 | Устройство оснований толщиной 12 см под тротуары из кирпичного или известнякового щебня(до 16 см) | м2 | 97.2
11 | Щебень шлаковый для дорожного строительства, фракция 20-40 мм, марка 1000 ТУ 0799-003-67684077-2011 /97.2*0,16*1,26 / | м3 | 19.6
ТИП 3 покрытие S=148.2 м2
12 | Устройство оснований толщиной 12 см под тротуары из кирпичного или известнякового щебня(до 10 см) | м2 | 148.2
13 | Щебень шлаковый для дорожного строительства, фракция 5-10 мм, марка 1000 ТУ 0799-003-67684077-2011/ 148.2*0,10*1,26/ | м3 | 18.67
14 | Устройство оснований толщиной 12 см под тротуары из кирпичного или известнякового щебня/под дорожные бордюры В=20см, Н=10 см/ (0,2*111) | м2 | 22.2
15 | Щебень шлаковый для дорожного строительства, фракция 5-10 мм, марка 1000 ТУ 0799-003-67684077-2011 / 22.2*0,1*1,26/ | м3 | 2.8
16 | Установка бортовых камней бетонных: при цементобетонных покрытиях | мп | 111
17 | Камни железобетонные бортовые:П-5У (длина-3м, объем 1м.п.-0,021 м3 ГОСТ 6665-91) / 111*0,021/ | м3 | 2.33
18 | Устройство асфальтобетонных покрытий дорожек и тротуаров однослойных из литой мелкозернистой асфальтобетонной смеси толщиной 4 см | м2 | 148.2
19 | Смеси асфальтобетонные дорожные, аэродромные и асфальтобетон (горячие для плотного асфальтобетона мелко и крупнозернистые, песчаные), марка II, тип Б - ГОСТ 9128-2013 / (7,14+2,42)*1.482/ | т | 14.17
20 | Засыпка вручную траншей, пазух котлованов и ям, группа грунтов: 1/Засыпка вручную пазух бортовых камней растительной земли H=15 /(111*0,15) | м3 | 16.65
21 | Планировка площадей: ручным способом, группа грунтов 1/Планировка вручную пазух бортовых камней растительной земли H=15 /прим// | м2 | 111
Ремонт отмостки ТИП 3Б S=121 м2
1 | Разборка бортовых камней: на щебеночном основании(П-5У -1 мп 0,021 м3) | мп | 121
2 | Строительный мусор | т | 6.1
3 | Разборка покрытий и оснований: асфальтобетонных с помощью молотков отбойных (121*0,04) | м3 | 4.84
4 | Строительный мусор /121*0,04*1,98/ | т | 9.583
5 | Погрузочные работы при автомобильных перевозках: мусора строительного с погрузкой экскаваторами емкостью ковша до 0,5 м 3 /121*0,04*1,98+121*0,021*2,4/ | тн | 15.682
6 | Перевозка грузов автомобилями-самосвалами грузоподъемностью 10 т, работающих вне карьера, на расстояние: до 15 км I класс груза | тн | 15.682
7 | Гидроизоляция боковая обмазочная битумная в 2 слоя по выровненной поверхности бутовой кладки, кирпичу, бетону/нижняя часть цоколя-20см/ (121*0,2) | м2 | 24.2
8 | Устройство оснований толщиной 12 см под тротуары из кирпичного или известнякового щебня /под тротуарные бордюры В=20см, Н=10 см/ (121*0,2) | м2 | 24.2
9 | Щебень шлаковый для дорожного строительства, фракция 5-20 мм, марка 1000 ТУ 0799-003-67684077-2011 / 121*0,2*0,1*1,26/ | м3 | 3.05
10 | Устройство оснований толщиной 12 см под тротуары из кирпичного или известнякового щебня(до 10 см) | м2 | 121
11 | Щебень шлаковый для дорожного строительства, фракция 5-10 мм, марка 1000 ТУ 0799-003-67684077-2011 /121*0,1*1,26/ | м3 | 15.25
12 | Установка бортовых камней бетонных: при цементобетонных покрытиях | мп | 121
13 | Камни железобетонные бортовые:П-5У (длина-3м, объем 1м.п.-0,021 м3 ГОСТ 6665-91) | м3 | 2.54
14 | Устройство асфальтобетонных покрытий дорожек и тротуаров однослойных из литой мелкозернистой асфальтобетонной смеси толщиной 4 см | м2 | 121
15 | Смеси асфальтобетонные дорожные, аэродромные и асфальтобетон (горячие для плотного асфальтобетона мелко и крупнозернистые, песчаные), марка II, тип Б - ГОСТ 9128-2013 / (7,14+2,42)*1,21/ | т | 11.57
16 | Засыпка вручную траншей, пазух котлованов и ям, группа грунтов: 1/Засыпка вручную пазух бортовых камней растительной земли H=15 /прим/ (121*0,15) | м3 | 18.15
17 | Планировка площадей: ручным способом, группа грунтов 1/Планировка вручную пазух бортовых камней растительной земли H=15 /прим// | м2 | 121
Составил: инженер СДО ООО "Атлант"_________________________/Дорошина А.Э./
Проверил: _________________ / /
Note on A12: ЛокСмета::<Номер позиции по порядку (в актах выполненных работ)>
Note on B12: ЛокСмета::<Наименование (текстовая часть) расценки>
Note on C12: ЛокСмета::<Ед. измерения по расценке>
Note on D12: ЛокСмета::<Количество всего (физ. объем) по позиции>
Note on A107: Хвост::<подпись 300 атрибут 970 значение> _________________ /<подпись 300 значение>/
Note on A109: Хвост::<подпись 310 атрибут 970 значение> _________________ /<подпись 310 значение>/