## Лист1
«СОГЛАСОВАНО» | [7 empty] | «УТВЕРЖДАЮ»
Смета на сумму: |  |  | 6696880 | руб. |  |  |  | Смета на сумму: |  | 6696880 |  | руб.
Генеральный директор ООО "С-Порт"
|  |  | / |  |  |  |  | ___________ А.В. Чукреев
« » |  |  | 20 г. |  |  |  |  | "____" ______________ 2021г.
Наименование редакции сметных нормативов |  |  |  | ТСНБ-2001 Кемеровской области ред. 2014г. изм.1-3 (приказы №№514/пр.-521/пр.)
Наименование программного продукта |  |  |  | ПК РИК (вер. 1.3.210423)
Благоустройство дворовой территории по адресу г. Новокузнецк, пр. Октябрьский 35 (минимальный перечень работ)
(наименование стройки)
Благоустройство дворовой территории по адресу г. Новокузнецк, пр. Октябрьский 35 (минимальный перечень работ)
(наименование объекта капитального строительства)
ЛОКАЛЬНЫЙ СМЕТНЫЙ РАСЧЁТ (СМЕТА) № | [7 empty] | 1
Благоустройство дворовой территории по адресу г. Новокузнецк, пр. Октябрьский 35 (минимальный перечень работ)
(наименование конструктивного решения)
Составлен |  |  | базисно-индексным | методом
Основание |  |  | 35-0-ГП
(проектная и (или) иная техническая документация)
Составлен(а) в текущем (базисном) уровне цен |  |  |  | II квартил 2021г. |  | (01.01.2000)
Сметная стоимость |  |  | 6 696.88 (710.92) | тыс. руб.
в том числе
строительных работ |  |  | 5 356.67 (568.65) | тыс. руб. | Средства на оплату труда рабочих |  |  |  | 232.00 (24.63) |  |  | тыс. руб.
монтажных работ |  |  |  | тыс. руб. | Нормативные затраты труда рабочих |  |  |  | 2421.6138428 |  |  | чел.-ч.
оборудования |  |  |  | тыс. руб. | Нормативные затраты труда машинистов |  |  |  | 291.9604961 |  |  | чел.-ч.
прочих затрат |  |  |  | тыс. руб. | Расчетный измеритель конструктивного решения
№ п/п | № по смете | Обоснование | Наименование работ и затрат | Единица измерения | Количество |  |  | Сметная стоимость в базисном уровне цен (в текущем уровне цен (гр.8) для ресурсов, отсутствующих в СНБ), руб. |  |  | Индексы | Сметная стоимость в текущем уровне цен | № п/п | № по смете | Обоснование | Наименование работ и затрат | Единица измерения | Количество | Сметная стоимость в базисном уровне цен (в текущем уровне цен (гр.8) для ресурсов, отсутствующих в СНБ), руб. | Индексы | Сметная стоимость в текущем уровне цен
[5 empty] | на единицу | коэффициенты | всего с учётом коэффициентов | на единицу | коэффициенты | всего
1 | 2 | 2 | 3 | 4 | 5 | 6 | 7 | 8 | 9 | 10 | 11 | 12
Раздел 1. Дорожное хозяйство | [21 empty] | Раздел 1. Дорожное хозяйство
|  | Ремонт дворовых проездов | [20 empty] | Ремонт дворовых проездов
1 | 1 | ТЕРр 68-14-2 | Разборка бортовых камней на щебеночном основании (П-1У Мусор: бортовой камень 338*0,125т) | 100 м | 3.38 |  | 3.38
|  | 1 | ОТ |  |  |  |  | 525.77 |  | 1777.1
|  | 3 | ЭМ |  |  |  |  | 482.88 |  | 1632.13
|  | 2 | в т. ч. ОТм |  |  |  |  | 77.31 |  | 261.31
|  | 4 | М
|  |  | ЗТ | чел.-ч | 52.63 |  | 177.89
|  |  | ЗТм | чел.-ч | 6.4 |  | 21.63
|  |  | Итого по расценке |  |  |  |  | 1008.65 |  | 3409.23
|  |  | ФОТ | [6 empty] | 2038.41
|  | приказ Минстроя № 812/пр | НР | % | 102 |  | 102 |  |  | 2079.18
|  | приказ Минстроя № 774/пр | СП | % | 54 |  | 54 |  |  | 1100.74
|  |  | Всего по позиции | [6 empty] | 6589.15
2 | 2 | ТЕРр 68-12-7 | Снятие деформированных асфальтобетонных покрытий самоходными холодными фрезами с шириной фрезерования 500-1000 мм и толщиной слоя до 50 мм | 1000 м2 покрытия | 0.934 |  | 0.934
|  | 1 | ОТ |  |  |  |  | 67.46 |  | 63.01
|  | 3 | ЭМ |  |  |  |  | 8359.97 |  | 7808.21
|  | 2 | в т. ч. ОТм |  |  |  |  | 184.46 |  | 172.29
|  | 4 | М
2.1 |  | ТССЦ 410-9014 | Лом асфальтобетона | т | 99
|  |  | ЗТ | чел.-ч | 7.2 |  | 6.72
|  |  | ЗТм | чел.-ч | 11.5 |  | 10.74
|  |  | Итого по расценке |  |  |  |  | 8427.43 |  | 7871.22
2.2 | 2.1 | ТССЦ 410-9014 | Лом асфальтобетона | т | 99 |  | 92.466
Объём: (0.934)*99
|  |  | ФОТ | [6 empty] | 235.3
|  | приказ Минстроя № 812/пр | НР | % | 102 |  | 102 |  |  | 240.01
|  | приказ Минстроя № 774/пр | СП | % | 54 |  | 54 |  |  | 127.06
|  |  | Всего по позиции | [6 empty] | 8238.29
3 | 3 | ТЕРр 68-12-5 | Разборка покрытий и оснований цементно-бетонных | 100 м3 конструкций | 0.012 |  | 0.012
Объём: 4*1.5*0.2
|  | 1 | ОТ |  |  |  |  | 755.44 |  | 9.07
|  | 3 | ЭМ |  |  |  |  | 2586.31 |  | 31.04
|  | 2 | в т. ч. ОТм |  |  |  |  | 273.14 |  | 3.28
|  | 4 | М
|  |  | ЗТ | чел.-ч | 77.72 |  | 0.93
|  |  | ЗТм | чел.-ч | 16.85 |  | 0.2
|  |  | Итого по расценке |  |  |  |  | 3341.75 |  | 40.11
|  |  | ФОТ | [6 empty] | 12.35
|  | приказ Минстроя № 812/пр | НР | % | 102 |  | 102 |  |  | 12.6
|  | приказ Минстроя № 774/пр | СП | % | 54 |  | 54 |  |  | 6.67
|  |  | Всего по позиции | [6 empty] | 59.38
4 | 4 | ТССЦпг 01-01-01-043 | Погрузка при автомобильных перевозках мусора строительного с погрузкой экскаваторами емкостью ковша до 0,5 м3 | 1 т груза | 45.13 |  | 45.13
Объём: 338*0.125+1.2*2.4
|  | 1 | ОТ
|  | 3 | ЭМ |  |  |  |  | 3.87 |  | 174.65
|  | 2 | в т. ч. ОТм |  |  |  |  | 0.39 |  | 17.6
|  | 4 | М
|  |  | ЗТ | чел.-ч
|  |  | ЗТм | чел.-ч | 0.02 |  | 1.08
|  |  | Итого по расценке |  |  |  |  | 4.49 |  | 202.81
|  |  | ФОТ | [6 empty] | 17.6
|  | приказ Минстроя № 812/пр | НР | % | 100 |  | 100 |  |  | 17.6
|  | приказ Минстроя № 774/пр | СП | % | 60 |  | 60 |  |  | 10.56
|  |  | Всего по позиции | [6 empty] | 202.81
5 | 5 | ТССЦпг 03-21-01-015 | Перевозка грузов I класса автомобилями-самосвалами грузоподъемностью 10 т работающих вне карьера на расстояние до 15 км | 1 т груза | 137.596 |  | 137.596 | 15.36 |  | 2113.47
Объём: 45.13+92.466
|  |  | Всего по позиции | [6 empty] | 2113.47
6 | 6 | ТЕР 27-04-001-04 | Устройство подстилающих и выравнивающих слоев оснований из щебня (фр. 5-20, толщ. 5 см) | 100 м3 материала основания (в плотном теле) | 0.572 |  | 0.572
Объём: 724*0.05+210*0.1
|  | 1 | ОТ |  |  |  |  | 235.13 |  | 134.49
|  | 3 | ЭМ |  |  |  |  | 5100.12 |  | 2917.27
|  | 2 | в т. ч. ОТм |  |  |  |  | 334.75 |  | 191.48
|  | 4 | М |  |  |  |  | 13.86 |  | 7.93
6.1 |  | ТССЦ 408-9080 | Щебень | м3 | П |  | П
|  |  | ЗТ | чел.-ч | 24.19 |  | 13.84
|  |  | ЗТм | чел.-ч | 20.6 |  | 11.78
|  |  | Итого по расценке |  |  |  |  | 5349.11 |  | 3059.69
6.2 | 6.1 | ТССЦ 408-9080 | Щебень | м3
Объём: (0.572)*0.0
|  |  | ФОТ | [6 empty] | 325.97
|  | приказ Минстроя № 812/пр | НР | % | 126 |  | 126 |  |  | 410.72
|  | приказ Минстроя № 774/пр | СП | % | 95 |  | 95 |  |  | 309.67
|  |  | Всего по позиции | [6 empty] | 3780.08
7 | 7 | ТЦ_02.4.03.00_42_4220031509_30.04.2021_01 | Щебень из доменного шлака фр.5-20 т.ч. прил. 27.2 | м3 | 72.072 |  | 72.072 | 518.84 |  | 3969.64 | 9.42 | 37394
Формула ценообразования: 508.67 + 10.17(2%)
Объём: 57.2*1.26
|  |  | Всего по позиции | [6 empty] | 3969.64
8 | 8 | ТЕР 27-06-020-08 | Устройство покрытия толщиной 4 см из горячих асфальтобетонных смесей пористых мелкозернистых, плотность каменных материалов 2,5-2,9 т/м3 | 1000 м2 покрытия | 0.934 |  | 0.934
|  | 1 | ОТ |  |  |  |  | 442.75 |  | 413.53
|  | 3 | ЭМ |  |  |  |  | 2777.78 |  | 2594.45
|  | 2 | в т. ч. ОТм |  |  |  |  | 315.72 |  | 294.88
|  | 4 | М |  |  |  |  | 369.04 |  | 344.68
8.1 |  | ТССЦ 410-9010 | Смесь асфальтобетонная | т | 93.7
|  |  | ЗТ | чел.-ч | 38.3 |  | 35.77
|  |  | ЗТм | чел.-ч | 19.1 |  | 17.84
|  |  | Итого по расценке |  |  |  |  | 3589.57 |  | 3352.66
8.2 | 8.1 | ТССЦ 410-9010 | Смесь асфальтобетонная | т | 93.7 |  | 87.5158
Объём: (0.934)*93.7
|  |  | ФОТ | [6 empty] | 708.41
|  | приказ Минстроя № 812/пр | НР | % | 126 |  | 126 |  |  | 892.6
|  | приказ Минстроя № 774/пр | СП | % | 95 |  | 95 |  |  | 672.99
|  |  | Всего по позиции | [6 empty] | 4918.25
9 | 9 | ТССЦ 410-0022 | Смеси асфальтобетонные дорожные, аэродромные и асфальтобетон (горячие для пористого асфальтобетона щебеночные и гравийные), марка II | т | 87.5158 |  | 87.5158 | 518.6 |  | 45385.69
Формула ценообразования: 486.29 + 22.58 + 9.73(2%)
Объём: 93.7*0.934
|  |  | Всего по позиции | [6 empty] | 45385.69
10 | 10 | ТЕР 27-06-026-01 | Розлив вяжущих материалов | 1 т | 0.467 |  | 0.467
Объём: 934*0.0005
|  | 1 | ОТ
|  | 3 | ЭМ |  |  |  |  | 49.08 |  | 22.92
|  | 2 | в т. ч. ОТм |  |  |  |  | 8.59 |  | 4.01
|  | 4 | М |  |  |  |  | 1932.69 |  | 902.57
|  |  | ЗТ | чел.-ч
|  |  | ЗТм | чел.-ч | 0.66 |  | 0.31
|  |  | Итого по расценке |  |  |  |  | 1981.77 |  | 925.49
|  |  | ФОТ | [6 empty] | 4.01
|  | приказ Минстроя № 812/пр | НР | % | 126 |  | 126 |  |  | 5.05
|  | приказ Минстроя № 774/пр | СП | % | 95 |  | 95 |  |  | 3.81
|  |  | Всего по позиции | [6 empty] | 934.35
11 | 11 | ТЕР 27-06-020-01 | Устройство покрытия толщиной 4 см из горячих асфальтобетонных смесей плотных мелкозернистых типа АБВ, плотность каменных материалов 2,5-2,9 т/м3 | 1000 м2 покрытия | 0.934 |  | 0.934
|  | 1 | ОТ |  |  |  |  | 442.75 |  | 413.53
|  | 3 | ЭМ |  |  |  |  | 2769.94 |  | 2587.12
|  | 2 | в т. ч. ОТм |  |  |  |  | 315.39 |  | 294.57
|  | 4 | М |  |  |  |  | 225.21 |  | 210.35
11.1 |  | ТССЦ 410-9010 | Смесь асфальтобетонная | т | 96.6
|  |  | ЗТ | чел.-ч | 38.3 |  | 35.77
|  |  | ЗТм | чел.-ч | 19.08 |  | 17.82
|  |  | Итого по расценке |  |  |  |  | 3437.9 |  | 3211
11.2 | 11.1 | ТССЦ 410-9010 | Смесь асфальтобетонная | т | 96.6 |  | 90.2244
Объём: (0.934)*96.6
|  |  | ФОТ | [6 empty] | 708.1
|  | приказ Минстроя № 812/пр | НР | % | 126 |  | 126 |  |  | 892.21
|  | приказ Минстроя № 774/пр | СП | % | 95 |  | 95 |  |  | 672.7
|  |  | Всего по позиции | [6 empty] | 4775.91
12 | 12 | ТССЦ 410-0006 | Смеси асфальтобетонные дорожные, аэродромные и асфальтобетон (горячие для плотного асфальтобетона мелко и крупнозернистые, песчаные), марка II, тип Б | т | 90.2244 |  | 90.2244 | 570.7 |  | 51491.07
Формула ценообразования: 537.37 + 22.58 + 10.75(2%)
Объём: 96.6*0.934
|  |  | Всего по позиции | [6 empty] | 51491.07
13 | 13 | ТЕР 27-04-001-04 | Устройство подстилающих и выравнивающих слоев оснований из щебня (под дорожные бордюры фр. 5-20 мм, толщ. 15 см) | 100 м3 материала основания (в плотном теле) | 0.2535 |  | 0.2535
Объём: 338*0.5*0.15
|  | 1 | ОТ |  |  |  |  | 235.13 |  | 59.61
|  | 3 | ЭМ |  |  |  |  | 5100.12 |  | 1292.88
|  | 2 | в т. ч. ОТм |  |  |  |  | 334.75 |  | 84.86
|  | 4 | М |  |  |  |  | 13.86 |  | 3.51
13.1 |  | ТССЦ 408-9080 | Щебень | м3 | П |  | П
|  |  | ЗТ | чел.-ч | 24.19 |  | 6.13
|  |  | ЗТм | чел.-ч | 20.6 |  | 5.22
|  |  | Итого по расценке |  |  |  |  | 5349.11 |  | 1356
13.2 | 13.1 | ТССЦ 408-9080 | Щебень | м3
Объём: (0.2535)*0.0
|  |  | ФОТ | [6 empty] | 144.47
|  | приказ Минстроя № 812/пр | НР | % | 126 |  | 126 |  |  | 182.03
|  | приказ Минстроя № 774/пр | СП | % | 95 |  | 95 |  |  | 137.25
|  |  | Всего по позиции | [6 empty] | 1675.28
14 | 14 | ТЦ_02.4.03.00_42_4220031509_30.04.2021_01 | Щебень из доменного шлака фр.5-20 т.ч. прил. 27.2 | м3 | 31.941 |  | 31.941 | 518.84 |  | 1759.24 | 9.42 | 16572
Формула ценообразования: 508.67 + 10.17(2%)
Объём: 338*0.5*0.15*1.26
|  |  | Всего по позиции | [6 empty] | 1759.24
15 | 15 | ТЕР 27-02-010-02 | Установка бортовых камней бетонных при других видах покрытий | 100 м бортового камня | 3.38 |  | 3.38
|  | 1 | ОТ |  |  |  |  | 772.97 |  | 2612.64
|  | 3 | ЭМ |  |  |  |  | 104.2 |  | 352.2
|  | 2 | в т. ч. ОТм |  |  |  |  | 11.02 |  | 37.25
|  | 4 | М |  |  |  |  | 3677.44 |  | 12429.75
15.1 |  | ТССЦ 413-9010 | Камни бортовые | м | 100
|  |  | ЗТ | чел.-ч | 76.08 |  | 257.15
|  |  | ЗТм | чел.-ч | 0.68 |  | 2.3
|  |  | Итого по расценке |  |  |  |  | 4554.61 |  | 15394.59
15.2 | 15.1 | ТССЦ 102-0038 | Брусья необрезные хвойных пород длиной 4-6,5 м, все ширины, толщиной 100, 125 мм, IV сорта | м3 | -0.17 |  | -0.5746 | 705.14 |  | -405.17
Формула ценообразования: 671.99 + 19.71 + 13.44(2%)
Объём: (3.38)*(-0.17)
15.3 | 15.2 | ТССЦ 101-1805 | Гвозди строительные | т | -0.001 |  | -0.00338 | 10557.18 |  | -35.68
Формула ценообразования: 10296.2 + 55.06 + 205.92(2%)
Объём: (3.38)*(-0.001)
15.4 | 15.3 | ТССЦ 401-0006 | Бетон тяжелый, класс В15 (М200) | м3 | -5.9 |  | -19.942 | 594.11 |  | -11847.74
Формула ценообразования: 499.87 + 84.24 + 10(2%)
Объём: (3.38)*(-5.9)
15.5 | 15.4 | ТССЦ 413-9010 | Камни бортовые | м | 100 |  | 338
Объём: (3.38)*100
|  |  | ФОТ | [6 empty] | 2649.89
|  | приказ Минстроя № 812/пр | НР | % | 126 |  | 126 |  |  | 3338.86
|  | приказ Минстроя № 774/пр | СП | % | 95 |  | 95 |  |  | 2517.4
|  |  | Всего по позиции | [6 empty] | 8962.26
16 | 16 | ТЦ_05.1.08.02_42_4253040717_01.05.2021_01 | Бордюр ж/б БР 300/30/15 L=3м (замена П-1У), П-1у | м3 | 16.96 |  | 16.96 | 14271.27 |  | 25694.37 | 9.42 | 242041
Формула ценообразования: 13991.44 + 279.83(2%)
Объём: 318*0.16/3
|  |  | Всего по позиции | [6 empty] | 25694.37
17 | 17 | ТЦ_05.1.08.02_42_4253040717_01.05.2021_01 | Бордюр ж/б БР 100/30/15 L=1м. К-6 | м3 | 1.1 |  | 1.1 | 15139.97 |  | 1767.94 | 9.42 | 16654
Формула ценообразования: 14843.11 + 296.86(2%)
Объём: 20.0*0.055
|  |  | Всего по позиции | [6 empty] | 1767.94
18 | 18 | ТЕР 06-01-001-01 | Устройство бетонной подготовки | 100 м3 бетона, бутобетона и железобетона в деле | -0.1375 |  | -0.1375
Объём: -(19.942/1.02-((338-20)/3+20)*0.046)
|  | 1 | ОТ |  |  |  |  | 1686.6 |  | -231.91
|  | 3 | ЭМ |  |  |  |  | 2609.79 |  | -358.85
|  | 2 | в т. ч. ОТм |  |  |  |  | 291.78 |  | -40.12
|  | 4 | М |  |  |  |  | 2412.9 |  | -331.77
18.1 |  | ТССЦ 401-9021 | Бетон | м3 | 102
|  |  | ЗТ | чел.-ч | 180 |  | -24.75
|  |  | ЗТм | чел.-ч | 18 |  | -2.48
|  |  | Итого по расценке |  |  |  |  | 6709.29 |  | -922.53
18.2 | 18.1 | ТССЦ 401-9021 | Бетон | м3 | 102 |  | -14.025
Объём: (-0.1375)*102
ФОТ
|  | приказ Минстроя № 812/пр | НР | % | 102 |  | 102 |  |  | -277.47
|  | приказ Минстроя № 774/пр | СП | % | 58 |  | 58 |  |  | -157.78
|  |  | Всего по позиции | [6 empty] | -1357.78
19 | 19 | ТССЦ 401-0006 | Бетон тяжелый, класс В15 (М200) | м3 | 5.9119 |  | 5.9119 | 594.11 |  | 3512.33
Формула ценообразования: 499.87 + 84.24 + 10(2%)
Объём: ((338-20)/3+20)*0.046*1.02
|  |  | Всего по позиции | [6 empty] | 3512.33
20 | 20 | ТЕР 01-02-061-01 | Засыпка вручную траншей, пазух котлованов и ям, группа грунтов 1 | 100 м3 грунта | 0.36 |  | 0.36
Объём: 240*0.15
|  | 1 | ОТ |  |  |  |  | 797.39 |  | 287.06
|  | 3 | ЭМ
|  | 2 | в т. ч. ОТм
|  | 4 | М
|  |  | ЗТ | чел.-ч | 88.5 |  | 31.86
|  |  | ЗТм | чел.-ч
|  |  | Итого по расценке |  |  |  |  | 797.39 |  | 287.06
|  |  | ФОТ | [6 empty] | 287.06
|  | приказ Минстроя № 812/пр | НР | % | 89 |  | 89 |  |  | 255.48
|  | приказ Минстроя № 774/пр | СП | % | 40 |  | 40 |  |  | 114.82
|  |  | Всего по позиции | [6 empty] | 657.36
21 | 21 | ТЕР 01-02-027-04 | Планировка площадей ручным способом, группа грунтов 1 | 1000 м2 спланированной площади | 0.24 |  | 0.24
|  | 1 | ОТ |  |  |  |  | 1025 |  | 246
|  | 3 | ЭМ
|  | 2 | в т. ч. ОТм
|  | 4 | М
|  |  | ЗТ | чел.-ч | 100 |  | 24
|  |  | ЗТм | чел.-ч
|  |  | Итого по расценке |  |  |  |  | 1025 |  | 246
|  |  | ФОТ | [6 empty] | 246
|  | приказ Минстроя № 812/пр | НР | % | 89 |  | 89 |  |  | 218.94
|  | приказ Минстроя № 774/пр | СП | % | 41 |  | 41 |  |  | 100.86
|  |  | Всего по позиции | [6 empty] | 565.8
22 | 22 | ТССЦ 407-0013 | Земля растительная механизированной заготовки | м3 | 36 |  | 36 | 111.97 |  | 4030.92
Формула ценообразования: 78.77 + 31.62 + 1.58(2%)
Объём: 240*0.15
|  |  | Всего по позиции | [6 empty] | 4030.92
|  | Ремонт автомобильных парковок | [20 empty] | Ремонт автомобильных парковок
23 | 23 | ТЕРр 68-3-1 | Валка деревьев в городских условиях (липа, сосна, кедр, тополь) диаметром до 300 мм | 1 складочный м3 кряжей | 1.08 |  | 1.08
|  | 1 | ОТ |  |  |  |  | 25.88 |  | 27.95
|  | 3 | ЭМ |  |  |  |  | 12.01 |  | 12.97
|  | 2 | в т. ч. ОТм
|  | 4 | М
|  |  | ЗТ | чел.-ч | 2.57 |  | 2.78
|  |  | ЗТм | чел.-ч
|  |  | Итого по расценке |  |  |  |  | 37.89 |  | 40.92
|  |  | ФОТ | [6 empty] | 27.95
|  | приказ Минстроя № 812/пр | НР | % | 102 |  | 102 |  |  | 28.51
|  | приказ Минстроя № 774/пр | СП | % | 54 |  | 54 |  |  | 15.09
|  |  | Всего по позиции | [6 empty] | 84.52
24 | 24 | ТЕРр 68-3-2 | Валка деревьев в городских условиях (липа, сосна, кедр, тополь) диаметром более 300 мм | 1 складочный м3 кряжей | 13.66 |  | 13.66
|  | 1 | ОТ |  |  |  |  | 45.21 |  | 617.57
|  | 3 | ЭМ |  |  |  |  | 21.04 |  | 287.41
|  | 2 | в т. ч. ОТм
|  | 4 | М
|  |  | ЗТ | чел.-ч | 4.49 |  | 61.33
|  |  | ЗТм | чел.-ч
|  |  | Итого по расценке |  |  |  |  | 66.25 |  | 904.98
|  |  | ФОТ | [6 empty] | 617.57
|  | приказ Минстроя № 812/пр | НР | % | 102 |  | 102 |  |  | 629.92
|  | приказ Минстроя № 774/пр | СП | % | 54 |  | 54 |  |  | 333.49
|  |  | Всего по позиции | [6 empty] | 1868.39
25 | 25 | ТЕРр 68-3-3 | Валка деревьев в городских условиях (ель, пихта, береза, лиственница, ольха) диаметром до 300 мм | 1 складочный м3 кряжей | 5.51 |  | 5.51
|  | 1 | ОТ |  |  |  |  | 29.91 |  | 164.8
|  | 3 | ЭМ |  |  |  |  | 13.95 |  | 76.86
|  | 2 | в т. ч. ОТм
|  | 4 | М
|  |  | ЗТ | чел.-ч | 2.97 |  | 16.36
|  |  | ЗТм | чел.-ч
|  |  | Итого по расценке |  |  |  |  | 43.86 |  | 241.66
|  |  | ФОТ | [6 empty] | 164.8
|  | приказ Минстроя № 812/пр | НР | % | 102 |  | 102 |  |  | 168.1
|  | приказ Минстроя № 774/пр | СП | % | 54 |  | 54 |  |  | 88.99
|  |  | Всего по позиции | [6 empty] | 498.75
26 | 26 | ТЕРр 68-3-4 | Валка деревьев в городских условиях (ель, пихта, береза, лиственница, ольха) диаметром более 300 мм | 1 складочный м3 кряжей | 3.7 |  | 3.7
|  | 1 | ОТ |  |  |  |  | 61.53 |  | 227.66
|  | 3 | ЭМ |  |  |  |  | 28.6 |  | 105.82
|  | 2 | в т. ч. ОТм
|  | 4 | М
|  |  | ЗТ | чел.-ч | 6.11 |  | 22.61
|  |  | ЗТм | чел.-ч
|  |  | Итого по расценке |  |  |  |  | 90.13 |  | 333.48
|  |  | ФОТ | [6 empty] | 227.66
|  | приказ Минстроя № 812/пр | НР | % | 102 |  | 102 |  |  | 232.21
|  | приказ Минстроя № 774/пр | СП | % | 54 |  | 54 |  |  | 122.94
|  |  | Всего по позиции | [6 empty] | 688.63
27 | 27 | ТЕРр 68-3-5 | Валка деревьев в городских условиях (дуб, бук, граб, клен, ясень) диаметром до 300 мм | 1 складочный м3 кряжей | 2.42 |  | 2.42
|  | 1 | ОТ |  |  |  |  | 38.67 |  | 93.58
|  | 3 | ЭМ |  |  |  |  | 17.99 |  | 43.54
|  | 2 | в т. ч. ОТм
|  | 4 | М
|  |  | ЗТ | чел.-ч | 3.84 |  | 9.29
|  |  | ЗТм | чел.-ч
|  |  | Итого по расценке |  |  |  |  | 56.66 |  | 137.12
|  |  | ФОТ | [6 empty] | 93.58
|  | приказ Минстроя № 812/пр | НР | % | 102 |  | 102 |  |  | 95.45
|  | приказ Минстроя № 774/пр | СП | % | 54 |  | 54 |  |  | 50.53
|  |  | Всего по позиции | [6 empty] | 283.1
28 | 28 | ТЕРр 68-3-6 | Валка деревьев в городских условиях (дуб, бук, граб, клен, ясень) диаметром более 300 мм | 1 складочный м3 кряжей | 10.53 |  | 10.53
|  | 1 | ОТ |  |  |  |  | 74.32 |  | 782.59
|  | 3 | ЭМ |  |  |  |  | 34.63 |  | 364.65
|  | 2 | в т. ч. ОТм
|  | 4 | М
|  |  | ЗТ | чел.-ч | 7.38 |  | 77.71
|  |  | ЗТм | чел.-ч
|  |  | Итого по расценке |  |  |  |  | 108.95 |  | 1147.24
|  |  | ФОТ | [6 empty] | 782.59
|  | приказ Минстроя № 812/пр | НР | % | 102 |  | 102 |  |  | 798.24
|  | приказ Минстроя № 774/пр | СП | % | 54 |  | 54 |  |  | 422.6
|  |  | Всего по позиции | [6 empty] | 2368.08
29 | 29 | ТЕР 01-02-105-02 | Корчевка пней в грунтах естественного залегания корчевателями-собирателями на тракторе мощностью 79 кВт (108 л.с.) с перемещением пней до 5 м, диаметр пней до 32 см | 100 пней | 0.34 |  | 0.34
|  | 1 | ОТ
|  | 3 | ЭМ |  |  |  |  | 670.64 |  | 228.02
|  | 2 | в т. ч. ОТм |  |  |  |  | 71.62 |  | 24.35
|  | 4 | М
|  |  | ЗТ | чел.-ч
|  |  | ЗТм | чел.-ч | 4.14 |  | 1.41
|  |  | Итого по расценке |  |  |  |  | 670.64 |  | 228.02
|  |  | ФОТ | [6 empty] | 24.35
|  | приказ Минстроя № 812/пр | НР | % | 89 |  | 89 |  |  | 21.67
|  | приказ Минстроя № 774/пр | СП | % | 41 |  | 41 |  |  | 9.98
|  |  | Всего по позиции | [6 empty] | 259.67
30 | 30 | ТЕР 01-02-105-03 | Корчевка пней в грунтах естественного залегания корчевателями-собирателями на тракторе мощностью 79 кВт (108 л.с.) с перемещением пней до 5 м, диаметр пней свыше 32 см | 100 пней | 0.19 |  | 0.19
|  | 1 | ОТ
|  | 3 | ЭМ |  |  |  |  | 1086.95 |  | 206.52
|  | 2 | в т. ч. ОТм |  |  |  |  | 116.08 |  | 22.06
|  | 4 | М
|  |  | ЗТ | чел.-ч
|  |  | ЗТм | чел.-ч | 6.71 |  | 1.27
|  |  | Итого по расценке |  |  |  |  | 1086.95 |  | 206.52
|  |  | ФОТ | [6 empty] | 22.06
|  | приказ Минстроя № 812/пр | НР | % | 89 |  | 89 |  |  | 19.63
|  | приказ Минстроя № 774/пр | СП | % | 41 |  | 41 |  |  | 9.04
|  |  | Всего по позиции | [6 empty] | 235.19
31 | 31 | ТЕР 01-02-107-01 | Засыпка ям подкоренных бульдозерами мощностью 79 кВт (108 л.с.) | 100 ям | 0.53 |  | 0.53
|  | 1 | ОТ
|  | 3 | ЭМ |  |  |  |  | 295.4 |  | 156.56
|  | 2 | в т. ч. ОТм |  |  |  |  | 37.77 |  | 20.02
|  | 4 | М
|  |  | ЗТ | чел.-ч
|  |  | ЗТм | чел.-ч | 2.33 |  | 1.23
|  |  | Итого по расценке |  |  |  |  | 295.4 |  | 156.56
|  |  | ФОТ | [6 empty] | 20.02
|  | приказ Минстроя № 812/пр | НР | % | 89 |  | 89 |  |  | 17.82
|  | приказ Минстроя № 774/пр | СП | % | 41 |  | 41 |  |  | 8.21
|  |  | Всего по позиции | [6 empty] | 182.59
32 | 32 | ТЦ_02.4.03.00_42_4220031509_30.04.2021_01 | Щебень из доменного шлака фр 40-70 | м3 | 8.18 |  | 8.18 | 522.65 |  | 453.82 | 9.42 | 4275
Формула ценообразования: 512.4 + 10.25(2%)
|  |  | Всего по позиции | [6 empty] | 453.82
33 | 33 | ТССЦпг 01-01-01-043 | Погрузка при автомобильных перевозках мусора строительного с погрузкой экскаваторами емкостью ковша до 0,5 м3 | 1 т груза | 27.5 |  | 27.5
Объём: (1.08+13.66+5.51+3.7+2.42+10.53)*0.61+(3.11+5.07)*0.61
|  | 1 | ОТ
|  | 3 | ЭМ |  |  |  |  | 3.87 |  | 106.43
|  | 2 | в т. ч. ОТм |  |  |  |  | 0.39 |  | 10.73
|  | 4 | М
|  |  | ЗТ | чел.-ч
|  |  | ЗТм | чел.-ч | 0.02 |  | 0.66
|  |  | Итого по расценке |  |  |  |  | 4.49 |  | 123.6
|  |  | ФОТ | [6 empty] | 10.73
|  | приказ Минстроя № 812/пр | НР | % | 100 |  | 100 |  |  | 10.73
|  | приказ Минстроя № 774/пр | СП | % | 60 |  | 60 |  |  | 6.44
|  |  | Всего по позиции | [6 empty] | 123.6
34 | 34 | ТССЦпг 03-21-01-015 | Перевозка грузов I класса автомобилями-самосвалами грузоподъемностью 10 т работающих вне карьера на расстояние до 15 км | 1 т груза | 27.5 |  | 27.5 | 15.36 |  | 422.4
Объём: 22.51+4.99
|  |  | Всего по позиции | [6 empty] | 422.4
35 | 35 | ТЕРр 68-14-2 | Разборка бортовых камней на щебеночном основании (П-1У Мусор: бортовой камень 85*0,125т) | 100 м | 0.85 |  | 0.85
|  | 1 | ОТ |  |  |  |  | 525.77 |  | 446.9
|  | 3 | ЭМ |  |  |  |  | 482.88 |  | 410.45
|  | 2 | в т. ч. ОТм |  |  |  |  | 77.31 |  | 65.71
|  | 4 | М
|  |  | ЗТ | чел.-ч | 52.63 |  | 44.74
|  |  | ЗТм | чел.-ч | 6.4 |  | 5.44
|  |  | Итого по расценке |  |  |  |  | 1008.65 |  | 857.35
|  |  | ФОТ | [6 empty] | 512.61
|  | приказ Минстроя № 812/пр | НР | % | 102 |  | 102 |  |  | 522.86
|  | приказ Минстроя № 774/пр | СП | % | 54 |  | 54 |  |  | 276.81
|  |  | Всего по позиции | [6 empty] | 1657.02
36 | 36 | ТЕРр 68-12-8 | Снятие деформированных асфальтобетонных покрытий самоходными холодными фрезами с шириной фрезерования 500-1000 мм и толщиной слоя до 70 мм | 1000 м2 покрытия | 0.295 |  | 0.295
|  | 1 | ОТ |  |  |  |  | 92.48 |  | 27.28
|  | 3 | ЭМ |  |  |  |  | 11431.43 |  | 3372.27
|  | 2 | в т. ч. ОТм |  |  |  |  | 249.25 |  | 73.53
|  | 4 | М
36.1 |  | ТССЦ 410-9014 | Лом асфальтобетона | т | 138.6
|  |  | ЗТ | чел.-ч | 9.87 |  | 2.91
|  |  | ЗТм | чел.-ч | 15.51 |  | 4.58
|  |  | Итого по расценке |  |  |  |  | 11523.91 |  | 3399.55
36.2 | 36.1 | ТССЦ 410-9014 | Лом асфальтобетона | т | 138.6 |  | 40.89
Объём: (0.295)*138.6
|  |  | ФОТ | [6 empty] | 100.81
|  | приказ Минстроя № 812/пр | НР | % | 102 |  | 102 |  |  | 102.83
|  | приказ Минстроя № 774/пр | СП | % | 54 |  | 54 |  |  | 54.44
|  |  | Всего по позиции | [6 empty] | 3556.82
37 | 37 | ТССЦпг 01-01-01-043 | Погрузка при автомобильных перевозках мусора строительного с погрузкой экскаваторами емкостью ковша до 0,5 м3 | 1 т груза | 10.63 |  | 10.63
Объём: 85*0.125
|  | 1 | ОТ
|  | 3 | ЭМ |  |  |  |  | 3.87 |  | 41.14
|  | 2 | в т. ч. ОТм |  |  |  |  | 0.39 |  | 4.15
|  | 4 | М
|  |  | ЗТ | чел.-ч
|  |  | ЗТм | чел.-ч | 0.02 |  | 0.26
|  |  | Итого по расценке |  |  |  |  | 4.49 |  | 47.78
|  |  | ФОТ | [6 empty] | 4.15
|  | приказ Минстроя № 812/пр | НР | % | 100 |  | 100 |  |  | 4.15
|  | приказ Минстроя № 774/пр | СП | % | 60 |  | 60 |  |  | 2.49
|  |  | Всего по позиции | [6 empty] | 47.78
38 | 38 | ТССЦпг 03-21-01-015 | Перевозка грузов I класса автомобилями-самосвалами грузоподъемностью 10 т работающих вне карьера на расстояние до 15 км | 1 т груза | 51.52 |  | 51.52 | 15.36 |  | 791.35
Объём: 10.63+40.89
|  |  | Всего по позиции | [6 empty] | 791.35
39 | 39 | ТЕР 01-01-030-06 | Разработка грунта с перемещением до 10 м бульдозерами мощностью 79 кВт (108 л.с.), группа грунтов 2 | 1000 м3 грунта | 0.71465 |  | 0.71465
|  | 1 | ОТ
|  | 3 | ЭМ |  |  |  |  | 949.58 |  | 678.62
|  | 2 | в т. ч. ОТм |  |  |  |  | 121.41 |  | 86.77
|  | 4 | М
|  |  | ЗТ | чел.-ч
|  |  | ЗТм | чел.-ч | 7.49 |  | 5.35
|  |  | Итого по расценке |  |  |  |  | 949.58 |  | 678.62
|  |  | ФОТ | [6 empty] | 86.77
|  | приказ Минстроя № 812/пр | НР | % | 92 |  | 92 |  |  | 79.83
|  | приказ Минстроя № 774/пр | СП | % | 46 |  | 46 |  |  | 39.91
|  |  | Всего по позиции | [6 empty] | 798.36
40 | 40 | ТЕР 01-02-057-02 | Разработка грунта вручную в траншеях глубиной до 2 м без креплений с откосами, группа грунтов 2 | 100 м3 грунта | 0.0225 |  | 0.0225
|  | 1 | ОТ |  |  |  |  | 1442.98 |  | 32.47
|  | 3 | ЭМ
|  | 2 | в т. ч. ОТм
|  | 4 | М
|  |  | ЗТ | чел.-ч | 154 |  | 3.47
|  |  | ЗТм | чел.-ч
|  |  | Итого по расценке |  |  |  |  | 1442.98 |  | 32.47
|  |  | ФОТ | [6 empty] | 32.47
|  | приказ Минстроя № 812/пр | НР | % | 89 |  | 89 |  |  | 28.9
|  | приказ Минстроя № 774/пр | СП | % | 40 |  | 40 |  |  | 12.99
|  |  | Всего по позиции | [6 empty] | 74.36
41 | 41 | ТССЦпг 01-01-01-043 | Погрузка при автомобильных перевозках мусора строительного с погрузкой экскаваторами емкостью ковша до 0,5 м3 | 1 т груза | 1003.66 |  | 1003.66
Объём: (714.65+2.25)*1.4
|  | 1 | ОТ
|  | 3 | ЭМ |  |  |  |  | 3.87 |  | 3884.16
|  | 2 | в т. ч. ОТм |  |  |  |  | 0.39 |  | 391.43
|  | 4 | М
|  |  | ЗТ | чел.-ч
|  |  | ЗТм | чел.-ч | 0.02 |  | 24.09
|  |  | Итого по расценке |  |  |  |  | 4.49 |  | 4510.45
|  |  | ФОТ | [6 empty] | 391.43
|  | приказ Минстроя № 812/пр | НР | % | 100 |  | 100 |  |  | 391.43
|  | приказ Минстроя № 774/пр | СП | % | 60 |  | 60 |  |  | 234.86
|  |  | Всего по позиции | [6 empty] | 4510.45
42 | 42 | ТССЦпг 03-21-01-015 | Перевозка грузов I класса автомобилями-самосвалами грузоподъемностью 10 т работающих вне карьера на расстояние до 15 км | 1 т груза | 1003.66 |  | 1003.66 | 15.36 |  | 15416.22
Объём: (714.65+2.25)*1.4
|  |  | Всего по позиции | [6 empty] | 15416.22
43 | 43 | ТЕР 27-04-001-04 | Устройство подстилающих и выравнивающих слоев оснований из щебня (фр. 40-70 толщ. 15 см) | 100 м3 материала основания (в плотном теле) | 1.536 |  | 1.536
Объём: 1024*0.15
|  | 1 | ОТ |  |  |  |  | 235.13 |  | 361.16
|  | 3 | ЭМ |  |  |  |  | 5100.12 |  | 7833.78
|  | 2 | в т. ч. ОТм |  |  |  |  | 334.75 |  | 514.18
|  | 4 | М |  |  |  |  | 13.86 |  | 21.29
43.1 |  | ТССЦ 408-9080 | Щебень | м3 | П |  | П
|  |  | ЗТ | чел.-ч | 24.19 |  | 37.16
|  |  | ЗТм | чел.-ч | 20.6 |  | 31.64
|  |  | Итого по расценке |  |  |  |  | 5349.11 |  | 8216.23
43.2 | 43.1 | ТССЦ 408-9080 | Щебень | м3
Объём: (1.536)*0.0
|  |  | ФОТ | [6 empty] | 875.34
|  | приказ Минстроя № 812/пр | НР | % | 126 |  | 126 |  |  | 1102.93
|  | приказ Минстроя № 774/пр | СП | % | 95 |  | 95 |  |  | 831.57
|  |  | Всего по позиции | [6 empty] | 10150.73
44 | 44 | ТЦ_02.4.03.00_42_4220031509_30.04.2021_01 | Щебень из доменного шлака фр 40-70 т.ч. прил. 27.2 | м3 | 193.536 |  | 193.536 | 522.65 |  | 10738 | 9.42 | 101152
Формула ценообразования: 512.4 + 10.25(2%)
Объём: 1024*0.15*1.26
|  |  | Всего по позиции | [6 empty] | 10738
45 | 45 | ТЕР 27-04-001-04 | Устройство подстилающих и выравнивающих слоев оснований из щебня (фр. 20-40 толщ. 8 см) | 100 м3 материала основания (в плотном теле) | 0.862 |  | 0.862
Объём: 1077.5*0.08
|  | 1 | ОТ |  |  |  |  | 235.13 |  | 202.68
|  | 3 | ЭМ |  |  |  |  | 5100.12 |  | 4396.3
|  | 2 | в т. ч. ОТм |  |  |  |  | 334.75 |  | 288.55
|  | 4 | М |  |  |  |  | 13.86 |  | 11.95
45.1 |  | ТССЦ 408-9080 | Щебень | м3 | П |  | П
|  |  | ЗТ | чел.-ч | 24.19 |  | 20.85
|  |  | ЗТм | чел.-ч | 20.6 |  | 17.76
|  |  | Итого по расценке |  |  |  |  | 5349.11 |  | 4610.93
45.2 | 45.1 | ТССЦ 408-9080 | Щебень | м3
Объём: (0.862)*0.0
|  |  | ФОТ | [6 empty] | 491.23
|  | приказ Минстроя № 812/пр | НР | % | 126 |  | 126 |  |  | 618.95
|  | приказ Минстроя № 774/пр | СП | % | 95 |  | 95 |  |  | 466.67
|  |  | Всего по позиции | [6 empty] | 5696.55
46 | 46 | ТЦ_02.4.03.00_42_4220031509_30.04.2021_01 | Щебень из доменного шлака фр 20-40 т.ч. прил. 27.2 | м3 | 108.5616 |  | 108.5616 | 522.65 |  | 6023.35 | 9.42 | 56740
Формула ценообразования: 512.4 + 10.25(2%)
Объём: 1077*0.08*1.26
|  |  | Всего по позиции | [6 empty] | 6023.35
47 | 47 | ТЕР 27-06-020-08 | Устройство покрытия толщиной 4 см из горячих асфальтобетонных смесей пористых мелкозернистых, плотность каменных материалов 2,5-2,9 т/м3 | 1000 м2 покрытия | 1.0775 |  | 1.0775
|  | 1 | ОТ |  |  |  |  | 442.75 |  | 477.06
|  | 3 | ЭМ |  |  |  |  | 2777.78 |  | 2993.06
|  | 2 | в т. ч. ОТм |  |  |  |  | 315.72 |  | 340.19
|  | 4 | М |  |  |  |  | 369.04 |  | 397.64
47.1 |  | ТССЦ 410-9010 | Смесь асфальтобетонная | т | 93.7
|  |  | ЗТ | чел.-ч | 38.3 |  | 41.27
|  |  | ЗТм | чел.-ч | 19.1 |  | 20.58
|  |  | Итого по расценке |  |  |  |  | 3589.57 |  | 3867.76
47.2 | 47.1 | ТССЦ 410-9010 | Смесь асфальтобетонная | т | 93.7 |  | 100.9617
Объём: (1.0775)*93.7
|  |  | ФОТ | [6 empty] | 817.25
|  | приказ Минстроя № 812/пр | НР | % | 126 |  | 126 |  |  | 1029.74
|  | приказ Минстроя № 774/пр | СП | % | 95 |  | 95 |  |  | 776.39
|  |  | Всего по позиции | [6 empty] | 5673.89
48 | 48 | ТССЦ 410-0022 | Смеси асфальтобетонные дорожные, аэродромные и асфальтобетон (горячие для пористого асфальтобетона щебеночные и гравийные), марка II | т | 100.9617 |  | 100.9617 | 518.6 |  | 52358.76
Формула ценообразования: 486.29 + 22.58 + 9.73(2%)
Объём: 93.7*1.0775
|  |  | Всего по позиции | [6 empty] | 52358.76
49 | 49 | ТЕР 27-06-020-01 | Устройство покрытия толщиной 4 см из горячих асфальтобетонных смесей плотных мелкозернистых типа АБВ, плотность каменных материалов 2,5-2,9 т/м3 | 1000 м2 покрытия | 1.0775 |  | 1.0775
|  | 1 | ОТ |  |  |  |  | 442.75 |  | 477.06
|  | 3 | ЭМ |  |  |  |  | 2769.94 |  | 2984.61
|  | 2 | в т. ч. ОТм |  |  |  |  | 315.39 |  | 339.83
|  | 4 | М |  |  |  |  | 225.21 |  | 242.66
49.1 |  | ТССЦ 410-9010 | Смесь асфальтобетонная | т | 96.6
|  |  | ЗТ | чел.-ч | 38.3 |  | 41.27
|  |  | ЗТм | чел.-ч | 19.08 |  | 20.56
|  |  | Итого по расценке |  |  |  |  | 3437.9 |  | 3704.33
49.2 | 49.1 | ТССЦ 410-9010 | Смесь асфальтобетонная | т | 96.6 |  | 104.0865
Объём: (1.0775)*96.6
|  |  | ФОТ | [6 empty] | 816.89
|  | приказ Минстроя № 812/пр | НР | % | 126 |  | 126 |  |  | 1029.28
|  | приказ Минстроя № 774/пр | СП | % | 95 |  | 95 |  |  | 776.05
|  |  | Всего по позиции | [6 empty] | 5509.66
50 | 50 | ТССЦ 410-0006 | Смеси асфальтобетонные дорожные, аэродромные и асфальтобетон (горячие для плотного асфальтобетона мелко и крупнозернистые, песчаные), марка II, тип Б | т | 104.0865 |  | 104.0865 | 570.7 |  | 59402.17
Формула ценообразования: 537.37 + 22.58 + 10.75(2%)
Объём: 96.6*1.0775
|  |  | Всего по позиции | [6 empty] | 59402.17
51 | 51 | ТЕР 27-04-001-04 | Устройство подстилающих и выравнивающих слоев оснований из щебня (под дорожные бордюры фр. 5-20 мм, толщ. 15 см) | 100 м3 материала основания (в плотном теле) | 0.216 |  | 0.216
Объём: 288*0.5*0.15
|  | 1 | ОТ |  |  |  |  | 235.13 |  | 50.79
|  | 3 | ЭМ |  |  |  |  | 5100.12 |  | 1101.63
|  | 2 | в т. ч. ОТм |  |  |  |  | 334.75 |  | 72.31
|  | 4 | М |  |  |  |  | 13.86 |  | 2.99
51.1 |  | ТССЦ 408-9080 | Щебень | м3 | П |  | П
|  |  | ЗТ | чел.-ч | 24.19 |  | 5.23
|  |  | ЗТм | чел.-ч | 20.6 |  | 4.45
|  |  | Итого по расценке |  |  |  |  | 5349.11 |  | 1155.41
51.2 | 51.1 | ТССЦ 408-9080 | Щебень | м3
Объём: (0.216)*0.0
|  |  | ФОТ | [6 empty] | 123.1
|  | приказ Минстроя № 812/пр | НР | % | 126 |  | 126 |  |  | 155.11
|  | приказ Минстроя № 774/пр | СП | % | 95 |  | 95 |  |  | 116.95
|  |  | Всего по позиции | [6 empty] | 1427.47
52 | 52 | ТЦ_02.4.03.00_42_4220031509_30.04.2021_01 | Щебень из доменного шлака фр.5-20 т.ч. прил. 27.2 | м3 | 27.216 |  | 27.216 | 518.84 |  | 1499.04 | 9.42 | 14121
Формула ценообразования: 508.67 + 10.17(2%)
Объём: 288*0.5*0.15*1.26
|  |  | Всего по позиции | [6 empty] | 1499.04
53 | 53 | ТЕР 27-02-010-02 | Установка бортовых камней бетонных при других видах покрытий | 100 м бортового камня | 2.88 |  | 2.88
|  | 1 | ОТ |  |  |  |  | 772.97 |  | 2226.15
|  | 3 | ЭМ |  |  |  |  | 104.2 |  | 300.1
|  | 2 | в т. ч. ОТм |  |  |  |  | 11.02 |  | 31.74
|  | 4 | М |  |  |  |  | 3677.44 |  | 10591.03
53.1 |  | ТССЦ 413-9010 | Камни бортовые | м | 100
|  |  | ЗТ | чел.-ч | 76.08 |  | 219.11
|  |  | ЗТм | чел.-ч | 0.68 |  | 1.96
|  |  | Итого по расценке |  |  |  |  | 4554.61 |  | 13117.28
53.2 | 53.1 | ТССЦ 102-0038 | Брусья необрезные хвойных пород длиной 4-6,5 м, все ширины, толщиной 100, 125 мм, IV сорта | м3 | -0.17 |  | -0.4896 | 705.14 |  | -345.24
Формула ценообразования: 671.99 + 19.71 + 13.44(2%)
Объём: (2.88)*(-0.17)
53.3 | 53.2 | ТССЦ 101-1805 | Гвозди строительные | т | -0.001 |  | -0.00288 | 10557.18 |  | -30.4
Формула ценообразования: 10296.2 + 55.06 + 205.92(2%)
Объём: (2.88)*(-0.001)
53.4 | 53.3 | ТССЦ 401-0006 | Бетон тяжелый, класс В15 (М200) | м3 | -5.9 |  | -16.992 | 594.11 |  | -10095.12
Формула ценообразования: 499.87 + 84.24 + 10(2%)
Объём: (2.88)*(-5.9)
53.5 | 53.4 | ТССЦ 413-9010 | Камни бортовые | м | 100 |  | 288
Объём: (2.88)*100
|  |  | ФОТ | [6 empty] | 2257.89
|  | приказ Минстроя № 812/пр | НР | % | 126 |  | 126 |  |  | 2844.94
|  | приказ Минстроя № 774/пр | СП | % | 95 |  | 95 |  |  | 2145
|  |  | Всего по позиции | [6 empty] | 7636.46
54 | 54 | ТЦ_05.1.08.02_42_4253040717_01.05.2021_01 | Бордюр ж/б БР 300/30/15 L=3м (замена П-1У) П-1у | м3 | 13.013 |  | 13.013 | 14271.27 |  | 19714.65 | 9.42 | 185712
Формула ценообразования: 13991.44 + 279.83(2%)
Объём: 244*0.16/3
|  |  | Всего по позиции | [6 empty] | 19714.65
55 | 55 | ТЦ_05.1.08.02_42_4253040717_01.05.2021_01 | Бордюр ж/б БР 100/30/15 L=1м. К-6 | м3 | 2.42 |  | 2.42 | 15139.97 |  | 3889.49 | 9.42 | 36639
Формула ценообразования: 14843.11 + 296.86(2%)
Объём: 44*0.055
|  |  | Всего по позиции | [6 empty] | 3889.49
56 | 56 | ТЕР 06-01-001-01 | Устройство бетонной подготовки | 100 м3 бетона, бутобетона и железобетона в деле | -0.1089 |  | -0.1089
Объём: -(16.9922/1.02-((288-44)/3+44)*0.046)
|  | 1 | ОТ |  |  |  |  | 1686.6 |  | -183.67
|  | 3 | ЭМ |  |  |  |  | 2609.79 |  | -284.21
|  | 2 | в т. ч. ОТм |  |  |  |  | 291.78 |  | -31.77
|  | 4 | М |  |  |  |  | 2412.9 |  | -262.76
56.1 |  | ТССЦ 401-9021 | Бетон | м3 | 102
|  |  | ЗТ | чел.-ч | 180 |  | -19.6
|  |  | ЗТм | чел.-ч | 18 |  | -1.96
|  |  | Итого по расценке |  |  |  |  | 6709.29 |  | -730.64
56.2 | 56.1 | ТССЦ 401-9021 | Бетон | м3 | 102 |  | -11.1078
Объём: (-0.1089)*102
ФОТ
|  | приказ Минстроя № 812/пр | НР | % | 102 |  | 102 |  |  | -219.75
|  | приказ Минстроя № 774/пр | СП | % | 58 |  | 58 |  |  | -124.96
|  |  | Всего по позиции | [6 empty] | -1075.35
57 | 57 | ТССЦ 401-0006 | Бетон тяжелый, класс В15 (М200) | м3 | 5.8806 |  | 5.8806 | 594.11 |  | 3493.75
Формула ценообразования: 499.87 + 84.24 + 10(2%)
Объём: ((288-44)/3+44)*0.046*1.02
|  |  | Всего по позиции | [6 empty] | 3493.75
58 | 58 | ТЕР 27-07-005-05 | Резка тротуарной плитки толщиной 70 мм угловой шлифовальной машинкой | 1 м реза | 15 |  | 15
Объём: 6+9
|  | 1 | ОТ |  |  |  |  | 6.82 |  | 102.3
|  | 3 | ЭМ |  |  |  |  | 0.44 |  | 6.6
|  | 2 | в т. ч. ОТм
|  | 4 | М |  |  |  |  | 10.32 |  | 154.8
|  |  | ЗТ | чел.-ч | 0.59 |  | 8.85
|  |  | ЗТм | чел.-ч
|  |  | Итого по расценке |  |  |  |  | 17.58 |  | 263.7
|  |  | ФОТ | [6 empty] | 102.3
|  | приказ Минстроя № 812/пр | НР | % | 113 |  | 113 |  |  | 115.6
|  | приказ Минстроя № 774/пр | СП | % | 77 |  | 77 |  |  | 78.77
|  |  | Всего по позиции | [6 empty] | 458.07
59 | 59 | ТЕР 27-07-005-07 | Добавлять (уменьшать) на каждые 10 мм к расценке 27-07-005-05 | 1 м реза | 36 |  | 36
Объём: 9*4
|  | 1 | ОТ |  |  |  |  | 0.46 |  | 16.56
|  | 3 | ЭМ |  |  |  |  | 0.07 |  | 2.52
|  | 2 | в т. ч. ОТм
|  | 4 | М |  |  |  |  | 1.47 |  | 52.92
|  |  | ЗТ | чел.-ч | 0.04 |  | 1.44
|  |  | ЗТм | чел.-ч
|  |  | Итого по расценке |  |  |  |  | 2 |  | 72
|  |  | ФОТ | [6 empty] | 16.56
|  | приказ Минстроя № 812/пр | НР | % | 113 |  | 113 |  |  | 18.71
|  | приказ Минстроя № 774/пр | СП | % | 77 |  | 77 |  |  | 12.75
|  |  | Всего по позиции | [6 empty] | 103.46
60 | 60 | ТЕРр 68-37-2 | Регулирование высотного положения крышек колодцев с подъемом на высоту до 10 см | 1 колодец | 8 |  | 8
|  | 1 | ОТ |  |  |  |  | 17.09 |  | 136.72
|  | 3 | ЭМ |  |  |  |  | 6.15 |  | 49.2
|  | 2 | в т. ч. ОТм
|  | 4 | М |  |  |  |  | 95.57 |  | 764.56
|  |  | ЗТ | чел.-ч | 1.74 |  | 13.92
|  |  | ЗТм | чел.-ч
|  |  | Итого по расценке |  |  |  |  | 118.81 |  | 950.48
|  |  | ФОТ | [6 empty] | 136.72
|  | приказ Минстроя № 812/пр | НР | % | 102 |  | 102 |  |  | 139.45
|  | приказ Минстроя № 774/пр | СП | % | 54 |  | 54 |  |  | 73.83
|  |  | Всего по позиции | [6 empty] | 1163.76
61 | 61 | ТССЦ 101-2536 | Люки чугунные тяжелые | шт. | 8 |  | 8 | 1079.46 |  | 8635.68
Формула ценообразования: 1052.89 + 5.51 + 21.06(2%)
|  |  | Всего по позиции | [6 empty] | 8635.68
62 | 62 | ТЕР 01-02-061-01 | Засыпка вручную траншей, пазух котлованов и ям, группа грунтов 1 | 100 м3 грунта | 0.684 |  | 0.684
Объём: 150*0.15+153*0.3
|  | 1 | ОТ |  |  |  |  | 797.39 |  | 545.41
|  | 3 | ЭМ
|  | 2 | в т. ч. ОТм
|  | 4 | М
|  |  | ЗТ | чел.-ч | 88.5 |  | 60.53
|  |  | ЗТм | чел.-ч
|  |  | Итого по расценке |  |  |  |  | 797.39 |  | 545.41
|  |  | ФОТ | [6 empty] | 545.41
|  | приказ Минстроя № 812/пр | НР | % | 89 |  | 89 |  |  | 485.41
|  | приказ Минстроя № 774/пр | СП | % | 40 |  | 40 |  |  | 218.16
|  |  | Всего по позиции | [6 empty] | 1248.98
63 | 63 | ТЕР 01-02-027-04 | Планировка площадей ручным способом, группа грунтов 1 | 1000 м2 спланированной площади | 0.303 |  | 0.303
Объём: 150+153
|  | 1 | ОТ |  |  |  |  | 1025 |  | 310.58
|  | 3 | ЭМ
|  | 2 | в т. ч. ОТм
|  | 4 | М
|  |  | ЗТ | чел.-ч | 100 |  | 30.3
|  |  | ЗТм | чел.-ч
|  |  | Итого по расценке |  |  |  |  | 1025 |  | 310.58
|  |  | ФОТ | [6 empty] | 310.58
|  | приказ Минстроя № 812/пр | НР | % | 89 |  | 89 |  |  | 276.42
|  | приказ Минстроя № 774/пр | СП | % | 41 |  | 41 |  |  | 127.34
|  |  | Всего по позиции | [6 empty] | 714.34
64 | 64 | ТССЦ 407-0013 | Земля растительная механизированной заготовки | м3 | 68.4 |  | 68.4 | 111.97 |  | 7658.75
Формула ценообразования: 78.77 + 31.62 + 1.58(2%)
Объём: 150*0.15+153*0.3
|  |  | Всего по позиции | [6 empty] | 7658.75
|  | Ремонт тротуаров | [20 empty] | Ремонт тротуаров
65 | 65 | ТЕРр 68-14-2 | Разборка бортовых камней на щебеночном основании (П-5У Мусор: бортовой камень 57*0,05т) | 100 м | 0.57 |  | 0.57
|  | 1 | ОТ |  |  |  |  | 525.77 |  | 299.69
|  | 3 | ЭМ |  |  |  |  | 482.88 |  | 275.24
|  | 2 | в т. ч. ОТм |  |  |  |  | 77.31 |  | 44.07
|  | 4 | М
|  |  | ЗТ | чел.-ч | 52.63 |  | 30
|  |  | ЗТм | чел.-ч | 6.4 |  | 3.65
|  |  | Итого по расценке |  |  |  |  | 1008.65 |  | 574.93
|  |  | ФОТ | [6 empty] | 343.76
|  | приказ Минстроя № 812/пр | НР | % | 102 |  | 102 |  |  | 350.64
|  | приказ Минстроя № 774/пр | СП | % | 54 |  | 54 |  |  | 185.63
|  |  | Всего по позиции | [6 empty] | 1111.2
66 | 66 | ТЕРр 68-13-2 | Разборка асфальтобетонных покрытий тротуаров толщиной до 4 см с помощью молотков отбойных пневматических | 1000 м2 | 0.207 |  | 0.207
|  | 1 | ОТ |  |  |  |  | 577.02 |  | 119.44
|  | 3 | ЭМ |  |  |  |  | 1184.57 |  | 245.21
|  | 2 | в т. ч. ОТм |  |  |  |  | 189.66 |  | 39.26
|  | 4 | М
|  |  | ЗТ | чел.-ч | 57.76 |  | 11.96
|  |  | ЗТм | чел.-ч | 15.7 |  | 3.25
|  |  | Итого по расценке |  |  |  |  | 1761.59 |  | 364.65
|  |  | ФОТ | [6 empty] | 158.7
|  | приказ Минстроя № 812/пр | НР | % | 102 |  | 102 |  |  | 161.87
|  | приказ Минстроя № 774/пр | СП | % | 54 |  | 54 |  |  | 85.7
|  |  | Всего по позиции | [6 empty] | 612.22
67 | 67 | ТЕР 01-01-030-06 | Разработка грунта с перемещением до 10 м бульдозерами мощностью 79 кВт (108 л.с.), группа грунтов 2 | 1000 м3 грунта | 0.0318 |  | 0.0318
Объём: 106*0.3
|  | 1 | ОТ
|  | 3 | ЭМ |  |  |  |  | 949.58 |  | 30.2
|  | 2 | в т. ч. ОТм |  |  |  |  | 121.41 |  | 3.86
|  | 4 | М
|  |  | ЗТ | чел.-ч
|  |  | ЗТм | чел.-ч | 7.49 |  | 0.24
|  |  | Итого по расценке |  |  |  |  | 949.58 |  | 30.2
|  |  | ФОТ | [6 empty] | 3.86
|  | приказ Минстроя № 812/пр | НР | % | 92 |  | 92 |  |  | 3.55
|  | приказ Минстроя № 774/пр | СП | % | 46 |  | 46 |  |  | 1.78
|  |  | Всего по позиции | [6 empty] | 35.53
68 | 68 | ТССЦпг 01-01-01-043 | Погрузка при автомобильных перевозках мусора строительного с погрузкой экскаваторами емкостью ковша до 0,5 м3 | 1 т груза | 63.7644 |  | 63.7644
Объём: 57*0.05+207*0.04*1.98+31.8*1.4
|  | 1 | ОТ
|  | 3 | ЭМ |  |  |  |  | 3.87 |  | 246.77
|  | 2 | в т. ч. ОТм |  |  |  |  | 0.39 |  | 24.87
|  | 4 | М
|  |  | ЗТ | чел.-ч
|  |  | ЗТм | чел.-ч | 0.02 |  | 1.53
|  |  | Итого по расценке |  |  |  |  | 4.49 |  | 286.56
|  |  | ФОТ | [6 empty] | 24.87
|  | приказ Минстроя № 812/пр | НР | % | 100 |  | 100 |  |  | 24.87
|  | приказ Минстроя № 774/пр | СП | % | 60 |  | 60 |  |  | 14.92
|  |  | Всего по позиции | [6 empty] | 286.56
69 | 69 | ТССЦпг 03-21-01-015 | Перевозка грузов I класса автомобилями-самосвалами грузоподъемностью 10 т работающих вне карьера на расстояние до 15 км | 1 т груза | 63.7644 |  | 63.7644 | 15.36 |  | 979.42
Объём: 57*0.05+207*0.04*1.98+31.8*1.4
|  |  | Всего по позиции | [6 empty] | 979.42
70 | 70 | ТЕР 27-07-002-01 | Устройство оснований толщиной 12 см под тротуары из кирпичного или известнякового щебня (под тротуарные бордюры, фр. 5-20) | 100 м2 дорожек и тротуаров | 1.004 |  | 1.004
Объём: 251*0.4
|  | 1 | ОТ |  |  |  |  | 266.6 |  | 267.67
|  | 3 | ЭМ |  |  |  |  | 322.22 |  | 323.51
|  | 2 | в т. ч. ОТм |  |  |  |  | 42.03 |  | 42.2
|  | 4 | М |  |  |  |  | 4664.38 |  | 4683.04
|  |  | ЗТ | чел.-ч | 26.24 |  | 26.34
|  |  | ЗТм | чел.-ч | 3.17 |  | 3.18
|  |  | Итого по расценке |  |  |  |  | 5253.2 |  | 5274.22
70.1 | 70.1 | ТССЦ 408-0391 | Щебень известняковый для строительных работ марки 600 фракции 5-10 мм | м3 | -17.4 |  | -17.4696 | 267.84 |  | -4679.06
Формула ценообразования: 231.59 + 31.62 + 4.63(2%)
Объём: (1.004)*(-17.4)
|  |  | ФОТ | [6 empty] | 309.87
|  | приказ Минстроя № 812/пр | НР | % | 113 |  | 113 |  |  | 350.15
|  | приказ Минстроя № 774/пр | СП | % | 77 |  | 77 |  |  | 238.6
|  |  | Всего по позиции | [6 empty] | 1183.91
71 | 71 | ТЕР 27-07-002-02 | На каждый 1 см изменения толщины оснований добавлять или исключать к расценке 27-07-002-01 (до толщ. 10 см, К=-2) | 100 м2 дорожек и тротуаров | -2.008 |  | -2.008
Объём: -2*251*0.4
|  | 1 | ОТ |  |  |  |  | 5.49 |  | -11.02
|  | 3 | ЭМ |  |  |  |  | 8.53 |  | -17.13
|  | 2 | в т. ч. ОТм |  |  |  |  | 1.21 |  | -2.43
|  | 4 | М |  |  |  |  | 401.76 |  | -806.73
|  |  | ЗТ | чел.-ч | 0.54 |  | -1.08
|  |  | ЗТм | чел.-ч | 0.1 |  | -0.2
|  |  | Итого по расценке |  |  |  |  | 415.78 |  | -834.88
71.1 | 71.1 | ТССЦ 408-0391 | Щебень известняковый для строительных работ марки 600 фракции 5-10 мм | м3 | -1.5 |  | 3.012 | 267.84 |  | 806.73
Формула ценообразования: 231.59 + 31.62 + 4.63(2%)
Объём: (-2.008)*(-1.5)
ФОТ
|  | приказ Минстроя № 812/пр | НР | % | 113 |  | 113 |  |  | -15.2
|  | приказ Минстроя № 774/пр | СП | % | 77 |  | 77 |  |  | -10.36
|  |  | Всего по позиции | [6 empty] | -53.71
72 | 72 | ТЦ_02.4.03.00_42_4220031509_30.04.2021_01 | Щебень из доменного шлака фр.5-20 т.ч. прил. 27.2 | м3 | 12.6504 |  | 12.6504 | 518.84 |  | 696.82 | 9.42 | 6564
Формула ценообразования: 508.67 + 10.17(2%)
Объём: 251*0.4*0.1*1.26
|  |  | Всего по позиции | [6 empty] | 696.82
73 | 73 | ТЕР 27-02-010-02 табл.27.3 п.3.8, бетон К=0,86, раствор К=0,33 | Установка бортовых камней бетонных при других видах покрытий (поребрик П-5У, L=3 м, h=0,2м) | 100 м бортового камня | 2.51 |  | 2.51
|  | 1 | ОТ |  |  |  |  | 772.97 |  | 1940.15
|  | 3 | ЭМ |  |  |  |  | 104.2 |  | 261.54
|  | 2 | в т. ч. ОТм |  |  |  |  | 11.02 |  | 27.66
|  | 4 | М |  |  |  |  | 3677.44 |  | 9230.37
73.1 |  | ТССЦ 413-9010 | Камни бортовые | м | 100
|  |  | ЗТ | чел.-ч | 76.08 |  | 190.96
|  |  | ЗТм | чел.-ч | 0.68 |  | 1.71
|  |  | Итого по расценке |  |  |  |  | 4554.61 |  | 11432.06
73.2 | 73.1 | ТССЦ 102-0038 | Брусья необрезные хвойных пород длиной 4-6,5 м, все ширины, толщиной 100, 125 мм, IV сорта | м3 | -0.17 |  | -0.4267 | 705.14 |  | -300.88
Формула ценообразования: 671.99 + 19.71 + 13.44(2%)
Объём: (2.51)*(-0.17)
73.3 | 73.2 | ТССЦ 101-1805 | Гвозди строительные | т | -0.001 |  | -0.00251 | 10557.18 |  | -26.5
Формула ценообразования: 10296.2 + 55.06 + 205.92(2%)
Объём: (2.51)*(-0.001)
73.4 | 73.3 | ТССЦ 402-0004 | Раствор готовый кладочный цементный марки 100 | м3 | -0.06 |  | -0.1506 | 696.05 |  | -104.83
Формула ценообразования: 600.82 + 83.21 + 12.02(2%)
Объём: (2.51)*(-0.06)
73.5 | 73.4 | ТССЦ 401-0006 | Бетон тяжелый, класс В15 (М200) | м3 | -5.9 |  | -14.809 | 594.11 |  | -8798.17
Формула ценообразования: 499.87 + 84.24 + 10(2%)
Объём: (2.51)*(-5.9)
73.6 | 73.5 | ТССЦ 413-9010 | Камни бортовые | м | 100 |  | 251
Объём: (2.51)*100
|  |  | ФОТ | [6 empty] | 1967.81
|  | приказ Минстроя № 812/пр | НР | % | 126 |  | 126 |  |  | 2479.44
|  | приказ Минстроя № 774/пр | СП | % | 95 |  | 95 |  |  | 1869.42
|  |  | Всего по позиции | [6 empty] | 6550.54
74 | 74 | ТЦ_05.1.08.02_42_4220031509_30.04.2021_01 | Поребрики ж/б П-5у L-3м | м3 | 5.271 |  | 5.271 | 18733.77 |  | 10482.59 | 9.42 | 98746
Формула ценообразования: 18366.44 + 367.33(2%)
Объём: 251*0.063/3
|  |  | Всего по позиции | [6 empty] | 10482.59
75 | 75 | ТССЦ 402-0004 | Раствор готовый кладочный цементный марки 100 | м3 | 0.049698 |  | 0.049698 | 696.05 |  | 34.59
Формула ценообразования: 600.82 + 83.21 + 12.02(2%)
Объём: 2.51*0.06*0.33
|  |  | Всего по позиции | [6 empty] | 34.59
76 | 76 | ТЕР 06-01-001-01 | Устройство бетонной подготовки | 100 м3 бетона, бутобетона и железобетона в деле | -0.1285 |  | -0.1285
Объём: -(14.809/1.02-251/3*0.02)
|  | 1 | ОТ |  |  |  |  | 1686.6 |  | -216.73
|  | 3 | ЭМ |  |  |  |  | 2609.79 |  | -335.36
|  | 2 | в т. ч. ОТм |  |  |  |  | 291.78 |  | -37.49
|  | 4 | М |  |  |  |  | 2412.9 |  | -310.06
76.1 |  | ТССЦ 401-9021 | Бетон | м3 | 102
|  |  | ЗТ | чел.-ч | 180 |  | -23.13
|  |  | ЗТм | чел.-ч | 18 |  | -2.31
|  |  | Итого по расценке |  |  |  |  | 6709.29 |  | -862.15
76.2 | 76.1 | ТССЦ 401-9021 | Бетон | м3 | 102 |  | -13.107
Объём: (-0.1285)*102
ФОТ
|  | приказ Минстроя № 812/пр | НР | % | 102 |  | 102 |  |  | -259.3
|  | приказ Минстроя № 774/пр | СП | % | 58 |  | 58 |  |  | -147.45
|  |  | Всего по позиции | [6 empty] | -1268.9
77 | 77 | ТССЦ 401-0006 | Бетон тяжелый, класс В15 (М200) | м3 | 1.7068 |  | 1.7068 | 594.11 |  | 1014.03
Формула ценообразования: 499.87 + 84.24 + 10(2%)
Объём: 251/3*0.02*1.02
|  |  | Всего по позиции | [6 empty] | 1014.03
78 | 78 | ТЕР 27-07-002-01 | Устройство оснований толщиной 12 см под тротуары из кирпичного или известнякового щебня (фр. 5-20) | 100 м2 дорожек и тротуаров | 1.62 |  | 1.62
|  | 1 | ОТ |  |  |  |  | 266.6 |  | 431.89
|  | 3 | ЭМ |  |  |  |  | 322.22 |  | 522
|  | 2 | в т. ч. ОТм |  |  |  |  | 42.03 |  | 68.09
|  | 4 | М |  |  |  |  | 4664.38 |  | 7556.3
|  |  | ЗТ | чел.-ч | 26.24 |  | 42.51
|  |  | ЗТм | чел.-ч | 3.17 |  | 5.14
|  |  | Итого по расценке |  |  |  |  | 5253.2 |  | 8510.19
78.1 | 78.1 | ТССЦ 408-0391 | Щебень известняковый для строительных работ марки 600 фракции 5-10 мм | м3 | -17.4 |  | -28.188 | 267.84 |  | -7549.87
Формула ценообразования: 231.59 + 31.62 + 4.63(2%)
Объём: (1.62)*(-17.4)
|  |  | ФОТ | [6 empty] | 499.98
|  | приказ Минстроя № 812/пр | НР | % | 113 |  | 113 |  |  | 564.98
|  | приказ Минстроя № 774/пр | СП | % | 77 |  | 77 |  |  | 384.98
|  |  | Всего по позиции | [6 empty] | 1910.28
79 | 79 | ТЕР 27-07-002-02 | На каждый 1 см изменения толщины оснований добавлять или исключать к расценке 27-07-002-01 (до толщ. 10 см, К=-2) | 100 м2 дорожек и тротуаров | -3.24 |  | -3.24
Объём: -2*162
|  | 1 | ОТ |  |  |  |  | 5.49 |  | -17.79
|  | 3 | ЭМ |  |  |  |  | 8.53 |  | -27.64
|  | 2 | в т. ч. ОТм |  |  |  |  | 1.21 |  | -3.92
|  | 4 | М |  |  |  |  | 401.76 |  | -1301.7
|  |  | ЗТ | чел.-ч | 0.54 |  | -1.75
|  |  | ЗТм | чел.-ч | 0.1 |  | -0.32
|  |  | Итого по расценке |  |  |  |  | 415.78 |  | -1347.13
79.1 | 79.1 | ТССЦ 408-0391 | Щебень известняковый для строительных работ марки 600 фракции 5-10 мм | м3 | -1.5 |  | 4.86 | 267.84 |  | 1301.7
Формула ценообразования: 231.59 + 31.62 + 4.63(2%)
Объём: (-3.24)*(-1.5)
ФОТ
|  | приказ Минстроя № 812/пр | НР | % | 113 |  | 113 |  |  | -24.53
|  | приказ Минстроя № 774/пр | СП | % | 77 |  | 77 |  |  | -16.72
|  |  | Всего по позиции | [6 empty] | -86.68
80 | 80 | ТЦ_02.4.03.00_42_4220031509_30.04.2021_01 | Щебень из доменного шлака фр.5-20 т.ч. прил. 27.2 | м3 | 20.412 |  | 20.412 | 518.84 |  | 1124.31 | 9.42 | 10591
Формула ценообразования: 508.67 + 10.17(2%)
Объём: 162*0.1*1.26
|  |  | Всего по позиции | [6 empty] | 1124.31
81 | 81 | ТЕР 27-07-002-01 | Устройство оснований толщиной 12 см под тротуары из кирпичного или известнякового щебня (фр. 5-20, фр. 20-40) | 100 м2 дорожек и тротуаров | 1 |  | 1
|  | 1 | ОТ |  |  |  |  | 266.6 |  | 266.6
|  | 3 | ЭМ |  |  |  |  | 322.22 |  | 322.22
|  | 2 | в т. ч. ОТм |  |  |  |  | 42.03 |  | 42.03
|  | 4 | М |  |  |  |  | 4664.38 |  | 4664.38
|  |  | ЗТ | чел.-ч | 26.24 |  | 26.24
|  |  | ЗТм | чел.-ч | 3.17 |  | 3.17
|  |  | Итого по расценке |  |  |  |  | 5253.2 |  | 5253.2
81.1 | 81.1 | ТССЦ 408-0391 | Щебень известняковый для строительных работ марки 600 фракции 5-10 мм | м3 | -17.4 |  | -17.4 | 267.84 |  | -4660.42
Формула ценообразования: 231.59 + 31.62 + 4.63(2%)
Объём: (1.0)*(-17.4)
|  |  | ФОТ | [6 empty] | 308.63
|  | приказ Минстроя № 812/пр | НР | % | 113 |  | 113 |  |  | 348.75
|  | приказ Минстроя № 774/пр | СП | % | 77 |  | 77 |  |  | 237.65
|  |  | Всего по позиции | [6 empty] | 1179.18
82 | 82 | ТЕР 27-07-002-02 | На каждый 1 см изменения толщины оснований добавлять или исключать к расценке 27-07-002-01 (до толщ. 26 см, К=14) | 100 м2 дорожек и тротуаров | 14 |  | 14
Объём: 14*100
|  | 1 | ОТ |  |  |  |  | 5.49 |  | 76.86
|  | 3 | ЭМ |  |  |  |  | 8.53 |  | 119.42
|  | 2 | в т. ч. ОТм |  |  |  |  | 1.21 |  | 16.94
|  | 4 | М |  |  |  |  | 401.76 |  | 5624.64
|  |  | ЗТ | чел.-ч | 0.54 |  | 7.56
|  |  | ЗТм | чел.-ч | 0.1 |  | 1.4
|  |  | Итого по расценке |  |  |  |  | 415.78 |  | 5820.92
82.1 | 82.1 | ТССЦ 408-0391 | Щебень известняковый для строительных работ марки 600 фракции 5-10 мм | м3 | -1.5 |  | -21 | 267.84 |  | -5624.64
Формула ценообразования: 231.59 + 31.62 + 4.63(2%)
Объём: (14.0)*(-1.5)
|  |  | ФОТ | [6 empty] | 93.8
|  | приказ Минстроя № 812/пр | НР | % | 113 |  | 113 |  |  | 105.99
|  | приказ Минстроя № 774/пр | СП | % | 77 |  | 77 |  |  | 72.23
|  |  | Всего по позиции | [6 empty] | 374.5
83 | 83 | ТЦ_02.4.03.00_42_4220031509_30.04.2021_01 | Щебень из доменного шлака фр.5-20 т.ч. прил. 27.2 | м3 | 12.6 |  | 12.6 | 518.84 |  | 693.95 | 9.42 | 6537
Формула ценообразования: 508.67 + 10.17(2%)
Объём: 100*0.1*1.26
|  |  | Всего по позиции | [6 empty] | 693.95
84 | 84 | ТЦ_02.4.03.00_42_4220031509_30.04.2021_01 | Щебень из доменного шлака фр 20-40 т.ч. прил. 27.2 | м3 | 20.16 |  | 20.16 | 522.65 |  | 1118.58 | 9.42 | 10537
Формула ценообразования: 512.4 + 10.25(2%)
Объём: 100*0.16*1.26
|  |  | Всего по позиции | [6 empty] | 1118.58
85 | 85 | ТЕР 27-07-006-01 | Устройство покрытия дорожек и тротуаров из горячих асфальтобетонных смесей асфальтоукладчиками типа <VOGELE> малых типоразмеров толщиной слоя 4 см | 1000 м2 | 0.262 |  | 0.262
|  | 1 | ОТ |  |  |  |  | 204.94 |  | 53.69
|  | 3 | ЭМ |  |  |  |  | 4375.98 |  | 1146.51
|  | 2 | в т. ч. ОТм |  |  |  |  | 126.32 |  | 33.1
|  | 4 | М |  |  |  |  | 1.82 |  | 0.48
85.1 |  | ТССЦ 101-9010 | Битум | т | 0.65
85.2 |  | ТССЦ 410-9010 | Смесь асфальтобетонная | т | П |  | П
|  |  | ЗТ | чел.-ч | 18.58 |  | 4.87
|  |  | ЗТм | чел.-ч | 7.98 |  | 2.09
|  |  | Итого по расценке |  |  |  |  | 4582.74 |  | 1200.68
85.3 | 85.1 | ТССЦ 101-9010 | Битум | т | 0.65 |  | 0.1703
Объём: (0.262)*0.65
85.4 | 85.2 | ТССЦ 410-9010 | Смесь асфальтобетонная | т
Объём: (0.262)*0.0
|  |  | ФОТ | [6 empty] | 86.79
|  | приказ Минстроя № 812/пр | НР | % | 113 |  | 113 |  |  | 98.07
|  | приказ Минстроя № 774/пр | СП | % | 77 |  | 77 |  |  | 66.83
|  |  | Всего по позиции | [6 empty] | 1365.58
86 | 86 | ТССЦ 101-1556 | Битумы нефтяные дорожные марки БНД-60/90, БНД 90/130 | т | 0.1703 |  | 0.1703 | 1876.4 |  | 319.55
Формула ценообразования: 1789.96 + 50.64 + 35.8(2%)
Объём: 0.65*0.262
|  |  | Всего по позиции | [6 empty] | 319.55
87 | 87 | ТССЦ 410-0006 | Смеси асфальтобетонные дорожные, аэродромные и асфальтобетон (горячие для плотного асфальтобетона мелко и крупнозернистые, песчаные), марка II, тип Б | т | 25.05 |  | 25.05 | 570.7 |  | 14296.04
Формула ценообразования: 537.37 + 22.58 + 10.75(2%)
Объём: (7.14+1.21*2)*2.62
|  |  | Всего по позиции | [6 empty] | 14296.04
88 | 88 | ТЕР 01-02-061-01 | Засыпка вручную траншей, пазух котлованов и ям, группа грунтов 1 | 100 м3 грунта | 0.3765 |  | 0.3765
Объём: 251*0.15
|  | 1 | ОТ |  |  |  |  | 797.39 |  | 300.22
|  | 3 | ЭМ
|  | 2 | в т. ч. ОТм
|  | 4 | М
|  |  | ЗТ | чел.-ч | 88.5 |  | 33.32
|  |  | ЗТм | чел.-ч
|  |  | Итого по расценке |  |  |  |  | 797.39 |  | 300.22
|  |  | ФОТ | [6 empty] | 300.22
|  | приказ Минстроя № 812/пр | НР | % | 89 |  | 89 |  |  | 267.2
|  | приказ Минстроя № 774/пр | СП | % | 40 |  | 40 |  |  | 120.09
|  |  | Всего по позиции | [6 empty] | 687.51
89 | 89 | ТЕР 01-02-027-04 | Планировка площадей ручным способом, группа грунтов 1 | 1000 м2 спланированной площади | 0.251 |  | 0.251
|  | 1 | ОТ |  |  |  |  | 1025 |  | 257.28
|  | 3 | ЭМ
|  | 2 | в т. ч. ОТм
|  | 4 | М
|  |  | ЗТ | чел.-ч | 100 |  | 25.1
|  |  | ЗТм | чел.-ч
|  |  | Итого по расценке |  |  |  |  | 1025 |  | 257.28
|  |  | ФОТ | [6 empty] | 257.28
|  | приказ Минстроя № 812/пр | НР | % | 89 |  | 89 |  |  | 228.98
|  | приказ Минстроя № 774/пр | СП | % | 41 |  | 41 |  |  | 105.48
|  |  | Всего по позиции | [6 empty] | 591.74
90 | 90 | ТССЦ 407-0013 | Земля растительная механизированной заготовки | м3 | 37.65 |  | 37.65 | 111.97 |  | 4215.67
Формула ценообразования: 78.77 + 31.62 + 1.58(2%)
Объём: 251*0.15
|  |  | Всего по позиции | [6 empty] | 4215.67
|  | Ремонт отмостки | [20 empty] | Ремонт отмостки
91 | 91 | ТЕРр 68-14-2 | Разборка бортовых камней на щебеночном основании (БР 100.20.8 Мусор: бортовой камень 295*0,04т) | 100 м | 2.95 |  | 2.95
|  | 1 | ОТ |  |  |  |  | 525.77 |  | 1551.02
|  | 3 | ЭМ |  |  |  |  | 482.88 |  | 1424.5
|  | 2 | в т. ч. ОТм |  |  |  |  | 77.31 |  | 228.06
|  | 4 | М
|  |  | ЗТ | чел.-ч | 52.63 |  | 155.26
|  |  | ЗТм | чел.-ч | 6.4 |  | 18.88
|  |  | Итого по расценке |  |  |  |  | 1008.65 |  | 2975.52
|  |  | ФОТ | [6 empty] | 1779.08
|  | приказ Минстроя № 812/пр | НР | % | 102 |  | 102 |  |  | 1814.66
|  | приказ Минстроя № 774/пр | СП | % | 54 |  | 54 |  |  | 960.7
|  |  | Всего по позиции | [6 empty] | 5750.88
92 | 92 | ТЕРр 68-13-2 | Разборка асфальтобетонных покрытий тротуаров толщиной до 4 см с помощью молотков отбойных пневматических | 1000 м2 | 0.3 |  | 0.3
|  | 1 | ОТ |  |  |  |  | 577.02 |  | 173.11
|  | 3 | ЭМ |  |  |  |  | 1184.57 |  | 355.37
|  | 2 | в т. ч. ОТм |  |  |  |  | 189.66 |  | 56.9
|  | 4 | М
|  |  | ЗТ | чел.-ч | 57.76 |  | 17.33
|  |  | ЗТм | чел.-ч | 15.7 |  | 4.71
|  |  | Итого по расценке |  |  |  |  | 1761.59 |  | 528.48
|  |  | ФОТ | [6 empty] | 230.01
|  | приказ Минстроя № 812/пр | НР | % | 102 |  | 102 |  |  | 234.61
|  | приказ Минстроя № 774/пр | СП | % | 54 |  | 54 |  |  | 124.21
|  |  | Всего по позиции | [6 empty] | 887.3
93 | 93 | ТССЦпг 01-01-01-043 | Погрузка при автомобильных перевозках мусора строительного с погрузкой экскаваторами емкостью ковша до 0,5 м3 | 1 т груза | 35.56 |  | 35.56
Объём: 295*0.04+300*0.04*1.98
|  | 1 | ОТ
|  | 3 | ЭМ |  |  |  |  | 3.87 |  | 137.62
|  | 2 | в т. ч. ОТм |  |  |  |  | 0.39 |  | 13.87
|  | 4 | М
|  |  | ЗТ | чел.-ч
|  |  | ЗТм | чел.-ч | 0.02 |  | 0.85
|  |  | Итого по расценке |  |  |  |  | 4.49 |  | 159.81
|  |  | ФОТ | [6 empty] | 13.87
|  | приказ Минстроя № 812/пр | НР | % | 100 |  | 100 |  |  | 13.87
|  | приказ Минстроя № 774/пр | СП | % | 60 |  | 60 |  |  | 8.32
|  |  | Всего по позиции | [6 empty] | 159.81
94 | 94 | ТССЦпг 03-21-01-015 | Перевозка грузов I класса автомобилями-самосвалами грузоподъемностью 10 т работающих вне карьера на расстояние до 15 км | 1 т груза | 35.56 |  | 35.56 | 15.36 |  | 546.2
Объём: 295*0.04+300*0.04*1.98
|  |  | Всего по позиции | [6 empty] | 546.2
95 | 95 | ТЕР 01-02-057-02 | Разработка грунта вручную в траншеях глубиной до 2 м без креплений с откосами, группа грунтов 2 | 100 м3 грунта | 0.089 |  | 0.089
|  | 1 | ОТ |  |  |  |  | 1442.98 |  | 128.43
|  | 3 | ЭМ
|  | 2 | в т. ч. ОТм
|  | 4 | М
|  |  | ЗТ | чел.-ч | 154 |  | 13.71
|  |  | ЗТм | чел.-ч
|  |  | Итого по расценке |  |  |  |  | 1442.98 |  | 128.43
|  |  | ФОТ | [6 empty] | 128.43
|  | приказ Минстроя № 812/пр | НР | % | 89 |  | 89 |  |  | 114.3
|  | приказ Минстроя № 774/пр | СП | % | 40 |  | 40 |  |  | 51.37
|  |  | Всего по позиции | [6 empty] | 294.1
96 | 96 | ТЕР 46-08-044-02 | Гидроструйная очистка бетонных поверхностей | 1 м2 поверхности | 59.2 |  | 59.2
|  | 1 | ОТ |  |  |  |  | 1.54 |  | 91.17
|  | 3 | ЭМ |  |  |  |  | 0.59 |  | 34.93
|  | 2 | в т. ч. ОТм
|  | 4 | М |  |  |  |  | 0.28 |  | 16.58
|  |  | ЗТ | чел.-ч | 0.15 |  | 8.88
|  |  | ЗТм | чел.-ч
|  |  | Итого по расценке |  |  |  |  | 2.41 |  | 142.68
|  |  | ФОТ | [6 empty] | 91.17
|  | приказ Минстроя № 812/пр | НР | % | 103 |  | 103 |  |  | 93.91
|  | приказ Минстроя № 774/пр | СП | % | 59 |  | 59 |  |  | 53.79
|  |  | Всего по позиции | [6 empty] | 290.38
97 | 97 | ТЕР 08-01-003-07 | Гидроизоляция боковая обмазочная битумная в 2 слоя по выровненной поверхности бутовой кладки, кирпичу, бетону | 100 м2 изолируемой поверхности | 0.592 |  | 0.592
|  | 1 | ОТ |  |  |  |  | 242.32 |  | 143.45
|  | 3 | ЭМ |  |  |  |  | 77.87 |  | 46.1
|  | 2 | в т. ч. ОТм
|  | 4 | М |  |  |  |  | 1604.98 |  | 950.15
|  |  | ЗТ | чел.-ч | 21.2 |  | 12.55
|  |  | ЗТм | чел.-ч
|  |  | Итого по расценке |  |  |  |  | 1925.17 |  | 1139.7
|  |  | ФОТ | [6 empty] | 143.45
|  | приказ Минстроя № 812/пр | НР | % | 110 |  | 110 |  |  | 157.8
|  | приказ Минстроя № 774/пр | СП | % | 69 |  | 69 |  |  | 98.98
|  |  | Всего по позиции | [6 empty] | 1396.48
98 | 98 | ТЕР 01-02-061-02 | Засыпка вручную траншей, пазух котлованов и ям, группа грунтов 2 | 100 м3 грунта | 0.089 |  | 0.089
|  | 1 | ОТ |  |  |  |  | 875.77 |  | 77.94
|  | 3 | ЭМ
|  | 2 | в т. ч. ОТм
|  | 4 | М
|  |  | ЗТ | чел.-ч | 97.2 |  | 8.65
|  |  | ЗТм | чел.-ч
|  |  | Итого по расценке |  |  |  |  | 875.77 |  | 77.94
|  |  | ФОТ | [6 empty] | 77.94
|  | приказ Минстроя № 812/пр | НР | % | 89 |  | 89 |  |  | 69.37
|  | приказ Минстроя № 774/пр | СП | % | 40 |  | 40 |  |  | 31.18
|  |  | Всего по позиции | [6 empty] | 178.49
99 | 99 | ТЕР 27-07-002-01 | Устройство оснований толщиной 12 см под тротуары из кирпичного или известнякового щебня (под тротуарные бордюры, фр. 5-20) | 100 м2 дорожек и тротуаров | 1.208 |  | 1.208
Объём: 302*0.4
|  | 1 | ОТ |  |  |  |  | 266.6 |  | 322.05
|  | 3 | ЭМ |  |  |  |  | 322.22 |  | 389.24
|  | 2 | в т. ч. ОТм |  |  |  |  | 42.03 |  | 50.77
|  | 4 | М |  |  |  |  | 4664.38 |  | 5634.57
|  |  | ЗТ | чел.-ч | 26.24 |  | 31.7
|  |  | ЗТм | чел.-ч | 3.17 |  | 3.83
|  |  | Итого по расценке |  |  |  |  | 5253.2 |  | 6345.86
99.1 | 99.1 | ТССЦ 408-0391 | Щебень известняковый для строительных работ марки 600 фракции 5-10 мм | м3 | -17.4 |  | -21.0192 | 267.84 |  | -5629.78
Формула ценообразования: 231.59 + 31.62 + 4.63(2%)
Объём: (1.208)*(-17.4)
|  |  | ФОТ | [6 empty] | 372.82
|  | приказ Минстроя № 812/пр | НР | % | 113 |  | 113 |  |  | 421.29
|  | приказ Минстроя № 774/пр | СП | % | 77 |  | 77 |  |  | 287.07
|  |  | Всего по позиции | [6 empty] | 1424.44
100 | 100 | ТЕР 27-07-002-02 | На каждый 1 см изменения толщины оснований добавлять или исключать к расценке 27-07-002-01 (до толщ. 10 см, К=-2) | 100 м2 дорожек и тротуаров | -2.416 |  | -2.416
Объём: -2*302*0.4
|  | 1 | ОТ |  |  |  |  | 5.49 |  | -13.26
|  | 3 | ЭМ |  |  |  |  | 8.53 |  | -20.61
|  | 2 | в т. ч. ОТм |  |  |  |  | 1.21 |  | -2.92
|  | 4 | М |  |  |  |  | 401.76 |  | -970.65
|  |  | ЗТ | чел.-ч | 0.54 |  | -1.3
|  |  | ЗТм | чел.-ч | 0.1 |  | -0.24
|  |  | Итого по расценке |  |  |  |  | 415.78 |  | -1004.52
100.1 | 100.1 | ТССЦ 408-0391 | Щебень известняковый для строительных работ марки 600 фракции 5-10 мм | м3 | -1.5 |  | 3.624 | 267.84 |  | 970.65
Формула ценообразования: 231.59 + 31.62 + 4.63(2%)
Объём: (-2.416)*(-1.5)
ФОТ
|  | приказ Минстроя № 812/пр | НР | % | 113 |  | 113 |  |  | -18.28
|  | приказ Минстроя № 774/пр | СП | % | 77 |  | 77 |  |  | -12.46
|  |  | Всего по позиции | [6 empty] | -64.61
101 | 101 | ТЦ_02.4.03.00_42_4220031509_30.04.2021_01 | Щебень из доменного шлака фр.5-20 т.ч. прил. 27.2 | м3 | 15.2208 |  | 15.2208 | 518.84 |  | 838.32 | 9.42 | 7897
Формула ценообразования: 508.67 + 10.17(2%)
Объём: 302*0.4*0.1*1.26
|  |  | Всего по позиции | [6 empty] | 838.32
102 | 102 | ТЕР 27-02-010-02 табл.27.3 п.3.8, бетон К=0,86, раствор К=0,33 | Установка бортовых камней бетонных при других видах покрытий (поребрик П-5У, L=3 м, h=0,2м) | 100 м бортового камня | 3.02 |  | 3.02
|  | 1 | ОТ |  |  |  |  | 772.97 |  | 2334.37
|  | 3 | ЭМ |  |  |  |  | 104.2 |  | 314.68
|  | 2 | в т. ч. ОТм |  |  |  |  | 11.02 |  | 33.28
|  | 4 | М |  |  |  |  | 3677.44 |  | 11105.87
102.1 |  | ТССЦ 413-9010 | Камни бортовые | м | 100
|  |  | ЗТ | чел.-ч | 76.08 |  | 229.76
|  |  | ЗТм | чел.-ч | 0.68 |  | 2.05
|  |  | Итого по расценке |  |  |  |  | 4554.61 |  | 13754.92
102.2 | 102.1 | ТССЦ 102-0038 | Брусья необрезные хвойных пород длиной 4-6,5 м, все ширины, толщиной 100, 125 мм, IV сорта | м3 | -0.17 |  | -0.5134 | 705.14 |  | -362.02
Формула ценообразования: 671.99 + 19.71 + 13.44(2%)
Объём: (3.02)*(-0.17)
102.3 | 102.2 | ТССЦ 101-1805 | Гвозди строительные | т | -0.001 |  | -0.00302 | 10557.18 |  | -31.88
Формула ценообразования: 10296.2 + 55.06 + 205.92(2%)
Объём: (3.02)*(-0.001)
102.4 | 102.3 | ТССЦ 402-0004 | Раствор готовый кладочный цементный марки 100 | м3 | -0.06 |  | -0.1812 | 696.05 |  | -126.12
Формула ценообразования: 600.82 + 83.21 + 12.02(2%)
Объём: (3.02)*(-0.06)
102.5 | 102.4 | ТССЦ 401-0006 | Бетон тяжелый, класс В15 (М200) | м3 | -5.9 |  | -17.818 | 594.11 |  | -10585.85
Формула ценообразования: 499.87 + 84.24 + 10(2%)
Объём: (3.02)*(-5.9)
102.6 | 102.5 | ТССЦ 413-9010 | Камни бортовые | м | 100 |  | 302
Объём: (3.02)*100
|  |  | ФОТ | [6 empty] | 2367.65
|  | приказ Минстроя № 812/пр | НР | % | 126 |  | 126 |  |  | 2983.24
|  | приказ Минстроя № 774/пр | СП | % | 95 |  | 95 |  |  | 2249.27
|  |  | Всего по позиции | [6 empty] | 7881.56
103 | 103 | ТЦ_05.1.08.02_42_4220031509_30.04.2021_01 | Поребрики ж/б П-5у L-3м | м3 | 6.342 |  | 6.342 | 18733.77 |  | 12612.53 | 9.42 | 118810
Формула ценообразования: 18366.44 + 367.33(2%)
Объём: 302*0.063/3
|  |  | Всего по позиции | [6 empty] | 12612.53
104 | 104 | ТССЦ 402-0004 | Раствор готовый кладочный цементный марки 100 | м3 | 0.059796 |  | 0.059796 | 696.05 |  | 41.62
Формула ценообразования: 600.82 + 83.21 + 12.02(2%)
Объём: 3.02*0.06*0.33
|  |  | Всего по позиции | [6 empty] | 41.62
105 | 105 | ТЕР 06-01-001-01 | Устройство бетонной подготовки | 100 м3 бетона, бутобетона и железобетона в деле | -0.1546 |  | -0.1546
Объём: -(17.818/1.02-302/3*0.02)
|  | 1 | ОТ |  |  |  |  | 1686.6 |  | -260.75
|  | 3 | ЭМ |  |  |  |  | 2609.79 |  | -403.47
|  | 2 | в т. ч. ОТм |  |  |  |  | 291.78 |  | -45.11
|  | 4 | М |  |  |  |  | 2412.9 |  | -373.03
105.1 |  | ТССЦ 401-9021 | Бетон | м3 | 102
|  |  | ЗТ | чел.-ч | 180 |  | -27.83
|  |  | ЗТм | чел.-ч | 18 |  | -2.78
|  |  | Итого по расценке |  |  |  |  | 6709.29 |  | -1037.25
105.2 | 105.1 | ТССЦ 401-9021 | Бетон | м3 | 102 |  | -15.7692
Объём: (-0.1546)*102
ФОТ
|  | приказ Минстроя № 812/пр | НР | % | 102 |  | 102 |  |  | -311.98
|  | приказ Минстроя № 774/пр | СП | % | 58 |  | 58 |  |  | -177.4
|  |  | Всего по позиции | [6 empty] | -1526.63
106 | 106 | ТССЦ 401-0006 | Бетон тяжелый, класс В15 (М200) | м3 | 2.0536 |  | 2.0536 | 594.11 |  | 1220.06
Формула ценообразования: 499.87 + 84.24 + 10(2%)
Объём: 302/3*0.02*1.02
|  |  | Всего по позиции | [6 empty] | 1220.06
107 | 107 | ТЕР 27-07-002-01 | Устройство оснований толщиной 12 см под тротуары из кирпичного или известнякового щебня (фр. 5-20) | 100 м2 дорожек и тротуаров | 3 |  | 3
|  | 1 | ОТ |  |  |  |  | 266.6 |  | 799.8
|  | 3 | ЭМ |  |  |  |  | 322.22 |  | 966.66
|  | 2 | в т. ч. ОТм |  |  |  |  | 42.03 |  | 126.09
|  | 4 | М |  |  |  |  | 4664.38 |  | 13993.14
|  |  | ЗТ | чел.-ч | 26.24 |  | 78.72
|  |  | ЗТм | чел.-ч | 3.17 |  | 9.51
|  |  | Итого по расценке |  |  |  |  | 5253.2 |  | 15759.6
107.1 | 107.1 | ТССЦ 408-0391 | Щебень известняковый для строительных работ марки 600 фракции 5-10 мм | м3 | -17.4 |  | -52.2 | 267.84 |  | -13981.25
Формула ценообразования: 231.59 + 31.62 + 4.63(2%)
Объём: (3.0)*(-17.4)
|  |  | ФОТ | [6 empty] | 925.89
|  | приказ Минстроя № 812/пр | НР | % | 113 |  | 113 |  |  | 1046.26
|  | приказ Минстроя № 774/пр | СП | % | 77 |  | 77 |  |  | 712.94
|  |  | Всего по позиции | [6 empty] | 3537.55
108 | 108 | ТЕР 27-07-002-02 | На каждый 1 см изменения толщины оснований добавлять или исключать к расценке 27-07-002-01 (до толщ. 10 см, К=-2) | 100 м2 дорожек и тротуаров | -6 |  | -6
Объём: -2*300
|  | 1 | ОТ |  |  |  |  | 5.49 |  | -32.94
|  | 3 | ЭМ |  |  |  |  | 8.53 |  | -51.18
|  | 2 | в т. ч. ОТм |  |  |  |  | 1.21 |  | -7.26
|  | 4 | М |  |  |  |  | 401.76 |  | -2410.56
|  |  | ЗТ | чел.-ч | 0.54 |  | -3.24
|  |  | ЗТм | чел.-ч | 0.1 |  | -0.6
|  |  | Итого по расценке |  |  |  |  | 415.78 |  | -2494.68
108.1 | 108.1 | ТССЦ 408-0391 | Щебень известняковый для строительных работ марки 600 фракции 5-10 мм | м3 | -1.5 |  | 9 | 267.84 |  | 2410.56
Формула ценообразования: 231.59 + 31.62 + 4.63(2%)
Объём: (-6.0)*(-1.5)
ФОТ
|  | приказ Минстроя № 812/пр | НР | % | 113 |  | 113 |  |  | -45.43
|  | приказ Минстроя № 774/пр | СП | % | 77 |  | 77 |  |  | -30.95
|  |  | Всего по позиции | [6 empty] | -160.5
109 | 109 | ТЦ_02.4.03.00_42_4220031509_30.04.2021_01 | Щебень из доменного шлака фр.5-20 т.ч. прил. 27.2 | м3 | 37.8 |  | 37.8 | 518.84 |  | 2081.95 | 9.42 | 19612
Формула ценообразования: 508.67 + 10.17(2%)
Объём: 300*0.1*1.26
|  |  | Всего по позиции | [6 empty] | 2081.95
110 | 110 | ТЕР 27-07-001-04 Применительно | Устройство асфальтобетонных покрытий дорожек и тротуаров двухслойных верхний слой из песчаной асфальтобетонной смеси толщиной 3 см | 100 м2 покрытия | 3 |  | 3
|  | 1 | ОТ |  |  |  |  | 118.03 |  | 354.09
|  | 3 | ЭМ |  |  |  |  | 73.39 |  | 220.17
|  | 2 | в т. ч. ОТм |  |  |  |  | 0.32 |  | 0.96
|  | 4 | М |  |  |  |  | 4053.01 |  | 12159.03
|  |  | ЗТ | чел.-ч | 10.21 |  | 30.63
|  |  | ЗТм | чел.-ч | 0.02 |  | 0.06
|  |  | Итого по расценке |  |  |  |  | 4244.43 |  | 12733.29
110.1 | 110.1 | ТССЦ 410-0054 | Асфальт литой для покрытий тротуаров тип II (жесткий) | т | -7.14 |  | -21.42 | 551.88 |  | -11821.27
Формула ценообразования: 518.92 + 22.58 + 10.38(2%)
Объём: (3.0)*(-7.14)
|  |  | ФОТ | [6 empty] | 355.05
|  | приказ Минстроя № 812/пр | НР | % | 113 |  | 113 |  |  | 401.21
|  | приказ Минстроя № 774/пр | СП | % | 77 |  | 77 |  |  | 273.39
|  |  | Всего по позиции | [6 empty] | 1586.62
111 | 111 | ТЕР 27-07-001-02 Применительно | На каждые 0,5 см изменения толщины покрытия добавлять к расценке 27-07-001-01 (до толщ. 4см, К=2) | 100 м2 покрытия | 6 |  | 6
Объём: 2*300
|  | 1 | ОТ |  |  |  |  | 25.89 |  | 155.34
|  | 3 | ЭМ |  |  |  |  | 11.75 |  | 70.5
|  | 2 | в т. ч. ОТм
|  | 4 | М |  |  |  |  | 667.77 |  | 4006.62
|  |  | ЗТ | чел.-ч | 2.32 |  | 13.92
|  |  | ЗТм | чел.-ч
|  |  | Итого по расценке |  |  |  |  | 705.41 |  | 4232.46
111.1 | 111.1 | ТССЦ 410-0054 | Асфальт литой для покрытий тротуаров тип II (жесткий) | т | -1.21 |  | -7.26 | 551.88 |  | -4006.65
Формула ценообразования: 518.92 + 22.58 + 10.38(2%)
Объём: (6.0)*(-1.21)
|  |  | ФОТ | [6 empty] | 155.34
|  | приказ Минстроя № 812/пр | НР | % | 113 |  | 113 |  |  | 175.53
|  | приказ Минстроя № 774/пр | СП | % | 77 |  | 77 |  |  | 119.61
|  |  | Всего по позиции | [6 empty] | 520.95
112 | 112 | ТССЦ 410-0006 | Смеси асфальтобетонные дорожные, аэродромные и асфальтобетон (горячие для плотного асфальтобетона мелко и крупнозернистые, песчаные), марка II, тип Б | т | 28.68 |  | 28.68 | 570.7 |  | 16367.68
Формула ценообразования: 537.37 + 22.58 + 10.75(2%)
Объём: (7.14+1.21*2)*3.00
|  |  | Всего по позиции | [6 empty] | 16367.68
113 | 113 | ТЕР 01-02-061-01 | Засыпка вручную траншей, пазух котлованов и ям, группа грунтов 1 | 100 м3 грунта | 0.453 |  | 0.453
Объём: 302*0.15
|  | 1 | ОТ |  |  |  |  | 797.39 |  | 361.22
|  | 3 | ЭМ
|  | 2 | в т. ч. ОТм
|  | 4 | М
|  |  | ЗТ | чел.-ч | 88.5 |  | 40.09
|  |  | ЗТм | чел.-ч
|  |  | Итого по расценке |  |  |  |  | 797.39 |  | 361.22
|  |  | ФОТ | [6 empty] | 361.22
|  | приказ Минстроя № 812/пр | НР | % | 89 |  | 89 |  |  | 321.49
|  | приказ Минстроя № 774/пр | СП | % | 40 |  | 40 |  |  | 144.49
|  |  | Всего по позиции | [6 empty] | 827.2
114 | 114 | ТЕР 01-02-027-04 | Планировка площадей ручным способом, группа грунтов 1 | 1000 м2 спланированной площади | 0.302 |  | 0.302
|  | 1 | ОТ |  |  |  |  | 1025 |  | 309.55
|  | 3 | ЭМ
|  | 2 | в т. ч. ОТм
|  | 4 | М
|  |  | ЗТ | чел.-ч | 100 |  | 30.2
|  |  | ЗТм | чел.-ч
|  |  | Итого по расценке |  |  |  |  | 1025 |  | 309.55
|  |  | ФОТ | [6 empty] | 309.55
|  | приказ Минстроя № 812/пр | НР | % | 89 |  | 89 |  |  | 275.5
|  | приказ Минстроя № 774/пр | СП | % | 41 |  | 41 |  |  | 126.92
|  |  | Всего по позиции | [6 empty] | 711.97
115 | 115 | ТССЦ 407-0013 | Земля растительная механизированной заготовки | м3 | 45.3 |  | 45.3 | 111.97 |  | 5072.24
Формула ценообразования: 78.77 + 31.62 + 1.58(2%)
Объём: 302*0.15
|  |  | Всего по позиции | [6 empty] | 5072.24
116 | 116 | ТСЭМ 120101 (надбавка по ТЧ п.1.27.8 ТЕР27, расчёт 3,42руб./148,74руб./маш-час*17км*0,95453т) | Автогудронаторы 3500 л | маш.-ч | 0.37311 |  | 0.37311 | 148.74 |  | 55.5
Объём: 3.42/148.74*17*0.95453
|  |  | Всего по позиции | [6 empty] | 76.94
|  |  | Итого прямые затраты по Разделу 1 (в базисном уровне цен) | [6 empty] | 486411.93 | [13 empty] | Итого прямые затраты по Разделу 1 (в базисном уровне цен)
|  |  | в том числе | [20 empty] | в том числе
|  |  | оплата труда | [6 empty] | 23190.27 | [13 empty] | оплата труда
|  |  | эксплуатация машин и механизмов | [6 empty] | 50474.76 | [13 empty] | эксплуатация машин и механизмов
|  |  | материальные ресурсы | [6 empty] | 387146.83 | [13 empty] | материальные ресурсы
|  |  | перевозка | [6 empty] | 25600.07 | [13 empty] | перевозка
|  |  | Итого ФОТ (в базисном уровне цен) (справочно) | [6 empty] | 27065.39 | [13 empty] | Итого ФОТ (в базисном уровне цен) (справочно)
|  |  | Итого накладные расходы (в базисном уровне цен) | [6 empty] | 30999.26 | [13 empty] | Итого накладные расходы (в базисном уровне цен)
|  |  | Итого сметная прибыль (в базисном уровне цен) | [6 empty] | 20765.92 | [13 empty] | Итого сметная прибыль (в базисном уровне цен)
|  |  | Итого по Разделу 1 (в базисном уровне цен) | [6 empty] | 538177.11 | [13 empty] | Итого по Разделу 1 (в базисном уровне цен)
Раздел 2. Благоустройство | [21 empty] | Раздел 2. Благоустройство
|  | Установка скамеек, урн | [20 empty] | Установка скамеек, урн
117 | 117 | ТЕР 09-05-002-01 | Электродуговая сварка при монтаже одноэтажных производственных зданий каркасов в целом (крепление скамьи) | 10 т конструкций | 0.0007404 |  | 0.0007404
Объём: (0.617*0.3*4)/1000*10
|  | 1 | ОТ |  |  |  |  | 532.2 |  | 0.39
|  | 3 | ЭМ |  |  |  |  | 335.11 |  | 0.25
|  | 2 | в т. ч. ОТм
|  | 4 | М |  |  |  |  | 494.24 |  | 0.37
|  |  | ЗТ | чел.-ч | 35.79 |  | 0.03
|  |  | ЗТм | чел.-ч
|  |  | Итого по расценке |  |  |  |  | 1361.55 |  | 1.01
|  |  | ФОТ | [6 empty] | 0.39
|  | приказ Минстроя № 812/пр | НР | % | 93 |  | 93 |  |  | 0.36
|  | приказ Минстроя № 774/пр | СП | % | 62 |  | 62 |  |  | 0.24
|  |  | Всего по позиции | [6 empty] | 1.61
118 | 118 | ТССЦ 204-0003 | Горячекатаная арматурная сталь гладкая класса А-I, диаметром 10 мм | т | 0.007404 |  | 0.007404 | 5794.34 |  | 42.9
Формула ценообразования: 5632.53 + 49.16 + 112.65(2%)
Объём: (0.617*0.3*4)/1000*10
|  |  | Всего по позиции | [6 empty] | 42.9
119 | 119 | ТССЦ 116-0079 | Скамья, тип 5 (со спинкой, с металлическими подлокотниками) | шт. | 10 |  | 10 | 1296.47 |  | 12964.7
Формула ценообразования: 1266.71 + 4.43 + 25.33(2%)
|  |  | Всего по позиции | [6 empty] | 12964.7
120 | 120 | ТЕР 09-05-002-01 | Электродуговая сварка при монтаже одноэтажных производственных зданий каркасов в целом (крепление урны) | 10 т конструкций | 0.0007404 |  | 0.0007404
Объём: (0.617*0.3*4)/1000*10
|  | 1 | ОТ |  |  |  |  | 532.2 |  | 0.39
|  | 3 | ЭМ |  |  |  |  | 335.11 |  | 0.25
|  | 2 | в т. ч. ОТм
|  | 4 | М |  |  |  |  | 494.24 |  | 0.37
|  |  | ЗТ | чел.-ч | 35.79 |  | 0.03
|  |  | ЗТм | чел.-ч
|  |  | Итого по расценке |  |  |  |  | 1361.55 |  | 1.01
|  |  | ФОТ | [6 empty] | 0.39
|  | приказ Минстроя № 812/пр | НР | % | 93 |  | 93 |  |  | 0.36
|  | приказ Минстроя № 774/пр | СП | % | 62 |  | 62 |  |  | 0.24
|  |  | Всего по позиции | [6 empty] | 1.61
121 | 121 | ТССЦ 204-0003 | Горячекатаная арматурная сталь гладкая класса А-I, диаметром 10 мм | т | 0.007404 |  | 0.007404 | 5794.34 |  | 42.9
Формула ценообразования: 5632.53 + 49.16 + 112.65(2%)
Объём: (0.617*0.3*4)/1000*10
|  |  | Всего по позиции | [6 empty] | 42.9
122 | 122 | ТССЦ 116-0093 | Урна металлическая опрокидывающаяся | шт. | 10 |  | 10 | 315.35 |  | 3153.5
Формула ценообразования: 308.45 + 0.73 + 6.17(2%)
|  |  | Всего по позиции | [6 empty] | 3153.5
|  | Озеленение | [20 empty] | Озеленение
123 | 123 | ТЕРр 68-3-3 | Валка деревьев в городских условиях (ель, пихта, береза, лиственница, ольха) диаметром до 300 мм | 1 складочный м3 кряжей | 4.97 |  | 4.97
|  | 1 | ОТ |  |  |  |  | 29.91 |  | 148.65
|  | 3 | ЭМ |  |  |  |  | 13.95 |  | 69.33
|  | 2 | в т. ч. ОТм
|  | 4 | М
|  |  | ЗТ | чел.-ч | 2.97 |  | 14.76
|  |  | ЗТм | чел.-ч
|  |  | Итого по расценке |  |  |  |  | 43.86 |  | 217.98
|  |  | ФОТ | [6 empty] | 148.65
|  | приказ Минстроя № 812/пр | НР | % | 102 |  | 102 |  |  | 151.62
|  | приказ Минстроя № 774/пр | СП | % | 54 |  | 54 |  |  | 80.27
|  |  | Всего по позиции | [6 empty] | 449.87
124 | 124 | ТЕРр 68-3-4 | Валка деревьев в городских условиях (ель, пихта, береза, лиственница, ольха) диаметром более 300 мм | 1 складочный м3 кряжей | 3.7 |  | 3.7
|  | 1 | ОТ |  |  |  |  | 61.53 |  | 227.66
|  | 3 | ЭМ |  |  |  |  | 28.6 |  | 105.82
|  | 2 | в т. ч. ОТм
|  | 4 | М
|  |  | ЗТ | чел.-ч | 6.11 |  | 22.61
|  |  | ЗТм | чел.-ч
|  |  | Итого по расценке |  |  |  |  | 90.13 |  | 333.48
|  |  | ФОТ | [6 empty] | 227.66
|  | приказ Минстроя № 812/пр | НР | % | 102 |  | 102 |  |  | 232.21
|  | приказ Минстроя № 774/пр | СП | % | 54 |  | 54 |  |  | 122.94
|  |  | Всего по позиции | [6 empty] | 688.63
125 | 125 | ТЕР 01-02-105-03 | Корчевка пней в грунтах естественного залегания корчевателями-собирателями на тракторе мощностью 79 кВт (108 л.с.) с перемещением пней до 5 м, диаметр пней свыше 32 см | 100 пней | 0.02 |  | 0.02
|  | 1 | ОТ
|  | 3 | ЭМ |  |  |  |  | 1086.95 |  | 21.74
|  | 2 | в т. ч. ОТм |  |  |  |  | 116.08 |  | 2.32
|  | 4 | М
|  |  | ЗТ | чел.-ч
|  |  | ЗТм | чел.-ч | 6.71 |  | 0.13
|  |  | Итого по расценке |  |  |  |  | 1086.95 |  | 21.74
|  |  | ФОТ | [6 empty] | 2.32
|  | приказ Минстроя № 812/пр | НР | % | 89 |  | 89 |  |  | 2.06
|  | приказ Минстроя № 774/пр | СП | % | 41 |  | 41 |  |  | 0.95
|  |  | Всего по позиции | [6 empty] | 24.75
126 | 126 | ТССЦпг 01-01-01-043 | Погрузка при автомобильных перевозках мусора строительного с погрузкой экскаваторами емкостью ковша до 0,5 м3 | 1 т груза | 5.64 |  | 5.64
Объём: (4.97+3.7)*0.61+(0.57)*0.61
|  | 1 | ОТ
|  | 3 | ЭМ |  |  |  |  | 3.87 |  | 21.83
|  | 2 | в т. ч. ОТм |  |  |  |  | 0.39 |  | 2.2
|  | 4 | М
|  |  | ЗТ | чел.-ч
|  |  | ЗТм | чел.-ч | 0.02 |  | 0.14
|  |  | Итого по расценке |  |  |  |  | 4.49 |  | 25.35
|  |  | ФОТ | [6 empty] | 2.2
|  | приказ Минстроя № 812/пр | НР | % | 100 |  | 100 |  |  | 2.2
|  | приказ Минстроя № 774/пр | СП | % | 60 |  | 60 |  |  | 1.32
|  |  | Всего по позиции | [6 empty] | 25.35
127 | 127 | ТССЦпг 03-21-01-015 | Перевозка грузов I класса автомобилями-самосвалами грузоподъемностью 10 т работающих вне карьера на расстояние до 15 км | 1 т груза | 5.64 |  | 5.64 | 15.36 |  | 86.63
Объём: 5.29+0.35
|  |  | Всего по позиции | [6 empty] | 86.63
128 | 128 | ТЕР 47-01-046-04 | Подготовка почвы для устройства партерного и обыкновенного газона с внесением растительной земли слоем 15 см вручную | 100 м2 | 1.15 |  | 1.15
|  | 1 | ОТ |  |  |  |  | 382 |  | 439.3
|  | 3 | ЭМ
|  | 2 | в т. ч. ОТм
|  | 4 | М |  |  |  |  | 1679.55 |  | 1931.48
|  |  | ЗТ | чел.-ч | 40 |  | 46
|  |  | ЗТм | чел.-ч
|  |  | Итого по расценке |  |  |  |  | 2061.55 |  | 2370.78
|  |  | ФОТ | [6 empty] | 439.3
|  | приказ Минстроя № 812/пр | НР | % | 103 |  | 103 |  |  | 452.48
|  | приказ Минстроя № 774/пр | СП | % | 72 |  | 72 |  |  | 316.3
|  |  | Всего по позиции | [6 empty] | 3139.56
129 | 129 | ТЕР 47-01-046-06 | Посев газонов партерных, мавританских и обыкновенных вручную | 100 м2 | 1.15 |  | 1.15
|  | 1 | ОТ |  |  |  |  | 60.86 |  | 69.99
|  | 3 | ЭМ |  |  |  |  | 479.28 |  | 551.17
|  | 2 | в т. ч. ОТм |  |  |  |  | 38.17 |  | 43.9
|  | 4 | М |  |  |  |  | 312.3 |  | 359.15
|  |  | ЗТ | чел.-ч | 5.99 |  | 6.89
|  |  | ЗТм | чел.-ч | 2.74 |  | 3.15
|  |  | Итого по расценке |  |  |  |  | 852.44 |  | 980.31
|  |  | ФОТ | [6 empty] | 113.89
|  | приказ Минстроя № 812/пр | НР | % | 103 |  | 103 |  |  | 117.31
|  | приказ Минстроя № 774/пр | СП | % | 72 |  | 72 |  |  | 82
|  |  | Всего по позиции | [6 empty] | 1179.62
130 | 130 | ТЕР 47-01-006-06 | Подготовка стандартных посадочных мест для деревьев и кустарников с круглым комом земли вручную размером 0,3x0,3 м в естественном грунте | 10 ям | 0.5 |  | 0.5
|  | 1 | ОТ |  |  |  |  | 90.7 |  | 45.35
|  | 3 | ЭМ
|  | 2 | в т. ч. ОТм
|  | 4 | М
|  |  | ЗТ | чел.-ч | 9.68 |  | 4.84
|  |  | ЗТм | чел.-ч
|  |  | Итого по расценке |  |  |  |  | 90.7 |  | 45.35
|  |  | ФОТ | [6 empty] | 45.35
|  | приказ Минстроя № 812/пр | НР | % | 103 |  | 103 |  |  | 46.71
|  | приказ Минстроя № 774/пр | СП | % | 72 |  | 72 |  |  | 32.65
|  |  | Всего по позиции | [6 empty] | 124.71
131 | 131 | ТЕР 47-01-006-11 | Подготовка стандартных посадочных мест для деревьев и кустарников с круглым комом земли вручную размером 0,5x0,4 м в естественном грунте | 10 ям | 1.7 |  | 1.7
|  | 1 | ОТ |  |  |  |  | 113.19 |  | 192.42
|  | 3 | ЭМ
|  | 2 | в т. ч. ОТм
|  | 4 | М
|  |  | ЗТ | чел.-ч | 12.08 |  | 20.54
|  |  | ЗТм | чел.-ч
|  |  | Итого по расценке |  |  |  |  | 113.19 |  | 192.42
|  |  | ФОТ | [6 empty] | 192.42
|  | приказ Минстроя № 812/пр | НР | % | 103 |  | 103 |  |  | 198.19
|  | приказ Минстроя № 774/пр | СП | % | 72 |  | 72 |  |  | 138.54
|  |  | Всего по позиции | [6 empty] | 529.15
132 | 132 | ТЕР 47-01-009-02 | Посадка деревьев и кустарников с комом земли размером 0,3x0,3 м | 10 деревьев или кустарников | 0.5 |  | 0.5
|  | 1 | ОТ |  |  |  |  | 81.15 |  | 40.58
|  | 3 | ЭМ |  |  |  |  | 52.48 |  | 26.24
|  | 2 | в т. ч. ОТм |  |  |  |  | 4.18 |  | 2.09
|  | 4 | М |  |  |  |  | 72.72 |  | 36.36
132.1 |  | ТССЦ 414-9010 | Деревья или кустарники с комом земли | шт. | 10
|  |  | ЗТ | чел.-ч | 7.02 |  | 3.51
|  |  | ЗТм | чел.-ч | 0.3 |  | 0.15
|  |  | Итого по расценке |  |  |  |  | 206.35 |  | 103.18
132.2 | 132.1 | ТССЦ 414-9010 | Деревья или кустарники с комом земли | шт. | 10 |  | 5
Объём: (0.5)*10
|  |  | ФОТ | [6 empty] | 42.67
|  | приказ Минстроя № 812/пр | НР | % | 103 |  | 103 |  |  | 43.95
|  | приказ Минстроя № 774/пр | СП | % | 72 |  | 72 |  |  | 30.72
|  |  | Всего по позиции | [6 empty] | 177.85
133 | 133 | ТЕР 47-01-009-03 | Посадка деревьев и кустарников с комом земли размером 0,5x0,4 м | 10 деревьев или кустарников | 1.7 |  | 1.7
|  | 1 | ОТ |  |  |  |  | 160.92 |  | 273.56
|  | 3 | ЭМ |  |  |  |  | 285.99 |  | 486.18
|  | 2 | в т. ч. ОТм |  |  |  |  | 28.46 |  | 48.38
|  | 4 | М |  |  |  |  | 135.17 |  | 229.79
133.1 |  | ТССЦ 414-9010 | Деревья или кустарники с комом земли | шт. | 10
|  |  | ЗТ | чел.-ч | 13.92 |  | 23.66
|  |  | ЗТм | чел.-ч | 1.84 |  | 3.13
|  |  | Итого по расценке |  |  |  |  | 582.08 |  | 989.53
133.2 | 133.1 | ТССЦ 414-9010 | Деревья или кустарники с комом земли | шт. | 10 |  | 17
Объём: (1.7)*10
|  |  | ФОТ | [6 empty] | 321.94
|  | приказ Минстроя № 812/пр | НР | % | 103 |  | 103 |  |  | 331.6
|  | приказ Минстроя № 774/пр | СП | % | 72 |  | 72 |  |  | 231.8
|  |  | Всего по позиции | [6 empty] | 1552.93
134 | 134 | ТЦ_16.2.02.02_42_4217108751_01.05.2021_01 | Деревья саженцы: Липа мелколистная 1,5-2 м | шт. | 10 |  | 10 | 4108.66 |  | 4361.68 | 9.42 | 41087
Формула ценообразования: 4028.1 + 80.56(2%)
|  |  | Всего по позиции | [6 empty] | 4361.68
135 | 135 | ТЦ_16.2.02.02_42_421701010203_03.06.2021_01 | Деревья саженцы: Рябина обыкновенная 1-1,5м | шт. | 5 |  | 5 | 463.3 |  | 245.97 | 9.42 | 2317
Формула ценообразования: 454.22 + 9.08(2%)
|  |  | Всего по позиции | [6 empty] | 245.97
136 | 136 | ТЦ_16.2.02.02_42_4217108751_01.05.2021_01 | Деревья саженцы: Ива шаровидная 1,5-2м | шт. | 1 |  | 1 | 2680.66 |  | 284.61 | 9.42 | 2681
Формула ценообразования: 2628.1 + 52.56(2%)
|  |  | Всего по позиции | [6 empty] | 284.61
137 | 137 | ТЦ_16.2.02.02_42_4217108751_01.05.2021_01 | Деревья саженцы: Клён Гиннала 1,5-2м | шт. | 2 |  | 2 | 2068.66 |  | 439.17 | 9.42 | 4137
Формула ценообразования: 2028.1 + 40.56(2%)
|  |  | Всего по позиции | [6 empty] | 439.17
138 | 138 | ТЦ_16.2.02.02_42_4217108751_01.05.2021_01 | Деревья саженцы: Дуб красный 1,5-2м | шт. | 2 |  | 2 | 4108.66 |  | 872.29 | 9.42 | 8217
Формула ценообразования: 4028.1 + 80.56(2%)
|  |  | Всего по позиции | [6 empty] | 872.29
139 | 139 | ТЦ_16.2.02.04_42_4217108751_01.05.2021_01 | Кустарники саженцы: Дёрен белый 1-1,5м | шт. | 2 |  | 2 | 385.66 |  | 81.85 | 9.42 | 771
Формула ценообразования: 378.1 + 7.56(2%)
|  |  | Всего по позиции | [6 empty] | 81.85
|  |  | Итого прямые затраты по Разделу 2 (в базисном уровне цен) | [6 empty] | 27858.34 | [13 empty] | Итого прямые затраты по Разделу 2 (в базисном уровне цен)
|  |  | в том числе | [20 empty] | в том числе
|  |  | оплата труда | [6 empty] | 1438.29 | [13 empty] | оплата труда
|  |  | эксплуатация машин и механизмов | [6 empty] | 1260.98 | [13 empty] | эксплуатация машин и механизмов
|  |  | материальные ресурсы | [6 empty] | 25047.09 | [13 empty] | материальные ресурсы
|  |  | перевозка | [6 empty] | 111.98 | [13 empty] | перевозка
|  |  | Итого ФОТ (в базисном уровне цен) (справочно) | [6 empty] | 1534.98 | [13 empty] | Итого ФОТ (в базисном уровне цен) (справочно)
|  |  | Итого накладные расходы (в базисном уровне цен) | [6 empty] | 1576.85 | [13 empty] | Итого накладные расходы (в базисном уровне цен)
|  |  | Итого сметная прибыль (в базисном уровне цен) | [6 empty] | 1036.65 | [13 empty] | Итого сметная прибыль (в базисном уровне цен)
|  |  | Итого по Разделу 2 (в базисном уровне цен) | [6 empty] | 30471.84 | [13 empty] | Итого по Разделу 2 (в базисном уровне цен)
|  |  | ВСЕГО по смете | [20 empty] | ВСЕГО по смете
|  |  | ВСЕГО СМР (без учета перевозки) по смете (в базисном уровне цен с пересчетом в текущий уровень) | [6 empty] | 542936.9 | 9.42 | 5114466 | [11 empty] | ВСЕГО СМР (без учета перевозки) по смете (в базисном уровне цен с пересчетом в текущий уровень)
|  |  | ВСЕГО перевозка по смете (в базисном уровне цен с пересчетом в текущий уровень) | [6 empty] | 25712.05 | 9.42 | 242208 | [11 empty] | ВСЕГО перевозка по смете (в базисном уровне цен с пересчетом в текущий уровень)
|  |  | ВСЕГО по смете (в базисном и текущем уровнях цен) | [6 empty] | 568648.95 |  | 5356674 | [11 empty] | ВСЕГО по смете (в базисном и текущем уровнях цен)
|  |  | в том числе | [20 empty] | в том числе
|  |  | материальные ресурсы, отсутствующие в СНБ (в текущем уровне цен) | [8 empty] | 1049804 | [11 empty] | материальные ресурсы, отсутствующие в СНБ (в текущем уровне цен)
|  |  | Строительный контроль | [6 empty] | 12169.09 | 2.14 | 114633
|  |  | Итого со строительным контролем | [6 empty] | 580818.04 |  | 5471307
|  |  | Непредвиденные затраты | [6 empty] | 11616.36 | 2 | 109426 | [11 empty] | Непредвиденные затраты
|  |  | Итого с непредвиденными затратами | [6 empty] | 592434.4 |  | 5580733 | [11 empty] | Итого с непредвиденными затратами
|  |  | НДС | [6 empty] | 118486.88 | 20 | 1116147 | [11 empty] | НДС
|  |  | Всего по смете с НДС | [6 empty] | 710921.28 |  | 6696880 | [11 empty] | Всего по смете с НДС
Составил |  |  | И.А. Глухова
[должность, подпись (инициалы, фамилия)]
Проверил
[должность, подпись (инициалы, фамилия)]