## Лист1
«СОГЛАСОВАНО» |  |  |  |  | «УТВЕРЖДАЮ»
Смета на сумму: |  |  | 4 515 814 руб. |  | Смета на сумму: |  |  | 4 515 814 руб.
|  |  | / |  |  |  |  | Брагин О.Е.
Директор ООО "ЭЛЛАДА"
Наименование редакции сметных нормативов |  |  |  | ТСНБ-2001 Кемеровской области ред. 2014г. изм.1-3 (приказы №№514/пр.-521/пр.)
Наименование программного продукта |  |  |  | ПК РИК (вер. 1.3.210423)
Благоустройство дворовой территории по адресу: г.Новокузнецк, пр-т Кузнецкстроевский д.44 (минимальный перечень работ)
(наименование стройки)
Благоустройство дворовой территории по адресу: г.Новокузнецк, пр-т Кузнецкстроевский д.44 (минимальный перечень работ)
(наименование объекта капитального строительства)
ЛОКАЛЬНЫЙ СМЕТНЫЙ РАСЧЁТ (СМЕТА) № | [7 empty] | 2
Благоустройство дворовой территории по адресу: г.Новокузнецк, пр-т Кузнецкстроевский д.44 (минимальный перечень работ)
(наименование конструктивного решения)
Составлен |  |  | базисно-индексным | методом
Основание
(проектная и (или) иная техническая документация)
Составлен(а) в текущем (базисном) уровне цен |  |  |  | 2 квартал 2021г. |  | (01.01.2000)
Сметная стоимость |  |  | 4 515.814 (479.386) | тыс. руб.
в том числе
строительных работ |  |  | 3 612.09 (383.45) | тыс. руб. | Средства на оплату труда рабочих |  |  |  | 272.20 (28.90) |  |  | тыс. руб.
монтажных работ |  |  |  | тыс. руб. | Нормативные затраты труда рабочих |  |  |  | 2872.0915759 |  |  | чел.-ч.
оборудования |  |  |  | тыс. руб. | Нормативные затраты труда машинистов |  |  |  | 225.8343404 |  |  | чел.-ч.
прочих затрат |  |  |  | тыс. руб. | Расчетный измеритель конструктивного решения
№ п/п | № по смете | Обоснование | Наименование работ и затрат | Единица измерения | Количество |  |  | Сметная стоимость в базисном уровне цен (в текущем уровне цен (гр.8) для ресурсов, отсутствующих в СНБ), руб. |  |  | Индексы | Сметная стоимость в текущем уровне цен | № п/п | № по смете | Обоснование | Наименование работ и затрат | Единица измерения | Количество | Сметная стоимость в базисном уровне цен (в текущем уровне цен (гр.8) для ресурсов, отсутствующих в СНБ), руб. | Индексы | Сметная стоимость в текущем уровне цен
[5 empty] | на единицу | коэффициенты | всего с учётом коэффициентов | на единицу | коэффициенты | всего
1 | 2 | 3 | 4 | 5 | 6 | 7 | 8 | 9 | 10 | 11 | 12 | 13
Раздел 1. Дорожное хозяйство | [21 empty] | Раздел 1. Дорожное хозяйство
|  | Ремонт дворовых проездов Тип I S=619,7м2 | [20 empty] | Ремонт дворовых проездов Тип I S=619,7м2
1 | 1 | ТЕРр 68-14-2 | Разборка бортовых камней на щебеночном основании (П-1У Мусор: бортовой камень 255,3*0,125т) | 100 м | 2.553 |  | 2.553
|  | 1 | ОТ |  |  |  |  | 525.77 |  | 1342.29
|  | 3 | ЭМ |  |  |  |  | 482.88 |  | 1232.79
|  | 2 | в т. ч. ОТм |  |  |  |  | 77.31 |  | 197.37
|  | 4 | М
|  |  | ЗТ | чел.-ч | 52.63 |  | 134.36
|  |  | ЗТм | чел.-ч | 6.4 |  | 16.34
|  |  | Итого по расценке |  |  |  |  | 1008.65 |  | 2575.08
|  |  | ФОТ | [6 empty] | 1539.66
|  | приказ Минстроя № 812/пр | НР | % | 102 |  | 102 |  |  | 1570.45
|  | приказ Минстроя № 774/пр | СП | % | 54 |  | 54 |  |  | 831.42
|  |  | Всего по позиции | [6 empty] | 4976.95
2 | 2 | ТЕРр 68-12-8 | Снятие деформированных асфальтобетонных покрытий самоходными холодными фрезами с шириной фрезерования 500-1000 мм и толщиной слоя до 70 мм | 1000 м2 покрытия | 0.6197 |  | 0.6197
|  | 1 | ОТ |  |  |  |  | 92.48 |  | 57.31
|  | 3 | ЭМ |  |  |  |  | 11431.43 |  | 7084.06
|  | 2 | в т. ч. ОТм |  |  |  |  | 249.25 |  | 154.46
|  | 4 | М
2.1 |  | ТССЦ 410-9014 | Лом асфальтобетона | т | 138.6
|  |  | ЗТ | чел.-ч | 9.87 |  | 6.12
|  |  | ЗТм | чел.-ч | 15.51 |  | 9.61
|  |  | Итого по расценке |  |  |  |  | 11523.91 |  | 7141.37
2.2 | 2.1 | ТССЦ 410-9014 | Лом асфальтобетона | т | 138.6 |  | 85.8904
Объём: (0.6197)*138.6
|  |  | ФОТ | [6 empty] | 211.77
|  | приказ Минстроя № 812/пр | НР | % | 102 |  | 102 |  |  | 216.01
|  | приказ Минстроя № 774/пр | СП | % | 54 |  | 54 |  |  | 114.36
|  |  | Всего по позиции | [6 empty] | 7471.74
3 | 3 | ТЕРр 68-12-2 | Разборка покрытий и оснований щебеночных (ОП ТЕР01 прил.1 п.41 1,75т/м3) | 100 м3 конструкций | 0.37182 |  | 0.37182
Объём: 619.7*0.06
|  | 1 | ОТ |  |  |  |  | 173.78 |  | 64.61
|  | 3 | ЭМ |  |  |  |  | 734.26 |  | 273.01
|  | 2 | в т. ч. ОТм |  |  |  |  | 70.87 |  | 26.35
|  | 4 | М
|  |  | ЗТ | чел.-ч | 18.37 |  | 6.83
|  |  | ЗТм | чел.-ч | 4.65 |  | 1.73
|  |  | Итого по расценке |  |  |  |  | 908.04 |  | 337.62
|  |  | ФОТ | [6 empty] | 90.96
|  | приказ Минстроя № 812/пр | НР | % | 102 |  | 102 |  |  | 92.78
|  | приказ Минстроя № 774/пр | СП | % | 54 |  | 54 |  |  | 49.12
|  |  | Всего по позиции | [6 empty] | 479.52
4 | 4 | ТССЦпг 01-01-01-043 | Погрузка при автомобильных перевозках мусора строительного с погрузкой экскаваторами емкостью ковша до 0,5 м3 | 1 т груза | 96.981 |  | 96.981
Объём: 255.3*0.125+619.7*0.06*1.75
|  | 1 | ОТ
|  | 3 | ЭМ |  |  |  |  | 3.87 |  | 375.32
|  | 2 | в т. ч. ОТм |  |  |  |  | 0.39 |  | 37.82
|  | 4 | М
|  |  | ЗТ | чел.-ч
|  |  | ЗТм | чел.-ч | 0.02 |  | 2.33
|  |  | Итого по расценке |  |  |  |  | 4.49 |  | 435.83
|  |  | ФОТ | [6 empty] | 37.82
|  | приказ Минстроя № 812/пр | НР | % | 100 |  | 100 |  |  | 37.82
|  | приказ Минстроя № 774/пр | СП | % | 60 |  | 60 |  |  | 22.69
|  |  | Всего по позиции | [6 empty] | 435.83
5 | 5 | ТССЦпг 03-21-01-015 | Перевозка грузов I класса автомобилями-самосвалами грузоподъемностью 10 т работающих вне карьера на расстояние до 15 км | 1 т груза | 182.9 |  | 182.9 | 15.36 |  | 2809.34
Объём: 85.89042+96.981
|  |  | Всего по позиции | [6 empty] | 2809.34
6 | 6 | ТЕР 27-04-001-03 | Устройство подстилающих и выравнивающих слоев оснований из шлака доменного отвального сталеплавильного (фр. 5-20, толщ. 5 см) | 100 м3 материала основания (в плотном теле) | 0.30985 |  | 0.30985
Объём: 619.7*0.05
|  | 1 | ОТ |  |  |  |  | 121.95 |  | 37.79
|  | 3 | ЭМ |  |  |  |  | 4465.64 |  | 1383.68
|  | 2 | в т. ч. ОТм |  |  |  |  | 478.22 |  | 148.18
|  | 4 | М |  |  |  |  | 29.5 |  | 9.14
6.1 |  | ТССЦ 409-9013 | Шлаки металлургические пористые: мартеновский и отвальный доменный | м3 | П |  | П
|  |  | ЗТ | чел.-ч | 12.77 |  | 3.96
|  |  | ЗТм | чел.-ч | 29.74 |  | 9.21
|  |  | Итого по расценке |  |  |  |  | 4617.09 |  | 1430.61
6.2 | 6.1 | ТССЦ 409-9013 | Шлаки металлургические пористые: мартеновский и отвальный доменный | м3
Объём: (0.30985)*0.0
|  |  | ФОТ | [6 empty] | 185.97
|  | приказ Минстроя № 812/пр | НР | % | 126 |  | 126 |  |  | 234.32
|  | приказ Минстроя № 774/пр | СП | % | 95 | 0.85 | 80.75 |  |  | 150.17
|  |  | Всего по позиции | [6 empty] | 1815.1
7 | 7 | ТЦ_02.4.03.00_42_4220031509_30.04.2021_01 | Щебень из доменного шлака фр.5-20 (ОП ТЕР27 прил. 27.2 К=1,26) | м3 | 39.0411 |  | 39.0411 | 467.72 |  | 1938.43 | 9.42 | 18260
Формула ценообразования: 458.55 + 9.17(2%)
Объём: 619.7*0.05*1.26
|  |  | Всего по позиции | [6 empty] | 1938.43
8 | 8 | ТЕР 27-06-020-08 | Устройство покрытия толщиной 4 см из горячих асфальтобетонных смесей пористых мелкозернистых, плотность каменных материалов 2,5-2,9 т/м3 | 1000 м2 покрытия | 0.6197 |  | 0.6197
|  | 1 | ОТ |  |  |  |  | 442.75 |  | 274.37
|  | 3 | ЭМ |  |  |  |  | 2777.78 |  | 1721.39
|  | 2 | в т. ч. ОТм |  |  |  |  | 315.72 |  | 195.65
|  | 4 | М |  |  |  |  | 369.04 |  | 228.69
8.1 |  | ТССЦ 410-9010 | Смесь асфальтобетонная | т | 93.7
|  |  | ЗТ | чел.-ч | 38.3 |  | 23.73
|  |  | ЗТм | чел.-ч | 19.1 |  | 11.84
|  |  | Итого по расценке |  |  |  |  | 3589.57 |  | 2224.45
8.2 | 8.1 | ТССЦ 410-9010 | Смесь асфальтобетонная | т | 93.7 |  | 58.0659
Объём: (0.6197)*93.7
|  |  | ФОТ | [6 empty] | 470.02
|  | приказ Минстроя № 812/пр | НР | % | 126 |  | 126 |  |  | 592.23
|  | приказ Минстроя № 774/пр | СП | % | 95 | 0.85 | 80.75 |  |  | 379.54
|  |  | Всего по позиции | [6 empty] | 3196.22
9 | 9 | ТССЦ 410-0022 | Смеси асфальтобетонные дорожные, аэродромные и асфальтобетон (горячие для пористого асфальтобетона щебеночные и гравийные), марка II | т | 58.0659 |  | 58.0659 | 518.6 |  | 30112.97
Формула ценообразования: 486.29 + 22.58 + 9.73(2%)
Объём: 93.7*0.6197
|  |  | Всего по позиции | [6 empty] | 30112.97
10 | 10 | ТЕР 27-06-026-01 | Розлив вяжущих материалов | 1 т | 0.31 |  | 0.31
Объём: 619.7*0.0005
|  | 1 | ОТ
|  | 3 | ЭМ |  |  |  |  | 49.08 |  | 15.21
|  | 2 | в т. ч. ОТм |  |  |  |  | 8.59 |  | 2.66
|  | 4 | М |  |  |  |  | 1932.69 |  | 599.13
|  |  | ЗТ | чел.-ч
|  |  | ЗТм | чел.-ч | 0.66 |  | 0.2
|  |  | Итого по расценке |  |  |  |  | 1981.77 |  | 614.34
|  |  | ФОТ | [6 empty] | 2.66
|  | приказ Минстроя № 812/пр | НР | % | 126 |  | 126 |  |  | 3.35
|  | приказ Минстроя № 774/пр | СП | % | 95 | 0.85 | 80.75 |  |  | 2.15
|  |  | Всего по позиции | [6 empty] | 619.84
11 | 11 | ТЕР 27-06-020-01 | Устройство покрытия толщиной 4 см из горячих асфальтобетонных смесей плотных мелкозернистых типа АБВ, плотность каменных материалов 2,5-2,9 т/м3 | 1000 м2 покрытия | 0.6197 |  | 0.6197
|  | 1 | ОТ |  |  |  |  | 442.75 |  | 274.37
|  | 3 | ЭМ |  |  |  |  | 2769.94 |  | 1716.53
|  | 2 | в т. ч. ОТм |  |  |  |  | 315.39 |  | 195.45
|  | 4 | М |  |  |  |  | 225.21 |  | 139.56
11.1 |  | ТССЦ 410-9010 | Смесь асфальтобетонная | т | 96.6
|  |  | ЗТ | чел.-ч | 38.3 |  | 23.73
|  |  | ЗТм | чел.-ч | 19.08 |  | 11.82
|  |  | Итого по расценке |  |  |  |  | 3437.9 |  | 2130.46
11.2 | 11.1 | ТССЦ 410-9010 | Смесь асфальтобетонная | т | 96.6 |  | 59.863
Объём: (0.6197)*96.6
|  |  | ФОТ | [6 empty] | 469.82
|  | приказ Минстроя № 812/пр | НР | % | 126 |  | 126 |  |  | 591.97
|  | приказ Минстроя № 774/пр | СП | % | 95 | 0.85 | 80.75 |  |  | 379.38
|  |  | Всего по позиции | [6 empty] | 3101.81
12 | 12 | ТССЦ 410-0006 | Смеси асфальтобетонные дорожные, аэродромные и асфальтобетон (горячие для плотного асфальтобетона мелко и крупнозернистые, песчаные), марка II, тип Б | т | 59.863 |  | 59.863 | 570.7 |  | 34163.81
Формула ценообразования: 537.37 + 22.58 + 10.75(2%)
Объём: 96.6*0.6197
|  |  | Всего по позиции | [6 empty] | 34163.81
13 | 13 | ТЕР 27-04-001-03 | Устройство подстилающих и выравнивающих слоев оснований из шлака доменного отвального сталеплавильного (под дорожные бордюры фр. 5-20 мм, толщ. 15 см) | 100 м3 материала основания (в плотном теле) | 0.0891 |  | 0.0891
Объём: 198*0.3*0.15
|  | 1 | ОТ |  |  |  |  | 121.95 |  | 10.87
|  | 3 | ЭМ |  |  |  |  | 4465.64 |  | 397.89
|  | 2 | в т. ч. ОТм |  |  |  |  | 478.22 |  | 42.61
|  | 4 | М |  |  |  |  | 29.5 |  | 2.63
13.1 |  | ТССЦ 409-9013 | Шлаки металлургические пористые: мартеновский и отвальный доменный | м3 | П |  | П
|  |  | ЗТ | чел.-ч | 12.77 |  | 1.14
|  |  | ЗТм | чел.-ч | 29.74 |  | 2.65
|  |  | Итого по расценке |  |  |  |  | 4617.09 |  | 411.39
13.2 | 13.1 | ТССЦ 409-9013 | Шлаки металлургические пористые: мартеновский и отвальный доменный | м3
Объём: (0.0891)*0.0
|  |  | ФОТ | [6 empty] | 53.48
|  | приказ Минстроя № 812/пр | НР | % | 126 |  | 126 |  |  | 67.38
|  | приказ Минстроя № 774/пр | СП | % | 95 | 0.85 | 80.75 |  |  | 43.19
|  |  | Всего по позиции | [6 empty] | 521.96
14 | 14 | ТЦ_02.4.03.00_42_4220031509_30.04.2021_01 | Щебень из доменного шлака фр.5-20 (ОП ТЕР27 прил. 27.2 К=1,26) | м3 | 11.23 |  | 11.23 | 467.72 |  | 557.54 | 9.42 | 5252
Формула ценообразования: 458.55 + 9.17(2%)
Объём: 198*0.3*0.15*1.26
|  |  | Всего по позиции | [6 empty] | 557.54
15 | 15 | ТЕР 27-02-010-02 | Установка бортовых камней бетонных при других видах покрытий | 100 м бортового камня | 1.98 |  | 1.98
|  | 1 | ОТ |  |  |  |  | 772.97 |  | 1530.48
|  | 3 | ЭМ |  |  |  |  | 104.2 |  | 206.32
|  | 2 | в т. ч. ОТм |  |  |  |  | 11.02 |  | 21.82
|  | 4 | М |  |  |  |  | 3677.44 |  | 7281.33
15.1 |  | ТССЦ 413-9010 | Камни бортовые | м | 100
|  |  | ЗТ | чел.-ч | 76.08 |  | 150.64
|  |  | ЗТм | чел.-ч | 0.68 |  | 1.35
|  |  | Итого по расценке |  |  |  |  | 4554.61 |  | 9018.13
15.2 | 15.1 | ТССЦ 101-1805 | Гвозди строительные | т | -0.001 |  | -0.00198 | 10557.18 |  | -20.9
Формула ценообразования: 10296.2 + 55.06 + 205.92(2%)
Объём: (1.98)*(-0.001)
15.3 | 15.2 | ТССЦ 102-0038 | Брусья необрезные хвойных пород длиной 4-6,5 м, все ширины, толщиной 100, 125 мм, IV сорта | м3 | -0.17 |  | -0.3366 | 705.14 |  | -237.35
Формула ценообразования: 671.99 + 19.71 + 13.44(2%)
Объём: (1.98)*(-0.17)
15.4 | 15.3 | ТССЦ 401-0006 | Бетон тяжелый, класс В15 (М200) | м3 | -5.9 |  | -11.682 | 594.11 |  | -6940.39
Формула ценообразования: 499.87 + 84.24 + 10(2%)
Объём: (1.98)*(-5.9)
15.5 | 15.4 | ТССЦ 413-9010 | Камни бортовые | м | 100 |  | 198
Объём: (1.98)*100
|  |  | ФОТ | [6 empty] | 1552.3
|  | приказ Минстроя № 812/пр | НР | % | 126 |  | 126 |  |  | 1955.9
|  | приказ Минстроя № 774/пр | СП | % | 95 | 0.85 | 80.75 |  |  | 1253.48
|  |  | Всего по позиции | [6 empty] | 5028.87
16 | 16 | ТЦ_05.1.08.02_42_4253040717_01.05.2021_01 | Бордюр ж/б БР 300/30/15 L=3м (замена П-1У) П-1у | м3 | 10.56 |  | 10.56 | 14199.45 |  | 15917.83 | 9.42 | 149946
Формула ценообразования: 13921.03 + 278.42(2%)
Объём: 198*0.16/3
|  |  | Всего по позиции | [6 empty] | 15917.83
17 | 17 | ТЕР 06-01-001-01 | Устройство бетонной подготовки | 100 м3 бетона, бутобетона и железобетона в деле | -0.0779 |  | -0.0779
Объём: -(11.682/1.02-((198-20.5)/3+20.5)*0.046)
|  | 1 | ОТ |  |  |  |  | 1686.6 |  | -131.39
|  | 3 | ЭМ |  |  |  |  | 2609.79 |  | -203.3
|  | 2 | в т. ч. ОТм |  |  |  |  | 291.78 |  | -22.73
|  | 4 | М |  |  |  |  | 2412.9 |  | -187.96
17.1 |  | ТССЦ 401-9021 | Бетон | м3 | 102
|  |  | ЗТ | чел.-ч | 180 |  | -14.02
|  |  | ЗТм | чел.-ч | 18 |  | -1.4
|  |  | Итого по расценке |  |  |  |  | 6709.29 |  | -522.65
17.2 | 17.1 | ТССЦ 401-9021 | Бетон | м3 | 102 |  | -7.9458
Объём: (-0.0779)*102
ФОТ
|  | приказ Минстроя № 812/пр | НР | % | 102 |  | 102 |  |  | -157.2
|  | приказ Минстроя № 774/пр | СП | % | 58 | 0.85 | 49.3 |  |  | -75.98
|  |  | Всего по позиции | [6 empty] | -755.83
18 | 18 | ТССЦ 401-0006 | Бетон тяжелый, класс В15 (М200) | м3 | 3.738 |  | 3.738 | 594.11 |  | 2220.76
Формула ценообразования: 499.87 + 84.24 + 10(2%)
Объём: ((198-20.5)/3+20.5)*0.046*1.02
|  |  | Всего по позиции | [6 empty] | 2220.76
19 | 19 | ТЕР 27-07-005-05 | Резка тротуарной плитки толщиной 70 мм угловой шлифовальной машинкой | 1 м реза | 20.5 |  | 20.5
|  | 1 | ОТ |  |  |  |  | 6.82 |  | 139.81
|  | 3 | ЭМ |  |  |  |  | 0.44 |  | 9.02
|  | 2 | в т. ч. ОТм
|  | 4 | М |  |  |  |  | 10.32 |  | 211.56
|  |  | ЗТ | чел.-ч | 0.59 |  | 12.1
|  |  | ЗТм | чел.-ч
|  |  | Итого по расценке |  |  |  |  | 17.58 |  | 360.39
|  |  | ФОТ | [6 empty] | 139.81
|  | приказ Минстроя № 812/пр | НР | % | 113 |  | 113 |  |  | 157.99
|  | приказ Минстроя № 774/пр | СП | % | 77 | 0.85 | 65.45 |  |  | 91.51
|  |  | Всего по позиции | [6 empty] | 609.89
20 | 20 | ТЕР 01-02-061-01 | Засыпка вручную траншей, пазух котлованов и ям, группа грунтов 1 | 100 м3 грунта | 0.0255 |  | 0.0255
Объём: 17*0.15
|  | 1 | ОТ |  |  |  |  | 797.39 |  | 20.33
|  | 3 | ЭМ
|  | 2 | в т. ч. ОТм
|  | 4 | М
|  |  | ЗТ | чел.-ч | 88.5 |  | 2.26
|  |  | ЗТм | чел.-ч
|  |  | Итого по расценке |  |  |  |  | 797.39 |  | 20.33
|  |  | ФОТ | [6 empty] | 20.33
|  | приказ Минстроя № 812/пр | НР | % | 89 |  | 89 |  |  | 18.09
|  | приказ Минстроя № 774/пр | СП | % | 40 | 0.85 | 34 |  |  | 6.91
|  |  | Всего по позиции | [6 empty] | 45.33
21 | 21 | ТЕР 01-02-027-04 | Планировка площадей ручным способом, группа грунтов 1 | 1000 м2 спланированной площади | 0.017 |  | 0.017
|  | 1 | ОТ |  |  |  |  | 1025 |  | 17.43
|  | 3 | ЭМ
|  | 2 | в т. ч. ОТм
|  | 4 | М
|  |  | ЗТ | чел.-ч | 100 |  | 1.7
|  |  | ЗТм | чел.-ч
|  |  | Итого по расценке |  |  |  |  | 1025 |  | 17.43
|  |  | ФОТ | [6 empty] | 17.43
|  | приказ Минстроя № 812/пр | НР | % | 89 |  | 89 |  |  | 15.51
|  | приказ Минстроя № 774/пр | СП | % | 41 | 0.85 | 34.85 |  |  | 6.07
|  |  | Всего по позиции | [6 empty] | 39.01
22 | 22 | ТССЦ 407-0013 | Земля растительная механизированной заготовки | м3 | 2.55 |  | 2.55 | 111.97 |  | 285.52
Формула ценообразования: 78.77 + 31.62 + 1.58(2%)
Объём: 17*0.15
|  |  | Всего по позиции | [6 empty] | 285.52
|  | Ремонт автомобильных парковок Тип II S=289м2 | [20 empty] | Ремонт автомобильных парковок Тип II S=289м2
23 | 23 | ТЕР 01-01-036-02 | Планировка площадей бульдозерами мощностью 79 кВт (108 л.с.) | 1000 м2 спланированной поверхности за 1 проход бульдозера | 0.289 |  | 0.289
|  | 1 | ОТ
|  | 3 | ЭМ |  |  |  |  | 31.7 |  | 9.16
|  | 2 | в т. ч. ОТм |  |  |  |  | 4.05 |  | 1.17
|  | 4 | М
|  |  | ЗТ | чел.-ч
|  |  | ЗТм | чел.-ч | 0.25 |  | 0.07
|  |  | Итого по расценке |  |  |  |  | 31.7 |  | 9.16
|  |  | ФОТ | [6 empty] | 1.17
|  | приказ Минстроя № 812/пр | НР | % | 92 |  | 92 |  |  | 1.08
|  | приказ Минстроя № 774/пр | СП | % | 46 | 0.85 | 39.1 |  |  | 0.46
|  |  | Всего по позиции | [6 empty] | 10.7
24 | 24 | ТЕР 27-04-001-03 | Устройство подстилающих и выравнивающих слоев оснований из шлака доменного отвального сталеплавильного (фр. 5-20, толщ. 10 см) | 100 м3 материала основания (в плотном теле) | 0.289 |  | 0.289
Объём: 289*0.1
|  | 1 | ОТ |  |  |  |  | 121.95 |  | 35.24
|  | 3 | ЭМ |  |  |  |  | 4465.64 |  | 1290.57
|  | 2 | в т. ч. ОТм |  |  |  |  | 478.22 |  | 138.21
|  | 4 | М |  |  |  |  | 29.5 |  | 8.53
24.1 |  | ТССЦ 409-9013 | Шлаки металлургические пористые: мартеновский и отвальный доменный | м3 | П |  | П
|  |  | ЗТ | чел.-ч | 12.77 |  | 3.69
|  |  | ЗТм | чел.-ч | 29.74 |  | 8.59
|  |  | Итого по расценке |  |  |  |  | 4617.09 |  | 1334.34
24.2 | 24.1 | ТССЦ 409-9013 | Шлаки металлургические пористые: мартеновский и отвальный доменный | м3
Объём: (0.289)*0.0
|  |  | ФОТ | [6 empty] | 173.45
|  | приказ Минстроя № 812/пр | НР | % | 126 |  | 126 |  |  | 218.55
|  | приказ Минстроя № 774/пр | СП | % | 95 | 0.85 | 80.75 |  |  | 140.06
|  |  | Всего по позиции | [6 empty] | 1692.95
25 | 25 | ТЦ_02.4.03.00_42_4220031509_30.04.2021_01 | Щебень из доменного шлака фр.5-20 (ОП ТЕР27 прил. 27.2 К=1,26) | м3 | 36.414 |  | 36.414 | 467.72 |  | 1808.07 | 9.42 | 17032
Формула ценообразования: 458.55 + 9.17(2%)
Объём: 289*0.1*1.26
|  |  | Всего по позиции | [6 empty] | 1808.07
26 | 26 | ТЕР 27-04-001-03 | Устройство подстилающих и выравнивающих слоев оснований из шлака доменного отвального сталеплавильного (под дорожные бордюры фр. 5-20 мм, толщ. 10 см) | 100 м3 материала основания (в плотном теле) | 0.0036 |  | 0.0036
Объём: 18*0.2*0.1
|  | 1 | ОТ |  |  |  |  | 121.95 |  | 0.44
|  | 3 | ЭМ |  |  |  |  | 4465.64 |  | 16.08
|  | 2 | в т. ч. ОТм |  |  |  |  | 478.22 |  | 1.72
|  | 4 | М |  |  |  |  | 29.5 |  | 0.11
26.1 |  | ТССЦ 409-9013 | Шлаки металлургические пористые: мартеновский и отвальный доменный | м3 | П |  | П
|  |  | ЗТ | чел.-ч | 12.77 |  | 0.05
|  |  | ЗТм | чел.-ч | 29.74 |  | 0.11
|  |  | Итого по расценке |  |  |  |  | 4617.09 |  | 16.63
26.2 | 26.1 | ТССЦ 409-9013 | Шлаки металлургические пористые: мартеновский и отвальный доменный | м3
Объём: (0.0036)*0.0
|  |  | ФОТ | [6 empty] | 2.16
|  | приказ Минстроя № 812/пр | НР | % | 126 |  | 126 |  |  | 2.72
|  | приказ Минстроя № 774/пр | СП | % | 95 | 0.85 | 80.75 |  |  | 1.74
|  |  | Всего по позиции | [6 empty] | 21.09
27 | 27 | ТЦ_02.4.03.00_42_4220031509_30.04.2021_01 | Щебень из доменного шлака фр.5-20 (ОП ТЕР27 прил. 27.2 К=1,26) | м3 | 0.454 |  | 0.454 | 467.72 |  | 22.51 | 9.42 | 212
Формула ценообразования: 458.55 + 9.17(2%)
Объём: 18*0.2*0.1*1.26
|  |  | Всего по позиции | [6 empty] | 22.51
28 | 28 | ТЕР 27-02-010-02 | Установка бортовых камней бетонных при других видах покрытий | 100 м бортового камня | 0.18 |  | 0.18
|  | 1 | ОТ |  |  |  |  | 772.97 |  | 139.13
|  | 3 | ЭМ |  |  |  |  | 104.2 |  | 18.76
|  | 2 | в т. ч. ОТм |  |  |  |  | 11.02 |  | 1.98
|  | 4 | М |  |  |  |  | 3677.44 |  | 661.94
28.1 |  | ТССЦ 413-9010 | Камни бортовые | м | 100
|  |  | ЗТ | чел.-ч | 76.08 |  | 13.69
|  |  | ЗТм | чел.-ч | 0.68 |  | 0.12
|  |  | Итого по расценке |  |  |  |  | 4554.61 |  | 819.83
28.2 | 28.1 | ТССЦ 101-1805 | Гвозди строительные | т | -0.001 |  | -0.00018 | 10557.18 |  | -1.9
Формула ценообразования: 10296.2 + 55.06 + 205.92(2%)
Объём: (0.18)*(-0.001)
28.3 | 28.2 | ТССЦ 102-0038 | Брусья необрезные хвойных пород длиной 4-6,5 м, все ширины, толщиной 100, 125 мм, IV сорта | м3 | -0.17 |  | -0.0306 | 705.14 |  | -21.58
Формула ценообразования: 671.99 + 19.71 + 13.44(2%)
Объём: (0.18)*(-0.17)
28.4 | 28.3 | ТССЦ 401-0006 | Бетон тяжелый, класс В15 (М200) | м3 | -5.9 |  | -1.062 | 594.11 |  | -630.94
Формула ценообразования: 499.87 + 84.24 + 10(2%)
Объём: (0.18)*(-5.9)
28.5 | 28.4 | ТССЦ 413-9010 | Камни бортовые | м | 100 |  | 18
Объём: (0.18)*100
|  |  | ФОТ | [6 empty] | 141.11
|  | приказ Минстроя № 812/пр | НР | % | 126 |  | 126 |  |  | 177.8
|  | приказ Минстроя № 774/пр | СП | % | 95 | 0.85 | 80.75 |  |  | 113.95
|  |  | Всего по позиции | [6 empty] | 457.16
29 | 29 | ТЦ_05.1.08.02_42_4253040717_01.05.2021_01 | Поребрики ж/б П-5у L-3м | м3 | 0.378 |  | 0.378 | 18661.95 |  | 748.83 | 9.42 | 7054
Формула ценообразования: 18296.03 + 365.92(2%)
Объём: 18*0.063/3
|  |  | Всего по позиции | [6 empty] | 748.83
30 | 30 | ТЕР 06-01-001-01 | Устройство бетонной подготовки | 100 м3 бетона, бутобетона и железобетона в деле | -0.0077 |  | -0.0077
Объём: -(1.062/1.02-18/3*0.046)
|  | 1 | ОТ |  |  |  |  | 1686.6 |  | -12.99
|  | 3 | ЭМ |  |  |  |  | 2609.79 |  | -20.1
|  | 2 | в т. ч. ОТм |  |  |  |  | 291.78 |  | -2.25
|  | 4 | М |  |  |  |  | 2412.9 |  | -18.58
30.1 |  | ТССЦ 401-9021 | Бетон | м3 | 102
|  |  | ЗТ | чел.-ч | 180 |  | -1.39
|  |  | ЗТм | чел.-ч | 18 |  | -0.14
|  |  | Итого по расценке |  |  |  |  | 6709.29 |  | -51.67
30.2 | 30.1 | ТССЦ 401-9021 | Бетон | м3 | 102 |  | -0.7854
Объём: (-0.0077)*102
ФОТ
|  | приказ Минстроя № 812/пр | НР | % | 102 |  | 102 |  |  | -15.54
|  | приказ Минстроя № 774/пр | СП | % | 58 | 0.85 | 49.3 |  |  | -7.51
|  |  | Всего по позиции | [6 empty] | -74.72
31 | 31 | ТССЦ 401-0006 | Бетон тяжелый, класс В15 (М200) | м3 | 0.28152 |  | 0.28152 | 594.11 |  | 167.25
Формула ценообразования: 499.87 + 84.24 + 10(2%)
Объём: (18/3)*0.046*1.02
|  |  | Всего по позиции | [6 empty] | 167.25
32 | 32 | ТЕР 01-02-061-01 | Засыпка вручную траншей, пазух котлованов и ям, группа грунтов 1 | 100 м3 грунта | 0.027 |  | 0.027
Объём: 18*0.15
|  | 1 | ОТ |  |  |  |  | 797.39 |  | 21.53
|  | 3 | ЭМ
|  | 2 | в т. ч. ОТм
|  | 4 | М
|  |  | ЗТ | чел.-ч | 88.5 |  | 2.39
|  |  | ЗТм | чел.-ч
|  |  | Итого по расценке |  |  |  |  | 797.39 |  | 21.53
|  |  | ФОТ | [6 empty] | 21.53
|  | приказ Минстроя № 812/пр | НР | % | 89 |  | 89 |  |  | 19.16
|  | приказ Минстроя № 774/пр | СП | % | 40 | 0.85 | 34 |  |  | 7.32
|  |  | Всего по позиции | [6 empty] | 48.01
33 | 33 | ТЕР 01-02-027-04 | Планировка площадей ручным способом, группа грунтов 1 | 1000 м2 спланированной площади | 0.018 |  | 0.018
|  | 1 | ОТ |  |  |  |  | 1025 |  | 18.45
|  | 3 | ЭМ
|  | 2 | в т. ч. ОТм
|  | 4 | М
|  |  | ЗТ | чел.-ч | 100 |  | 1.8
|  |  | ЗТм | чел.-ч
|  |  | Итого по расценке |  |  |  |  | 1025 |  | 18.45
|  |  | ФОТ | [6 empty] | 18.45
|  | приказ Минстроя № 812/пр | НР | % | 89 |  | 89 |  |  | 16.42
|  | приказ Минстроя № 774/пр | СП | % | 41 | 0.85 | 34.85 |  |  | 6.43
|  |  | Всего по позиции | [6 empty] | 41.3
34 | 34 | ТССЦ 407-0013 | Земля растительная механизированной заготовки | м3 | 2.7 |  | 2.7 | 111.97 |  | 302.32
Формула ценообразования: 78.77 + 31.62 + 1.58(2%)
Объём: 18*0.15
|  |  | Всего по позиции | [6 empty] | 302.32
|  | Ремонт тротуаров Тип III S=1 101,64м2 | [20 empty] | Ремонт тротуаров Тип III S=1 101,64м2
35 | 35 | ТЕРр 68-14-2 | Разборка бортовых камней на щебеночном основании (П-5У Мусор: бортовой камень 767*0,05т) | 100 м | 7.67 |  | 7.67
|  | 1 | ОТ |  |  |  |  | 525.77 |  | 4032.66
|  | 3 | ЭМ |  |  |  |  | 482.88 |  | 3703.69
|  | 2 | в т. ч. ОТм |  |  |  |  | 77.31 |  | 592.97
|  | 4 | М
|  |  | ЗТ | чел.-ч | 52.63 |  | 403.67
|  |  | ЗТм | чел.-ч | 6.4 |  | 49.09
|  |  | Итого по расценке |  |  |  |  | 1008.65 |  | 7736.35
|  |  | ФОТ | [6 empty] | 4625.63
|  | приказ Минстроя № 812/пр | НР | % | 102 |  | 102 |  |  | 4718.14
|  | приказ Минстроя № 774/пр | СП | % | 54 |  | 54 |  |  | 2497.84
|  |  | Всего по позиции | [6 empty] | 14952.33
36 | 36 | ТЕРр 68-13-2 | Разборка асфальтобетонных покрытий тротуаров толщиной до 4 см с помощью молотков отбойных пневматических | 1000 м2 | 0.9008 |  | 0.9008
|  | 1 | ОТ |  |  |  |  | 577.02 |  | 519.78
|  | 3 | ЭМ |  |  |  |  | 1184.57 |  | 1067.06
|  | 2 | в т. ч. ОТм |  |  |  |  | 189.66 |  | 170.85
|  | 4 | М
|  |  | ЗТ | чел.-ч | 57.76 |  | 52.03
|  |  | ЗТм | чел.-ч | 15.7 |  | 14.14
|  |  | Итого по расценке |  |  |  |  | 1761.59 |  | 1586.84
|  |  | ФОТ | [6 empty] | 690.63
|  | приказ Минстроя № 812/пр | НР | % | 102 |  | 102 |  |  | 704.44
|  | приказ Минстроя № 774/пр | СП | % | 54 |  | 54 |  |  | 372.94
|  |  | Всего по позиции | [6 empty] | 2664.22
37 | 37 | ТЕР 01-01-030-06 | Разработка грунта с перемещением до 10 м бульдозерами мощностью 79 кВт (108 л.с.), группа грунтов 2 | 1000 м3 грунта | 0.04698 |  | 0.04698
Объём: 156.6*0.3
|  | 1 | ОТ
|  | 3 | ЭМ |  |  |  |  | 949.58 |  | 44.61
|  | 2 | в т. ч. ОТм |  |  |  |  | 121.41 |  | 5.7
|  | 4 | М
|  |  | ЗТ | чел.-ч
|  |  | ЗТм | чел.-ч | 7.49 |  | 0.35
|  |  | Итого по расценке |  |  |  |  | 949.58 |  | 44.61
|  |  | ФОТ | [6 empty] | 5.7
|  | приказ Минстроя № 812/пр | НР | % | 92 |  | 92 |  |  | 5.24
|  | приказ Минстроя № 774/пр | СП | % | 46 | 0.85 | 39.1 |  |  | 2.23
|  |  | Всего по позиции | [6 empty] | 52.08
38 | 38 | ТЕРр 68-12-2 | Разборка покрытий и оснований щебеночных (ОП ТЕР01 прил.1 п.41 1,75т/м3 ) | 100 м3 конструкций | 0.1372 |  | 0.1372
|  | 1 | ОТ |  |  |  |  | 173.78 |  | 23.84
|  | 3 | ЭМ |  |  |  |  | 734.26 |  | 100.74
|  | 2 | в т. ч. ОТм |  |  |  |  | 70.87 |  | 9.72
|  | 4 | М
|  |  | ЗТ | чел.-ч | 18.37 |  | 2.52
|  |  | ЗТм | чел.-ч | 4.65 |  | 0.64
|  |  | Итого по расценке |  |  |  |  | 908.04 |  | 124.58
|  |  | ФОТ | [6 empty] | 33.56
|  | приказ Минстроя № 812/пр | НР | % | 102 |  | 102 |  |  | 34.23
|  | приказ Минстроя № 774/пр | СП | % | 54 |  | 54 |  |  | 18.12
|  |  | Всего по позиции | [6 empty] | 176.93
39 | 39 | ТССЦпг 01-01-01-043 | Погрузка при автомобильных перевозках мусора строительного с погрузкой экскаваторами емкостью ковша до 0,5 м3 | 1 т груза | 133.7 |  | 133.7
Объём: 767*0.05+900.8*0.04*1.98+13.72*1.75
|  | 1 | ОТ
|  | 3 | ЭМ |  |  |  |  | 3.87 |  | 517.42
|  | 2 | в т. ч. ОТм |  |  |  |  | 0.39 |  | 52.14
|  | 4 | М
|  |  | ЗТ | чел.-ч
|  |  | ЗТм | чел.-ч | 0.02 |  | 3.21
|  |  | Итого по расценке |  |  |  |  | 4.49 |  | 600.84
|  |  | ФОТ | [6 empty] | 52.14
|  | приказ Минстроя № 812/пр | НР | % | 100 |  | 100 |  |  | 52.14
|  | приказ Минстроя № 774/пр | СП | % | 60 |  | 60 |  |  | 31.28
|  |  | Всего по позиции | [6 empty] | 600.84
40 | 40 | ТССЦпг 01-01-01-039 | Погрузка при автомобильных перевозках грунта растительного слоя (земля, перегной) (ОП ТЕР01 прил.1 п.9в 1,4т/м3) | 1 т груза | 65.77 |  | 65.77
Объём: 156.6*0.3*1.4
|  | 1 | ОТ
|  | 3 | ЭМ |  |  |  |  | 4.67 |  | 307.15
|  | 2 | в т. ч. ОТм |  |  |  |  | 0.47 |  | 30.91
|  | 4 | М
|  |  | ЗТ | чел.-ч
|  |  | ЗТм | чел.-ч | 0.03 |  | 1.91
|  |  | Итого по расценке |  |  |  |  | 5.42 |  | 356.61
|  |  | ФОТ | [6 empty] | 30.91
|  | приказ Минстроя № 812/пр | НР | % | 100 |  | 100 |  |  | 30.91
|  | приказ Минстроя № 774/пр | СП | % | 60 |  | 60 |  |  | 18.55
|  |  | Всего по позиции | [6 empty] | 356.61
41 | 41 | ТССЦпг 03-21-01-015 | Перевозка грузов I класса автомобилями-самосвалами грузоподъемностью 10 т работающих вне карьера на расстояние до 15 км | 1 т груза | 199.47 |  | 199.47 | 15.36 |  | 3063.86
Объём: 133.7+65.77
|  |  | Всего по позиции | [6 empty] | 3063.86
42 | 42 | ТЕР 27-07-002-01 | Устройство оснований толщиной 12 см под тротуары из кирпичного или известнякового щебня (под тротуарные бордюры, фр. 5-20) | 100 м2 дорожек и тротуаров | 1.7056 |  | 1.7056
Объём: 852.8*0.2
|  | 1 | ОТ |  |  |  |  | 266.6 |  | 454.71
|  | 3 | ЭМ |  |  |  |  | 322.22 |  | 549.58
|  | 2 | в т. ч. ОТм |  |  |  |  | 42.03 |  | 71.69
|  | 4 | М |  |  |  |  | 4664.38 |  | 7955.57
|  |  | ЗТ | чел.-ч | 26.24 |  | 44.75
|  |  | ЗТм | чел.-ч | 3.17 |  | 5.41
|  |  | Итого по расценке |  |  |  |  | 5253.2 |  | 8959.86
42.1 | 42.1 | ТССЦ 408-0391 | Щебень известняковый для строительных работ марки 600 фракции 5-10 мм | м3 | -17.4 |  | -29.6774 | 267.84 |  | -7948.81
Формула ценообразования: 231.59 + 31.62 + 4.63(2%)
Объём: (1.7056)*(-17.4)
|  |  | ФОТ | [6 empty] | 526.4
|  | приказ Минстроя № 812/пр | НР | % | 113 |  | 113 |  |  | 594.83
|  | приказ Минстроя № 774/пр | СП | % | 77 | 0.85 | 65.45 |  |  | 344.53
|  |  | Всего по позиции | [6 empty] | 1950.41
43 | 43 | ТЕР 27-07-002-02 | На каждый 1 см изменения толщины оснований добавлять или исключать к расценке 27-07-002-01 (до толщ. 10 см, К=-2) | 100 м2 дорожек и тротуаров | -3.4112 |  | -3.4112
Объём: -2*852.8*0.2
|  | 1 | ОТ |  |  |  |  | 5.49 |  | -18.73
|  | 3 | ЭМ |  |  |  |  | 8.53 |  | -29.1
|  | 2 | в т. ч. ОТм |  |  |  |  | 1.21 |  | -4.13
|  | 4 | М |  |  |  |  | 401.76 |  | -1370.48
|  |  | ЗТ | чел.-ч | 0.54 |  | -1.84
|  |  | ЗТм | чел.-ч | 0.1 |  | -0.34
|  |  | Итого по расценке |  |  |  |  | 415.78 |  | -1418.31
43.1 | 43.1 | ТССЦ 408-0391 | Щебень известняковый для строительных работ марки 600 фракции 5-10 мм | м3 | -1.5 |  | 5.1168 | 267.84 |  | 1370.48
Формула ценообразования: 231.59 + 31.62 + 4.63(2%)
Объём: (-3.4112)*(-1.5)
ФОТ
|  | приказ Минстроя № 812/пр | НР | % | 113 |  | 113 |  |  | -25.83
|  | приказ Минстроя № 774/пр | СП | % | 77 | 0.85 | 65.45 |  |  | -14.96
|  |  | Всего по позиции | [6 empty] | -88.62
44 | 44 | ТЦ_02.4.03.00_42_4220031509_30.04.2021_01 | Щебень из доменного шлака фр.5-20 (ОП ТЕР27 прил. 27.2 К=1,26) | м3 | 21.491 |  | 21.491 | 467.72 |  | 1067.09 | 9.42 | 10052
Формула ценообразования: 458.55 + 9.17(2%)
Объём: 852.8*0.2*0.1*1.26
|  |  | Всего по позиции | [6 empty] | 1067.09
45 | 45 | ТЕР 27-02-010-02 табл.27.3 п.3.8, бетон К=0,86 раствор К=0,33 | Установка бортовых камней бетонных при других видах покрытий | 100 м бортового камня | 8.528 |  | 8.528
|  | 1 | ОТ |  |  |  |  | 772.97 |  | 6591.89
|  | 3 | ЭМ |  |  |  |  | 104.2 |  | 888.62
|  | 2 | в т. ч. ОТм |  |  |  |  | 11.02 |  | 93.98
|  | 4 | М |  |  |  |  | 3677.44 |  | 31361.21
45.1 |  | ТССЦ 413-9010 | Камни бортовые | м | 100
|  |  | ЗТ | чел.-ч | 76.08 |  | 648.81
|  |  | ЗТм | чел.-ч | 0.68 |  | 5.8
|  |  | Итого по расценке |  |  |  |  | 4554.61 |  | 38841.72
45.2 | 45.1 | ТССЦ 402-0004 | Раствор готовый кладочный цементный марки 100 | м3 | -0.06 |  | -0.51168 | 696.05 |  | -356.15
Формула ценообразования: 600.82 + 83.21 + 12.02(2%)
Объём: (8.528)*(-0.06)
45.3 | 45.2 | ТССЦ 101-1805 | Гвозди строительные | т | -0.001 |  | -0.008528 | 10557.18 |  | -90.03
Формула ценообразования: 10296.2 + 55.06 + 205.92(2%)
Объём: (8.528)*(-0.001)
45.4 | 45.3 | ТССЦ 102-0038 | Брусья необрезные хвойных пород длиной 4-6,5 м, все ширины, толщиной 100, 125 мм, IV сорта | м3 | -0.17 |  | -1.4498 | 705.14 |  | -1022.28
Формула ценообразования: 671.99 + 19.71 + 13.44(2%)
Объём: (8.528)*(-0.17)
45.5 | 45.4 | ТССЦ 401-0006 | Бетон тяжелый, класс В15 (М200) | м3 | -5.9 |  | -50.3152 | 594.11 |  | -29892.76
Формула ценообразования: 499.87 + 84.24 + 10(2%)
Объём: (8.528)*(-5.9)
45.6 | 45.5 | ТССЦ 413-9010 | Камни бортовые | м | 100 |  | 852.8
Объём: (8.528)*100
|  |  | ФОТ | [6 empty] | 6685.87
|  | приказ Минстроя № 812/пр | НР | % | 126 |  | 126 |  |  | 8424.2
|  | приказ Минстроя № 774/пр | СП | % | 95 | 0.85 | 80.75 |  |  | 5398.84
|  |  | Всего по позиции | [6 empty] | 21303.54
46 | 46 | ТЦ_05.1.08.02_42_4253040717_01.05.2021_01 | Поребрики ж/б П-5у L-3м | м3 | 17.91 |  | 17.91 | 18661.95 |  | 35481.53 | 9.42 | 334236
Формула ценообразования: 18296.03 + 365.92(2%)
Объём: 852.8*0.063/3
|  |  | Всего по позиции | [6 empty] | 35481.53
47 | 47 | ТССЦ 402-0004 | Раствор готовый кладочный цементный марки 100 | м3 | 0.51168 |  | 0.51168 | 696.05 | 0.33 | 117.53
Формула ценообразования: 600.82 + 83.21 + 12.02(2%)
Объём: 8.528*0.06
|  |  | Всего по позиции | [6 empty] | 117.53
48 | 48 | ТЕР 06-01-001-01 | Устройство бетонной подготовки | 100 м3 бетона, бутобетона и железобетона в деле | -0.4364 |  | -0.4364
Объём: -(50.3152/1.02-852.8/3*0.02)
|  | 1 | ОТ |  |  |  |  | 1686.6 |  | -736.03
|  | 3 | ЭМ |  |  |  |  | 2609.79 |  | -1138.91
|  | 2 | в т. ч. ОТм |  |  |  |  | 291.78 |  | -127.33
|  | 4 | М |  |  |  |  | 2412.9 |  | -1052.99
48.1 |  | ТССЦ 401-9021 | Бетон | м3 | 102
|  |  | ЗТ | чел.-ч | 180 |  | -78.55
|  |  | ЗТм | чел.-ч | 18 |  | -7.86
|  |  | Итого по расценке |  |  |  |  | 6709.29 |  | -2927.93
48.2 | 48.1 | ТССЦ 401-9021 | Бетон | м3 | 102 |  | -44.5128
Объём: (-0.4364)*102
ФОТ
|  | приказ Минстроя № 812/пр | НР | % | 102 |  | 102 |  |  | -880.63
|  | приказ Минстроя № 774/пр | СП | % | 58 | 0.85 | 49.3 |  |  | -425.64
|  |  | Всего по позиции | [6 empty] | -4234.2
49 | 49 | ТССЦ 401-0006 | Бетон тяжелый, класс В15 (М200) | м3 | 5.799 |  | 5.799 | 594.11 |  | 3445.27
Формула ценообразования: 499.87 + 84.24 + 10(2%)
Объём: 852.8/3*0.02*1.02
|  |  | Всего по позиции | [6 empty] | 3445.27
50 | 50 | ТЕР 27-07-002-01 | Устройство оснований толщиной 12 см под тротуары из кирпичного или известнякового щебня (фр. 5-20) | 100 м2 дорожек и тротуаров | 9.4504 |  | 9.4504
|  | 1 | ОТ |  |  |  |  | 266.6 |  | 2519.48
|  | 3 | ЭМ |  |  |  |  | 322.22 |  | 3045.11
|  | 2 | в т. ч. ОТм |  |  |  |  | 42.03 |  | 397.2
|  | 4 | М |  |  |  |  | 4664.38 |  | 44080.26
|  |  | ЗТ | чел.-ч | 26.24 |  | 247.98
|  |  | ЗТм | чел.-ч | 3.17 |  | 29.96
|  |  | Итого по расценке |  |  |  |  | 5253.2 |  | 49644.85
50.1 | 50.1 | ТССЦ 408-0391 | Щебень известняковый для строительных работ марки 600 фракции 5-10 мм | м3 | -17.4 |  | -164.437 | 267.84 |  | -44042.8
Формула ценообразования: 231.59 + 31.62 + 4.63(2%)
Объём: (9.4504)*(-17.4)
|  |  | ФОТ | [6 empty] | 2916.68
|  | приказ Минстроя № 812/пр | НР | % | 113 |  | 113 |  |  | 3295.85
|  | приказ Минстроя № 774/пр | СП | % | 77 | 0.85 | 65.45 |  |  | 1908.97
|  |  | Всего по позиции | [6 empty] | 10806.87
51 | 51 | ТЕР 27-07-002-02 | На каждый 1 см изменения толщины оснований добавлять или исключать к расценке 27-07-002-01 (до толщ. 10 см, К=-2) | 100 м2 дорожек и тротуаров | -18.9008 |  | -18.9008
Объём: -2*945.04
|  | 1 | ОТ |  |  |  |  | 5.49 |  | -103.77
|  | 3 | ЭМ |  |  |  |  | 8.53 |  | -161.22
|  | 2 | в т. ч. ОТм |  |  |  |  | 1.21 |  | -22.87
|  | 4 | М |  |  |  |  | 401.76 |  | -7593.59
|  |  | ЗТ | чел.-ч | 0.54 |  | -10.21
|  |  | ЗТм | чел.-ч | 0.1 |  | -1.89
|  |  | Итого по расценке |  |  |  |  | 415.78 |  | -7858.58
51.1 | 51.1 | ТССЦ 408-0391 | Щебень известняковый для строительных работ марки 600 фракции 5-10 мм | м3 | -1.5 |  | 28.3512 | 267.84 |  | 7593.59
Формула ценообразования: 231.59 + 31.62 + 4.63(2%)
Объём: (-18.9008)*(-1.5)
ФОТ
|  | приказ Минстроя № 812/пр | НР | % | 113 |  | 113 |  |  | -143.1
|  | приказ Минстроя № 774/пр | СП | % | 77 | 0.85 | 65.45 |  |  | -82.89
|  |  | Всего по позиции | [6 empty] | -490.98
52 | 52 | ТЦ_02.4.03.00_42_4220031509_30.04.2021_01 | Щебень из доменного шлака фр.5-20 (ОП ТЕР27 прил. 27.2 К=1,26) | м3 | 119.075 |  | 119.075 | 467.72 |  | 5912.31 | 9.42 | 55694
Формула ценообразования: 458.55 + 9.17(2%)
Объём: 945.04*0.1*1.26
|  |  | Всего по позиции | [6 empty] | 5912.31
53 | 53 | ТЕР 27-07-002-01 | Устройство оснований толщиной 12 см под тротуары из кирпичного или известнякового щебня (фр. 20-40) | 100 м2 дорожек и тротуаров | 1.566 |  | 1.566
|  | 1 | ОТ |  |  |  |  | 266.6 |  | 417.5
|  | 3 | ЭМ |  |  |  |  | 322.22 |  | 504.6
|  | 2 | в т. ч. ОТм |  |  |  |  | 42.03 |  | 65.82
|  | 4 | М |  |  |  |  | 4664.38 |  | 7304.42
|  |  | ЗТ | чел.-ч | 26.24 |  | 41.09
|  |  | ЗТм | чел.-ч | 3.17 |  | 4.96
|  |  | Итого по расценке |  |  |  |  | 5253.2 |  | 8226.52
53.1 | 53.1 | ТССЦ 408-0391 | Щебень известняковый для строительных работ марки 600 фракции 5-10 мм | м3 | -17.4 |  | -27.2484 | 267.84 |  | -7298.21
Формула ценообразования: 231.59 + 31.62 + 4.63(2%)
Объём: (1.566)*(-17.4)
|  |  | ФОТ | [6 empty] | 483.32
|  | приказ Минстроя № 812/пр | НР | % | 113 |  | 113 |  |  | 546.15
|  | приказ Минстроя № 774/пр | СП | % | 77 | 0.85 | 65.45 |  |  | 316.33
|  |  | Всего по позиции | [6 empty] | 1790.79
54 | 54 | ТЕР 27-07-002-02 | На каждый 1 см изменения толщины оснований добавлять или исключать к расценке 27-07-002-01 (до толщ. 16 см, К=4) | 100 м2 дорожек и тротуаров | 6.264 |  | 6.264
Объём: 4*156.6
|  | 1 | ОТ |  |  |  |  | 5.49 |  | 34.39
|  | 3 | ЭМ |  |  |  |  | 8.53 |  | 53.43
|  | 2 | в т. ч. ОТм |  |  |  |  | 1.21 |  | 7.58
|  | 4 | М |  |  |  |  | 401.76 |  | 2516.62
|  |  | ЗТ | чел.-ч | 0.54 |  | 3.38
|  |  | ЗТм | чел.-ч | 0.1 |  | 0.63
|  |  | Итого по расценке |  |  |  |  | 415.78 |  | 2604.44
54.1 | 54.1 | ТССЦ 408-0391 | Щебень известняковый для строительных работ марки 600 фракции 5-10 мм | м3 | -1.5 |  | -9.396 | 267.84 |  | -2516.62
Формула ценообразования: 231.59 + 31.62 + 4.63(2%)
Объём: (6.264)*(-1.5)
|  |  | ФОТ | [6 empty] | 41.97
|  | приказ Минстроя № 812/пр | НР | % | 113 |  | 113 |  |  | 47.43
|  | приказ Минстроя № 774/пр | СП | % | 77 | 0.85 | 65.45 |  |  | 27.47
|  |  | Всего по позиции | [6 empty] | 162.72
55 | 55 | ТЦ_02.4.03.00_42_4220031509_30.04.2021_01 | Щебень из доменного шлака фр 20-40 (ОП ТЕР27 прил. 27.2 К=1,26) | м3 | 31.5706 |  | 31.5706 | 471.15 |  | 1578.98 | 9.42 | 14874
Формула ценообразования: 461.91 + 9.24(2%)
Объём: 156.6*0.16*1.26
|  |  | Всего по позиции | [6 empty] | 1578.98
56 | 56 | ТЕР 27-07-002-01 | Устройство оснований толщиной 12 см под тротуары из кирпичного или известнякового щебня (фр. 5-20) | 100 м2 дорожек и тротуаров | 1.566 |  | 1.566
|  | 1 | ОТ |  |  |  |  | 266.6 |  | 417.5
|  | 3 | ЭМ |  |  |  |  | 322.22 |  | 504.6
|  | 2 | в т. ч. ОТм |  |  |  |  | 42.03 |  | 65.82
|  | 4 | М |  |  |  |  | 4664.38 |  | 7304.42
|  |  | ЗТ | чел.-ч | 26.24 |  | 41.09
|  |  | ЗТм | чел.-ч | 3.17 |  | 4.96
|  |  | Итого по расценке |  |  |  |  | 5253.2 |  | 8226.52
56.1 | 56.1 | ТССЦ 408-0391 | Щебень известняковый для строительных работ марки 600 фракции 5-10 мм | м3 | -17.4 |  | -27.2484 | 267.84 |  | -7298.21
Формула ценообразования: 231.59 + 31.62 + 4.63(2%)
Объём: (1.566)*(-17.4)
|  |  | ФОТ | [6 empty] | 483.32
|  | приказ Минстроя № 812/пр | НР | % | 113 |  | 113 |  |  | 546.15
|  | приказ Минстроя № 774/пр | СП | % | 77 | 0.85 | 65.45 |  |  | 316.33
|  |  | Всего по позиции | [6 empty] | 1790.79
57 | 57 | ТЕР 27-07-002-02 | На каждый 1 см изменения толщины оснований добавлять или исключать к расценке 27-07-002-01 (до толщ. 10 см, К=-2) | 100 м2 дорожек и тротуаров | -3.132 |  | -3.132
Объём: -2*156.6
|  | 1 | ОТ |  |  |  |  | 5.49 |  | -17.19
|  | 3 | ЭМ |  |  |  |  | 8.53 |  | -26.72
|  | 2 | в т. ч. ОТм |  |  |  |  | 1.21 |  | -3.79
|  | 4 | М |  |  |  |  | 401.76 |  | -1258.31
|  |  | ЗТ | чел.-ч | 0.54 |  | -1.69
|  |  | ЗТм | чел.-ч | 0.1 |  | -0.31
|  |  | Итого по расценке |  |  |  |  | 415.78 |  | -1302.22
57.1 | 57.1 | ТССЦ 408-0391 | Щебень известняковый для строительных работ марки 600 фракции 5-10 мм | м3 | -1.5 |  | 4.698 | 267.84 |  | 1258.31
Формула ценообразования: 231.59 + 31.62 + 4.63(2%)
Объём: (-3.132)*(-1.5)
ФОТ
|  | приказ Минстроя № 812/пр | НР | % | 113 |  | 113 |  |  | -23.71
|  | приказ Минстроя № 774/пр | СП | % | 77 | 0.85 | 65.45 |  |  | -13.73
|  |  | Всего по позиции | [6 empty] | -81.35
58 | 58 | ТЦ_02.4.03.00_42_4220031509_30.04.2021_01 | Щебень из доменного шлака фр.5-20 (ОП ТЕР27 прил. 27.2 К=1,26) | м3 | 19.7316 |  | 19.7316 | 467.72 |  | 979.72 | 9.42 | 9229
Формула ценообразования: 458.55 + 9.17(2%)
Объём: 156.6*0.1*1.26
|  |  | Всего по позиции | [6 empty] | 979.72
59 | 59 | ТЕР 27-07-006-01 | Устройство покрытия дорожек и тротуаров из горячих асфальтобетонных смесей асфальтоукладчиками типа <VOGELE> малых типоразмеров толщиной слоя 4 см | 1000 м2 | 1.1016 |  | 1.1016
|  | 1 | ОТ |  |  |  |  | 204.94 |  | 225.77
|  | 3 | ЭМ |  |  |  |  | 4375.98 |  | 4820.75
|  | 2 | в т. ч. ОТм |  |  |  |  | 126.32 |  | 139.16
|  | 4 | М |  |  |  |  | 1.82 |  | 2
59.1 |  | ТССЦ 101-9010 | Битум | т | 0.65
59.2 |  | ТССЦ 410-9010 | Смесь асфальтобетонная | т | П |  | П
|  |  | ЗТ | чел.-ч | 18.58 |  | 20.47
|  |  | ЗТм | чел.-ч | 7.98 |  | 8.79
|  |  | Итого по расценке |  |  |  |  | 4582.74 |  | 5048.52
59.3 | 59.1 | ТССЦ 101-9010 | Битум | т | 0.65 |  | 0.71607
Объём: (1.10164)*0.65
59.4 | 59.2 | ТССЦ 410-9010 | Смесь асфальтобетонная | т
Объём: (1.10164)*0.0
|  |  | ФОТ | [6 empty] | 364.93
|  | приказ Минстроя № 812/пр | НР | % | 113 |  | 113 |  |  | 412.37
|  | приказ Минстроя № 774/пр | СП | % | 77 | 0.85 | 65.45 |  |  | 238.85
|  |  | Всего по позиции | [6 empty] | 5699.74
60 | 60 | ТССЦ 101-1556 | Битумы нефтяные дорожные марки БНД-60/90, БНД 90/130 | т | 0.7161 |  | 0.7161 | 1876.4 |  | 1343.69
Формула ценообразования: 1789.96 + 50.64 + 35.8(2%)
Объём: 0.65*1.10164
|  |  | Всего по позиции | [6 empty] | 1343.69
61 | 61 | ТССЦ 410-0006 | Смеси асфальтобетонные дорожные, аэродромные и асфальтобетон (горячие для плотного асфальтобетона мелко и крупнозернистые, песчаные), марка II, тип Б (норма а/б смеси определена по ТЕР27-07-001 с учетом корректировки толщины) | т | 105.32 |  | 105.32 | 570.7 |  | 60106.12
Формула ценообразования: 537.37 + 22.58 + 10.75(2%)
Объём: (7.14+1.21*2)*11.0164
|  |  | Всего по позиции | [6 empty] | 60106.12
62 | 62 | ТЕР 01-01-036-02 | Планировка площадей бульдозерами мощностью 79 кВт (108 л.с.) | 1000 м2 спланированной поверхности за 1 проход бульдозера | 0.165 |  | 0.165
|  | 1 | ОТ
|  | 3 | ЭМ |  |  |  |  | 31.7 |  | 5.23
|  | 2 | в т. ч. ОТм |  |  |  |  | 4.05 |  | 0.67
|  | 4 | М
|  |  | ЗТ | чел.-ч
|  |  | ЗТм | чел.-ч | 0.25 |  | 0.04
|  |  | Итого по расценке |  |  |  |  | 31.7 |  | 5.23
|  |  | ФОТ | [6 empty] | 0.67
|  | приказ Минстроя № 812/пр | НР | % | 92 |  | 92 |  |  | 0.62
|  | приказ Минстроя № 774/пр | СП | % | 46 | 0.85 | 39.1 |  |  | 0.26
|  |  | Всего по позиции | [6 empty] | 6.11
63 | 63 | ТЕР 27-07-002-01 | Устройство оснований толщиной 12 см под тротуары из кирпичного или известнякового щебня (фр. 5-20) | 100 м2 дорожек и тротуаров | 1.65 |  | 1.65
|  | 1 | ОТ |  |  |  |  | 266.6 |  | 439.89
|  | 3 | ЭМ |  |  |  |  | 322.22 |  | 531.66
|  | 2 | в т. ч. ОТм |  |  |  |  | 42.03 |  | 69.35
|  | 4 | М |  |  |  |  | 4664.38 |  | 7696.23
|  |  | ЗТ | чел.-ч | 26.24 |  | 43.3
|  |  | ЗТм | чел.-ч | 3.17 |  | 5.23
|  |  | Итого по расценке |  |  |  |  | 5253.2 |  | 8667.78
63.1 | 63.1 | ТССЦ 408-0391 | Щебень известняковый для строительных работ марки 600 фракции 5-10 мм | м3 | -17.4 |  | -28.71 | 267.84 |  | -7689.69
Формула ценообразования: 231.59 + 31.62 + 4.63(2%)
Объём: (1.65)*(-17.4)
|  |  | ФОТ | [6 empty] | 509.24
|  | приказ Минстроя № 812/пр | НР | % | 113 |  | 113 |  |  | 575.44
|  | приказ Минстроя № 774/пр | СП | % | 77 | 0.85 | 65.45 |  |  | 333.3
|  |  | Всего по позиции | [6 empty] | 1886.83
64 | 64 | ТЕР 27-07-002-02 | На каждый 1 см изменения толщины оснований добавлять или исключать к расценке 27-07-002-01 (до толщ. 10 см, К=-2) | 100 м2 дорожек и тротуаров | -3.3 |  | -3.3
Объём: -2*165
|  | 1 | ОТ |  |  |  |  | 5.49 |  | -18.12
|  | 3 | ЭМ |  |  |  |  | 8.53 |  | -28.15
|  | 2 | в т. ч. ОТм |  |  |  |  | 1.21 |  | -3.99
|  | 4 | М |  |  |  |  | 401.76 |  | -1325.81
|  |  | ЗТ | чел.-ч | 0.54 |  | -1.78
|  |  | ЗТм | чел.-ч | 0.1 |  | -0.33
|  |  | Итого по расценке |  |  |  |  | 415.78 |  | -1372.08
64.1 | 64.1 | ТССЦ 408-0391 | Щебень известняковый для строительных работ марки 600 фракции 5-10 мм | м3 | -1.5 |  | 4.95 | 267.84 |  | 1325.81
Формула ценообразования: 231.59 + 31.62 + 4.63(2%)
Объём: (-3.3)*(-1.5)
ФОТ
|  | приказ Минстроя № 812/пр | НР | % | 113 |  | 113 |  |  | -24.98
|  | приказ Минстроя № 774/пр | СП | % | 77 | 0.85 | 65.45 |  |  | -14.47
|  |  | Всего по позиции | [6 empty] | -85.72
65 | 65 | ТЦ_02.4.03.00_42_4220031509_30.04.2021_01 | Щебень из доменного шлака фр.5-20 (ОП ТЕР27 прил. 27.2 К=1,26) | м3 | 20.79 |  | 20.79 | 467.72 |  | 1032.27 | 9.42 | 9724
Формула ценообразования: 458.55 + 9.17(2%)
Объём: 165*0.1*1.26
|  |  | Всего по позиции | [6 empty] | 1032.27
66 | 66 | ТЕРр 68-37-2 | Регулирование высотного положения крышек колодцев с подъемом на высоту до 10 см | 1 колодец | 5 |  | 5
|  | 1 | ОТ |  |  |  |  | 17.09 |  | 85.45
|  | 3 | ЭМ |  |  |  |  | 6.15 |  | 30.75
|  | 2 | в т. ч. ОТм
|  | 4 | М |  |  |  |  | 95.57 |  | 477.85
|  |  | ЗТ | чел.-ч | 1.74 |  | 8.7
|  |  | ЗТм | чел.-ч
|  |  | Итого по расценке |  |  |  |  | 118.81 |  | 594.05
|  |  | ФОТ | [6 empty] | 85.45
|  | приказ Минстроя № 812/пр | НР | % | 102 |  | 102 |  |  | 87.16
|  | приказ Минстроя № 774/пр | СП | % | 54 |  | 54 |  |  | 46.14
|  |  | Всего по позиции | [6 empty] | 727.35
67 | 67 | ТССЦ 101-2535 | Люки чугунные легкие | шт. | 5 |  | 5 | 704.69 |  | 3523.45
Формула ценообразования: 687.36 + 3.58 + 13.75(2%)
|  |  | Всего по позиции | [6 empty] | 3523.45
68 | 68 | ТЕР 01-02-061-01 | Засыпка вручную траншей, пазух котлованов и ям, группа грунтов 1 | 100 м3 грунта | 1.1054 |  | 1.1054
Объём: 736.9*0.15
|  | 1 | ОТ |  |  |  |  | 797.39 |  | 881.4
|  | 3 | ЭМ
|  | 2 | в т. ч. ОТм
|  | 4 | М
|  |  | ЗТ | чел.-ч | 88.5 |  | 97.82
|  |  | ЗТм | чел.-ч
|  |  | Итого по расценке |  |  |  |  | 797.39 |  | 881.4
|  |  | ФОТ | [6 empty] | 881.4
|  | приказ Минстроя № 812/пр | НР | % | 89 |  | 89 |  |  | 784.45
|  | приказ Минстроя № 774/пр | СП | % | 40 | 0.85 | 34 |  |  | 299.68
|  |  | Всего по позиции | [6 empty] | 1965.53
69 | 69 | ТЕР 01-02-027-04 | Планировка площадей ручным способом, группа грунтов 1 | 1000 м2 спланированной площади | 0.7369 |  | 0.7369
|  | 1 | ОТ |  |  |  |  | 1025 |  | 755.32
|  | 3 | ЭМ
|  | 2 | в т. ч. ОТм
|  | 4 | М
|  |  | ЗТ | чел.-ч | 100 |  | 73.69
|  |  | ЗТм | чел.-ч
|  |  | Итого по расценке |  |  |  |  | 1025 |  | 755.32
|  |  | ФОТ | [6 empty] | 755.32
|  | приказ Минстроя № 812/пр | НР | % | 89 |  | 89 |  |  | 672.23
|  | приказ Минстроя № 774/пр | СП | % | 41 | 0.85 | 34.85 |  |  | 263.23
|  |  | Всего по позиции | [6 empty] | 1690.78
70 | 70 | ТССЦ 407-0013 | Земля растительная механизированной заготовки | м3 | 110.535 |  | 110.535 | 111.97 |  | 12376.6
Формула ценообразования: 78.77 + 31.62 + 1.58(2%)
Объём: 736.9*0.15
|  |  | Всего по позиции | [6 empty] | 12376.6
|  | Ремонт отмостки Тип IV S=208,73м2 | [20 empty] | Ремонт отмостки Тип IV S=208,73м2
71 | 71 | ТЕРр 68-14-2 | Разборка бортовых камней на щебеночном основании (П-5У Мусор: бортовой камень 248,7*0,05т) | 100 м | 2.487 |  | 2.487
|  | 1 | ОТ |  |  |  |  | 525.77 |  | 1307.59
|  | 3 | ЭМ |  |  |  |  | 482.88 |  | 1200.92
|  | 2 | в т. ч. ОТм |  |  |  |  | 77.31 |  | 192.27
|  | 4 | М
|  |  | ЗТ | чел.-ч | 52.63 |  | 130.89
|  |  | ЗТм | чел.-ч | 6.4 |  | 15.92
|  |  | Итого по расценке |  |  |  |  | 1008.65 |  | 2508.51
|  |  | ФОТ | [6 empty] | 1499.86
|  | приказ Минстроя № 812/пр | НР | % | 102 |  | 102 |  |  | 1529.86
|  | приказ Минстроя № 774/пр | СП | % | 54 |  | 54 |  |  | 809.92
|  |  | Всего по позиции | [6 empty] | 4848.29
72 | 72 | ТЕРр 68-13-2 | Разборка асфальтобетонных покрытий тротуаров толщиной до 4 см с помощью молотков отбойных пневматических | 1000 м2 | 0.20873 |  | 0.20873
|  | 1 | ОТ |  |  |  |  | 577.02 |  | 120.44
|  | 3 | ЭМ |  |  |  |  | 1184.57 |  | 247.26
|  | 2 | в т. ч. ОТм |  |  |  |  | 189.66 |  | 39.59
|  | 4 | М
|  |  | ЗТ | чел.-ч | 57.76 |  | 12.06
|  |  | ЗТм | чел.-ч | 15.7 |  | 3.28
|  |  | Итого по расценке |  |  |  |  | 1761.59 |  | 367.7
|  |  | ФОТ | [6 empty] | 160.03
|  | приказ Минстроя № 812/пр | НР | % | 102 |  | 102 |  |  | 163.23
|  | приказ Минстроя № 774/пр | СП | % | 54 |  | 54 |  |  | 86.42
|  |  | Всего по позиции | [6 empty] | 617.35
73 | 73 | ТССЦпг 01-01-01-043 | Погрузка при автомобильных перевозках мусора строительного с погрузкой экскаваторами емкостью ковша до 0,5 м3 | 1 т груза | 28.97 |  | 28.97
Объём: 248.7*0.05+208.73*0.04*1.98
|  | 1 | ОТ
|  | 3 | ЭМ |  |  |  |  | 3.87 |  | 112.11
|  | 2 | в т. ч. ОТм |  |  |  |  | 0.39 |  | 11.3
|  | 4 | М
|  |  | ЗТ | чел.-ч
|  |  | ЗТм | чел.-ч | 0.02 |  | 0.7
|  |  | Итого по расценке |  |  |  |  | 4.49 |  | 130.19
|  |  | ФОТ | [6 empty] | 11.3
|  | приказ Минстроя № 812/пр | НР | % | 100 |  | 100 |  |  | 11.3
|  | приказ Минстроя № 774/пр | СП | % | 60 |  | 60 |  |  | 6.78
|  |  | Всего по позиции | [6 empty] | 130.19
74 | 74 | ТССЦпг 03-21-01-015 | Перевозка грузов I класса автомобилями-самосвалами грузоподъемностью 10 т работающих вне карьера на расстояние до 15 км | 1 т груза | 28.97 |  | 28.97 | 15.36 |  | 444.98
Объём: 248.7*0.05+208.73*0.04*1.98
|  |  | Всего по позиции | [6 empty] | 444.98
75 | 75 | ТЕР 01-02-057-02 | Разработка грунта вручную в траншеях глубиной до 2 м без креплений с откосами, группа грунтов 2 | 100 м3 грунта | 0.1485 |  | 0.1485
Объём: 297*0.25*0.2
|  | 1 | ОТ |  |  |  |  | 1442.98 |  | 214.28
|  | 3 | ЭМ
|  | 2 | в т. ч. ОТм
|  | 4 | М
|  |  | ЗТ | чел.-ч | 154 |  | 22.87
|  |  | ЗТм | чел.-ч
|  |  | Итого по расценке |  |  |  |  | 1442.98 |  | 214.28
|  |  | ФОТ | [6 empty] | 214.28
|  | приказ Минстроя № 812/пр | НР | % | 89 |  | 89 |  |  | 190.71
|  | приказ Минстроя № 774/пр | СП | % | 40 | 0.85 | 34 |  |  | 72.86
|  |  | Всего по позиции | [6 empty] | 477.85
76 | 76 | ТЕР 46-08-044-02 | Гидроструйная очистка бетонных поверхностей | 1 м2 поверхности | 59.4 |  | 59.4
|  | 1 | ОТ |  |  |  |  | 1.54 |  | 91.48
|  | 3 | ЭМ |  |  |  |  | 0.59 |  | 35.05
|  | 2 | в т. ч. ОТм
|  | 4 | М |  |  |  |  | 0.28 |  | 16.63
|  |  | ЗТ | чел.-ч | 0.15 |  | 8.91
|  |  | ЗТм | чел.-ч
|  |  | Итого по расценке |  |  |  |  | 2.41 |  | 143.16
|  |  | ФОТ | [6 empty] | 91.48
|  | приказ Минстроя № 812/пр | НР | % | 103 |  | 103 |  |  | 94.22
|  | приказ Минстроя № 774/пр | СП | % | 59 | 0.85 | 50.15 |  |  | 45.88
|  |  | Всего по позиции | [6 empty] | 283.26
77 | 77 | ТЕР 08-01-003-07 | Гидроизоляция боковая обмазочная битумная в 2 слоя по выровненной поверхности бутовой кладки, кирпичу, бетону | 100 м2 изолируемой поверхности | 0.594 |  | 0.594
|  | 1 | ОТ |  |  |  |  | 242.32 |  | 143.94
|  | 3 | ЭМ |  |  |  |  | 77.87 |  | 46.25
|  | 2 | в т. ч. ОТм
|  | 4 | М |  |  |  |  | 1604.98 |  | 953.36
|  |  | ЗТ | чел.-ч | 21.2 |  | 12.59
|  |  | ЗТм | чел.-ч
|  |  | Итого по расценке |  |  |  |  | 1925.17 |  | 1143.55
|  |  | ФОТ | [6 empty] | 143.94
|  | приказ Минстроя № 812/пр | НР | % | 110 |  | 110 |  |  | 158.33
|  | приказ Минстроя № 774/пр | СП | % | 69 | 0.85 | 58.65 |  |  | 84.42
|  |  | Всего по позиции | [6 empty] | 1386.3
78 | 78 | ТЕР 01-02-061-02 | Засыпка вручную траншей, пазух котлованов и ям, группа грунтов 2 | 100 м3 грунта | 0.1485 |  | 0.1485
Объём: 297*0.25*0.2
|  | 1 | ОТ |  |  |  |  | 875.77 |  | 130.05
|  | 3 | ЭМ
|  | 2 | в т. ч. ОТм
|  | 4 | М
|  |  | ЗТ | чел.-ч | 97.2 |  | 14.43
|  |  | ЗТм | чел.-ч
|  |  | Итого по расценке |  |  |  |  | 875.77 |  | 130.05
|  |  | ФОТ | [6 empty] | 130.05
|  | приказ Минстроя № 812/пр | НР | % | 89 |  | 89 |  |  | 115.74
|  | приказ Минстроя № 774/пр | СП | % | 40 | 0.85 | 34 |  |  | 44.22
|  |  | Всего по позиции | [6 empty] | 290.01
79 | 79 | ТЕР 27-07-002-01 | Устройство оснований толщиной 12 см под тротуары из кирпичного или известнякового щебня (под тротуарные бордюры, фр. 5-20) | 100 м2 дорожек и тротуаров | 0.4974 |  | 0.4974
Объём: 248.7*0.2
|  | 1 | ОТ |  |  |  |  | 266.6 |  | 132.61
|  | 3 | ЭМ |  |  |  |  | 322.22 |  | 160.27
|  | 2 | в т. ч. ОТм |  |  |  |  | 42.03 |  | 20.91
|  | 4 | М |  |  |  |  | 4664.38 |  | 2320.06
|  |  | ЗТ | чел.-ч | 26.24 |  | 13.05
|  |  | ЗТм | чел.-ч | 3.17 |  | 1.58
|  |  | Итого по расценке |  |  |  |  | 5253.2 |  | 2612.94
79.1 | 79.1 | ТССЦ 408-0391 | Щебень известняковый для строительных работ марки 600 фракции 5-10 мм | м3 | -17.4 |  | -8.6548 | 267.84 |  | -2318.09
Формула ценообразования: 231.59 + 31.62 + 4.63(2%)
Объём: (0.4974)*(-17.4)
|  |  | ФОТ | [6 empty] | 153.52
|  | приказ Минстроя № 812/пр | НР | % | 113 |  | 113 |  |  | 173.48
|  | приказ Минстроя № 774/пр | СП | % | 77 | 0.85 | 65.45 |  |  | 100.48
|  |  | Всего по позиции | [6 empty] | 568.81
80 | 80 | ТЕР 27-07-002-02 | На каждый 1 см изменения толщины оснований добавлять или исключать к расценке 27-07-002-01 (до толщ. 10 см, К=-2) | 100 м2 дорожек и тротуаров | -0.9948 |  | -0.9948
Объём: -2*248.7*0.2
|  | 1 | ОТ |  |  |  |  | 5.49 |  | -5.46
|  | 3 | ЭМ |  |  |  |  | 8.53 |  | -8.49
|  | 2 | в т. ч. ОТм |  |  |  |  | 1.21 |  | -1.2
|  | 4 | М |  |  |  |  | 401.76 |  | -399.67
|  |  | ЗТ | чел.-ч | 0.54 |  | -0.54
|  |  | ЗТм | чел.-ч | 0.1 |  | -0.1
|  |  | Итого по расценке |  |  |  |  | 415.78 |  | -413.62
80.1 | 80.1 | ТССЦ 408-0391 | Щебень известняковый для строительных работ марки 600 фракции 5-10 мм | м3 | -1.5 |  | 1.4922 | 267.84 |  | 399.67
Формула ценообразования: 231.59 + 31.62 + 4.63(2%)
Объём: (-0.9948)*(-1.5)
ФОТ
|  | приказ Минстроя № 812/пр | НР | % | 113 |  | 113 |  |  | -7.53
|  | приказ Минстроя № 774/пр | СП | % | 77 | 0.85 | 65.45 |  |  | -4.36
|  |  | Всего по позиции | [6 empty] | -25.84
81 | 81 | ТЦ_02.4.03.00_42_4220031509_30.04.2021_01 | Щебень из доменного шлака фр.5-20 (ОП ТЕР27 прил. 27.2 К=1,26) | м3 | 6.2672 |  | 6.2672 | 467.72 |  | 311.15 | 9.42 | 2931
Формула ценообразования: 458.55 + 9.17(2%)
Объём: 248.7*0.2*0.1*1.26
|  |  | Всего по позиции | [6 empty] | 311.15
82 | 82 | ТЕР 27-02-010-02 табл.27.3 п.3.8, бетон К=0,86, раствор К=0,33 | Установка бортовых камней бетонных при других видах покрытий (поребрик П-5У, L=3 м, h=0,2м) | 100 м бортового камня | 2.487 |  | 2.487
|  | 1 | ОТ |  |  |  |  | 772.97 |  | 1922.38
|  | 3 | ЭМ |  |  |  |  | 104.2 |  | 259.15
|  | 2 | в т. ч. ОТм |  |  |  |  | 11.02 |  | 27.41
|  | 4 | М |  |  |  |  | 3677.44 |  | 9145.79
82.1 |  | ТССЦ 413-9010 | Камни бортовые | м | 100
|  |  | ЗТ | чел.-ч | 76.08 |  | 189.21
|  |  | ЗТм | чел.-ч | 0.68 |  | 1.69
|  |  | Итого по расценке |  |  |  |  | 4554.61 |  | 11327.32
82.2 | 82.1 | ТССЦ 101-1805 | Гвозди строительные | т | -0.001 |  | -0.002487 | 10557.18 |  | -26.26
Формула ценообразования: 10296.2 + 55.06 + 205.92(2%)
Объём: (2.487)*(-0.001)
82.3 | 82.2 | ТССЦ 102-0038 | Брусья необрезные хвойных пород длиной 4-6,5 м, все ширины, толщиной 100, 125 мм, IV сорта | м3 | -0.17 |  | -0.42279 | 705.14 |  | -298.13
Формула ценообразования: 671.99 + 19.71 + 13.44(2%)
Объём: (2.487)*(-0.17)
82.4 | 82.3 | ТССЦ 402-0004 | Раствор готовый кладочный цементный марки 100 | м3 | -0.06 |  | -0.14922 | 696.05 |  | -103.86
Формула ценообразования: 600.82 + 83.21 + 12.02(2%)
Объём: (2.487)*(-0.06)
82.5 | 82.4 | ТССЦ 401-0006 | Бетон тяжелый, класс В15 (М200) | м3 | -5.9 |  | -14.6733 | 594.11 |  | -8717.55
Формула ценообразования: 499.87 + 84.24 + 10(2%)
Объём: (2.487)*(-5.9)
82.6 | 82.5 | ТССЦ 413-9010 | Камни бортовые | м | 100 |  | 248.7
Объём: (2.487)*100
|  |  | ФОТ | [6 empty] | 1949.79
|  | приказ Минстроя № 812/пр | НР | % | 126 |  | 126 |  |  | 2456.74
|  | приказ Минстроя № 774/пр | СП | % | 95 | 0.85 | 80.75 |  |  | 1574.46
|  |  | Всего по позиции | [6 empty] | 6212.72
83 | 83 | ТЦ_05.1.08.02_42_4253040717_01.05.2021_01 | Поребрики ж/б П-5у L-3м | м3 | 5.223 |  | 5.223 | 18661.95 |  | 10347.24 | 9.42 | 97471
Формула ценообразования: 18296.03 + 365.92(2%)
Объём: 248.7*0.063/3
|  |  | Всего по позиции | [6 empty] | 10347.24
84 | 84 | ТССЦ 402-0004 | Раствор готовый кладочный цементный марки 100 | м3 | 0.14922 |  | 0.14922 | 696.05 | 0.33 | 34.28
Формула ценообразования: 600.82 + 83.21 + 12.02(2%)
Объём: 2.487*0.06
|  |  | Всего по позиции | [6 empty] | 34.28
85 | 85 | ТЕР 06-01-001-01 | Устройство бетонной подготовки | 100 м3 бетона, бутобетона и железобетона в деле | -0.1273 |  | -0.1273
Объём: -(14.6733/1.02-248.7/3*0.02)
|  | 1 | ОТ |  |  |  |  | 1686.6 |  | -214.7
|  | 3 | ЭМ |  |  |  |  | 2609.79 |  | -332.23
|  | 2 | в т. ч. ОТм |  |  |  |  | 291.78 |  | -37.14
|  | 4 | М |  |  |  |  | 2412.9 |  | -307.16
85.1 |  | ТССЦ 401-9021 | Бетон | м3 | 102
|  |  | ЗТ | чел.-ч | 180 |  | -22.91
|  |  | ЗТм | чел.-ч | 18 |  | -2.29
|  |  | Итого по расценке |  |  |  |  | 6709.29 |  | -854.09
85.2 | 85.1 | ТССЦ 401-9021 | Бетон | м3 | 102 |  | -12.9846
Объём: (-0.1273)*102
ФОТ
|  | приказ Минстроя № 812/пр | НР | % | 102 |  | 102 |  |  | -256.88
|  | приказ Минстроя № 774/пр | СП | % | 58 | 0.85 | 49.3 |  |  | -124.16
|  |  | Всего по позиции | [6 empty] | -1235.13
86 | 86 | ТССЦ 401-0006 | Бетон тяжелый, класс В15 (М200) | м3 | 1.6912 |  | 1.6912 | 594.11 |  | 1004.76
Формула ценообразования: 499.87 + 84.24 + 10(2%)
Объём: 248.7/3*0.02*1.02
|  |  | Всего по позиции | [6 empty] | 1004.76
87 | 87 | ТЕР 27-07-002-01 | Устройство оснований толщиной 12 см под тротуары из кирпичного или известнякового щебня (фр. 5-20) | 100 м2 дорожек и тротуаров | 2.0873 |  | 2.0873
|  | 1 | ОТ |  |  |  |  | 266.6 |  | 556.47
|  | 3 | ЭМ |  |  |  |  | 322.22 |  | 672.57
|  | 2 | в т. ч. ОТм |  |  |  |  | 42.03 |  | 87.73
|  | 4 | М |  |  |  |  | 4664.38 |  | 9735.96
|  |  | ЗТ | чел.-ч | 26.24 |  | 54.77
|  |  | ЗТм | чел.-ч | 3.17 |  | 6.62
|  |  | Итого по расценке |  |  |  |  | 5253.2 |  | 10965
87.1 | 87.1 | ТССЦ 408-0391 | Щебень известняковый для строительных работ марки 600 фракции 5-10 мм | м3 | -17.4 |  | -36.319 | 267.84 |  | -9727.69
Формула ценообразования: 231.59 + 31.62 + 4.63(2%)
Объём: (2.0873)*(-17.4)
|  |  | ФОТ | [6 empty] | 644.2
|  | приказ Минстроя № 812/пр | НР | % | 113 |  | 113 |  |  | 727.95
|  | приказ Минстроя № 774/пр | СП | % | 77 | 0.85 | 65.45 |  |  | 421.63
|  |  | Всего по позиции | [6 empty] | 2386.89
88 | 88 | ТЕР 27-07-002-02 | На каждый 1 см изменения толщины оснований добавлять или исключать к расценке 27-07-002-01 (до толщ. 10 см, К=-2) | 100 м2 дорожек и тротуаров | -4.1746 |  | -4.1746
Объём: -2*208.73
|  | 1 | ОТ |  |  |  |  | 5.49 |  | -22.92
|  | 3 | ЭМ |  |  |  |  | 8.53 |  | -35.61
|  | 2 | в т. ч. ОТм |  |  |  |  | 1.21 |  | -5.05
|  | 4 | М |  |  |  |  | 401.76 |  | -1677.19
|  |  | ЗТ | чел.-ч | 0.54 |  | -2.25
|  |  | ЗТм | чел.-ч | 0.1 |  | -0.42
|  |  | Итого по расценке |  |  |  |  | 415.78 |  | -1735.72
88.1 | 88.1 | ТССЦ 408-0391 | Щебень известняковый для строительных работ марки 600 фракции 5-10 мм | м3 | -1.5 |  | 6.2619 | 267.84 |  | 1677.19
Формула ценообразования: 231.59 + 31.62 + 4.63(2%)
Объём: (-4.1746)*(-1.5)
ФОТ
|  | приказ Минстроя № 812/пр | НР | % | 113 |  | 113 |  |  | -31.61
|  | приказ Минстроя № 774/пр | СП | % | 77 | 0.85 | 65.45 |  |  | -18.31
|  |  | Всего по позиции | [6 empty] | -108.45
89 | 89 | ТЦ_02.4.03.00_42_4220031509_30.04.2021_01 | Щебень из доменного шлака фр.5-20 (ОП ТЕР27 прил. 27.2 К=1,26) | м3 | 26.3 |  | 26.3 | 467.72 |  | 1305.84 | 9.42 | 12301
Формула ценообразования: 458.55 + 9.17(2%)
Объём: 208.73*0.1*1.26
|  |  | Всего по позиции | [6 empty] | 1305.84
90 | 90 | ТЕР 27-07-001-04 Применительно | Устройство асфальтобетонных покрытий дорожек и тротуаров двухслойных верхний слой из песчаной асфальтобетонной смеси толщиной 3 см | 100 м2 покрытия | 2.0873 |  | 2.0873
|  | 1 | ОТ |  |  |  |  | 118.03 |  | 246.36
|  | 3 | ЭМ |  |  |  |  | 73.39 |  | 153.19
|  | 2 | в т. ч. ОТм |  |  |  |  | 0.32 |  | 0.67
|  | 4 | М |  |  |  |  | 4053.01 |  | 8459.85
|  |  | ЗТ | чел.-ч | 10.21 |  | 21.31
|  |  | ЗТм | чел.-ч | 0.02 |  | 0.04
|  |  | Итого по расценке |  |  |  |  | 4244.43 |  | 8859.4
90.1 | 90.1 | ТССЦ 410-0054 | Асфальт литой для покрытий тротуаров тип II (жесткий) | т | -7.14 |  | -14.9033 | 551.88 |  | -8224.85
Формула ценообразования: 518.92 + 22.58 + 10.38(2%)
Объём: (2.0873)*(-7.14)
|  |  | ФОТ | [6 empty] | 247.03
|  | приказ Минстроя № 812/пр | НР | % | 113 |  | 113 |  |  | 279.14
|  | приказ Минстроя № 774/пр | СП | % | 77 | 0.85 | 65.45 |  |  | 161.68
|  |  | Всего по позиции | [6 empty] | 1075.37
91 | 91 | ТЕР 27-07-001-02 Применительно | На каждые 0,5 см изменения толщины покрытия добавлять к расценке 27-07-001-01 (до толщ. 4см, К=2) | 100 м2 покрытия | 4.1746 |  | 4.1746
Объём: 2*208.73
|  | 1 | ОТ |  |  |  |  | 25.89 |  | 108.08
|  | 3 | ЭМ |  |  |  |  | 11.75 |  | 49.05
|  | 2 | в т. ч. ОТм
|  | 4 | М |  |  |  |  | 667.77 |  | 2787.67
|  |  | ЗТ | чел.-ч | 2.32 |  | 9.69
|  |  | ЗТм | чел.-ч
|  |  | Итого по расценке |  |  |  |  | 705.41 |  | 2944.8
91.1 | 91.1 | ТССЦ 410-0054 | Асфальт литой для покрытий тротуаров тип II (жесткий) | т | -1.21 |  | -5.0513 | 551.88 |  | -2787.69
Формула ценообразования: 518.92 + 22.58 + 10.38(2%)
Объём: (4.1746)*(-1.21)
|  |  | ФОТ | [6 empty] | 108.08
|  | приказ Минстроя № 812/пр | НР | % | 113 |  | 113 |  |  | 122.13
|  | приказ Минстроя № 774/пр | СП | % | 77 | 0.85 | 65.45 |  |  | 70.74
|  |  | Всего по позиции | [6 empty] | 349.98
92 | 92 | ТССЦ 410-0006 | Смеси асфальтобетонные дорожные, аэродромные и асфальтобетон (горячие для плотного асфальтобетона мелко и крупнозернистые, песчаные), марка II, тип Б | т | 19.95 |  | 19.95 | 570.7 |  | 11385.47
Формула ценообразования: 537.37 + 22.58 + 10.75(2%)
Объём: (7.14+1.21*2)*2.0873
|  |  | Всего по позиции | [6 empty] | 11385.47
|  |  | Итого прямые затраты по Разделу 1 (в базисном уровне цен) | [6 empty] | 306063.07 | [13 empty] | Итого прямые затраты по Разделу 1 (в базисном уровне цен)
|  |  | в том числе | [20 empty] | в том числе
|  |  | оплата труда | [6 empty] | 25076.41 | [13 empty] | оплата труда
|  |  | эксплуатация машин и механизмов | [6 empty] | 32064.78 | [13 empty] | эксплуатация машин и механизмов
|  |  | материальные ресурсы | [6 empty] | 241080.23 | [13 empty] | материальные ресурсы
|  |  | перевозка | [6 empty] | 7841.65 | [13 empty] | перевозка
|  |  | Итого ФОТ (в базисном уровне цен) (справочно) | [6 empty] | 28032.65 | [13 empty] | Итого ФОТ (в базисном уровне цен) (справочно)
|  |  | Итого накладные расходы (в базисном уровне цен) | [6 empty] | 31845.16 | [13 empty] | Итого накладные расходы (в базисном уровне цен)
|  |  | Итого сметная прибыль (в базисном уровне цен) | [6 empty] | 18653.02 | [13 empty] | Итого сметная прибыль (в базисном уровне цен)
|  |  | Итого по Разделу 1 (в базисном уровне цен) | [6 empty] | 356561.25 | [13 empty] | Итого по Разделу 1 (в базисном уровне цен)
|  |  | в том числе | [20 empty] | в том числе
|  |  | материальные ресурсы, отсутствующие в СНБ | [6 empty] | 79009.34 |  | 744268 | [11 empty] | материальные ресурсы, отсутствующие в СНБ
|  |  | Непредвиденные затраты | [6 empty] | 7131.23 |  | 67176 | [11 empty] | Непредвиденные затраты
|  |  | Итого с непредвиденными затратами | [6 empty] | 363692.48 |  | 3425983 | [11 empty] | Итого с непредвиденными затратами
|  |  | НДС | [6 empty] | 72738.5 |  | 685197 | [11 empty] | НДС
|  |  | ИТОГО с НДС | [6 empty] | 436430.98 |  | 4111180 | [11 empty] | ИТОГО с НДС
Раздел 2. Благоустройство | [21 empty] | Раздел 2. Благоустройство
|  | Озеленение S=1 000м2 | [20 empty] | Озеленение S=1 000м2
93 | 93 | ТЕР 47-01-046-04 | Подготовка почвы для устройства партерного и обыкновенного газона с внесением растительной земли слоем 15 см вручную | 100 м2 | 10 |  | 10
|  | 1 | ОТ |  |  |  |  | 382 |  | 3820
|  | 3 | ЭМ
|  | 2 | в т. ч. ОТм
|  | 4 | М |  |  |  |  | 1679.55 |  | 16795.5
|  |  | ЗТ | чел.-ч | 40 |  | 400
|  |  | ЗТм | чел.-ч
|  |  | Итого по расценке |  |  |  |  | 2061.55 |  | 20615.5
|  |  | ФОТ | [6 empty] | 3820
|  | приказ Минстроя № 812/пр | НР | % | 103 |  | 103 |  |  | 3934.6
|  | приказ Минстроя № 774/пр | СП | % | 72 | 0.85 | 61.2 |  |  | 2337.84
|  |  | Всего по позиции | [6 empty] | 26887.94
|  |  | Итого прямые затраты по Разделу 2 (в базисном уровне цен) | [6 empty] | 20615.5 | [13 empty] | Итого прямые затраты по Разделу 2 (в базисном уровне цен)
|  |  | в том числе | [20 empty] | в том числе
|  |  | оплата труда | [6 empty] | 3820 | [13 empty] | оплата труда
|  |  | материальные ресурсы | [6 empty] | 16795.5 | [13 empty] | материальные ресурсы
|  |  | Итого ФОТ (в базисном уровне цен) (справочно) | [6 empty] | 3820 | [13 empty] | Итого ФОТ (в базисном уровне цен) (справочно)
|  |  | Итого накладные расходы (в базисном уровне цен) | [6 empty] | 3934.6 | [13 empty] | Итого накладные расходы (в базисном уровне цен)
|  |  | Итого сметная прибыль (в базисном уровне цен) | [6 empty] | 2337.84 | [13 empty] | Итого сметная прибыль (в базисном уровне цен)
|  |  | Итого по Разделу 2 (в базисном уровне цен) | [6 empty] | 26887.94 | [13 empty] | Итого по Разделу 2 (в базисном уровне цен)
|  |  | Непредвиденные затраты | [6 empty] | 537.76 |  | 5066 | [11 empty] | Непредвиденные затраты
|  |  | Итого с непредвиденными затратами | [6 empty] | 27425.7 |  | 258350 | [11 empty] | Итого с непредвиденными затратами
|  |  | НДС | [6 empty] | 5485.14 |  | 51670 | [11 empty] | НДС
|  |  | ИТОГО с НДС | [6 empty] | 32910.84 |  | 310020 | [11 empty] | ИТОГО с НДС
|  |  | ВСЕГО по смете | [20 empty] | ВСЕГО по смете
|  |  | ВСЕГО СМР (без учета перевозки) по смете (в базисном уровне цен с пересчетом в текущий уровень) | [6 empty] | 375607.54 | 9.42 | 3538223 | [11 empty] | ВСЕГО СМР (без учета перевозки) по смете (в базисном уровне цен с пересчетом в текущий уровень)
|  |  | ВСЕГО перевозка по смете (в базисном уровне цен с пересчетом в текущий уровень) | [6 empty] | 7841.65 | 9.42 | 73868 | [11 empty] | ВСЕГО перевозка по смете (в базисном уровне цен с пересчетом в текущий уровень)
|  |  | ВСЕГО по смете (в базисном и текущем уровнях цен) | [6 empty] | 383449.19 |  | 3612091 | [11 empty] | ВСЕГО по смете (в базисном и текущем уровнях цен)
|  |  | в том числе | [20 empty] | в том числе
|  |  | материальные ресурсы, отсутствующие в СНБ (в текущем уровне цен) | [8 empty] | 744268 | [11 empty] | материальные ресурсы, отсутствующие в СНБ (в текущем уровне цен)
|  |  | Строительный контроль | [6 empty] | 8205.81 | 2.14 | 77299
|  |  | Итого со строительным контролем | [6 empty] | 391655 |  | 3689390
|  |  | Непредвиденные затраты | [6 empty] | 7833.1 | 2 | 73788 | [11 empty] | Непредвиденные затраты
|  |  | Итого с непредвиденными затратами | [6 empty] | 399488.1 |  | 3763178 | [11 empty] | Итого с непредвиденными затратами
|  |  | НДС | [6 empty] | 79897.62 | 20 | 752636 | [11 empty] | НДС
|  |  | Всего по смете с НДС | [6 empty] | 479385.72 |  | 4515814 | [11 empty] | Всего по смете с НДС
Составил
[должность, подпись (инициалы, фамилия)]
Проверил
[должность, подпись (инициалы, фамилия)]
Левина Т.Ю.
8-905-913-00-78