## Лист1
«СОГЛАСОВАНО» | [7 empty] | «УТВЕРЖДАЮ»
Смета на сумму: |  |  | 910103 | руб. |  |  |  | Смета на сумму: |  | 910103 |  | руб.
Генеральный директор ООО "УК "Титан"
|  |  | / |  |  |  |  | ___________ П.И. Красков
« » |  |  | 20 г. |  |  |  |  | "____" ______________ 2021г.
Наименование редакции сметных нормативов |  |  |  | ТСНБ-2001 Кемеровской области ред. 2014г. изм.1-3 (приказы №№514/пр.-521/пр.)
Наименование программного продукта |  |  |  | ПК РИК (вер. 1.3.210423)
Благоустройство дворовой территории по адресу ул. Покрышкина 26а (минимальный перечень работ)
(наименование стройки)
Благоустройство дворовой территории по адресу ул. Покрышкина 26а (минимальный перечень работ)
(наименование объекта капитального строительства)
ЛОКАЛЬНЫЙ СМЕТНЫЙ РАСЧЁТ (СМЕТА) № | [7 empty] | 1
Благоустройство дворовой территории по адресу ул. Покрышкина 26а (минимальный перечень работ)
(наименование конструктивного решения)
Составлен |  |  | базисно-индексным | методом
Основание |  |  | 26а-0-ГП
(проектная и (или) иная техническая документация)
Составлен(а) в текущем (базисном) уровне цен |  |  |  | II квартал 2021г. |  | (01.01.2000)
Сметная стоимость |  |  | 891.03 (94.59) | тыс. руб.
в том числе
строительных работ |  |  | 727.97 (77.28) | тыс. руб. | Средства на оплату труда рабочих |  |  |  | 48.43 (5.14) |  |  | тыс. руб.
монтажных работ |  |  |  | тыс. руб. | Нормативные затраты труда рабочих |  |  |  | 506.3229825 |  |  | чел.-ч.
оборудования |  |  |  | тыс. руб. | Нормативные затраты труда машинистов |  |  |  | 41.4232383 |  |  | чел.-ч.
прочих затрат |  |  |  | тыс. руб. | Расчетный измеритель конструктивного решения
№ п/п | № по смете | Обоснование | Наименование работ и затрат | Единица измерения | Количество |  |  | Сметная стоимость в базисном уровне цен (в текущем уровне цен (гр.8) для ресурсов, отсутствующих в СНБ), руб. |  |  | Индексы | Сметная стоимость в текущем уровне цен | № п/п | № по смете | Обоснование | Наименование работ и затрат | Единица измерения | Количество | Сметная стоимость в базисном уровне цен (в текущем уровне цен (гр.8) для ресурсов, отсутствующих в СНБ), руб. | Индексы | Сметная стоимость в текущем уровне цен
[5 empty] | на единицу | коэффициенты | всего с учётом коэффициентов | на единицу | коэффициенты | всего
1 | 2 | 2 | 3 | 4 | 5 | 6 | 7 | 8 | 9 | 10 | 11 | 12
Раздел 1. Дорожное хозяйство | [21 empty] | Раздел 1. Дорожное хозяйство
|  | Ремонт дворовых проездов | [20 empty] | Ремонт дворовых проездов
1 | 1 | ТЕРр 68-14-2 | Разборка бортовых камней на щебеночном основании (П-1У Мусор: бортовой камень 47*0,125т) | 100 м | 0.47 |  | 0.47
|  | 1 | ОТ |  |  |  |  | 525.77 |  | 247.11
|  | 3 | ЭМ |  |  |  |  | 482.88 |  | 226.95
|  | 2 | в т. ч. ОТм |  |  |  |  | 77.31 |  | 36.34
|  | 4 | М
|  |  | ЗТ | чел.-ч | 52.63 |  | 24.74
|  |  | ЗТм | чел.-ч | 6.4 |  | 3.01
|  |  | Итого по расценке |  |  |  |  | 1008.65 |  | 474.06
|  |  | ФОТ | [6 empty] | 283.45
|  | приказ Минстроя № 812/пр | НР | % | 102 |  | 102 |  |  | 289.12
|  | приказ Минстроя № 774/пр | СП | % | 54 |  | 54 |  |  | 153.06
|  |  | Всего по позиции | [6 empty] | 916.24
2 | 2 | ТЕРр 68-12-8 | Снятие деформированных асфальтобетонных покрытий самоходными холодными фрезами с шириной фрезерования 500-1000 мм и толщиной слоя до 70 мм | 1000 м2 покрытия | 0.18 |  | 0.18
|  | 1 | ОТ |  |  |  |  | 92.48 |  | 16.65
|  | 3 | ЭМ |  |  |  |  | 11431.43 |  | 2057.66
|  | 2 | в т. ч. ОТм |  |  |  |  | 249.25 |  | 44.87
|  | 4 | М
2.1 |  | ТССЦ 410-9014 | Лом асфальтобетона | т | 138.6
|  |  | ЗТ | чел.-ч | 9.87 |  | 1.78
|  |  | ЗТм | чел.-ч | 15.51 |  | 2.79
|  |  | Итого по расценке |  |  |  |  | 11523.91 |  | 2074.31
2.2 | 2.1 | ТССЦ 410-9014 | Лом асфальтобетона | т | 138.6 |  | 24.948
Объём: (0.18)*138.6
|  |  | ФОТ | [6 empty] | 61.52
|  | приказ Минстроя № 812/пр | НР | % | 102 |  | 102 |  |  | 62.75
|  | приказ Минстроя № 774/пр | СП | % | 54 |  | 54 |  |  | 33.22
|  |  | Всего по позиции | [6 empty] | 2170.28
3 | 3 | ТССЦпг 01-01-01-043 | Погрузка при автомобильных перевозках мусора строительного с погрузкой экскаваторами емкостью ковша до 0,5 м3 | 1 т груза | 5.875 |  | 5.875
Объём: 47*0.125
|  | 1 | ОТ
|  | 3 | ЭМ |  |  |  |  | 3.87 |  | 22.74
|  | 2 | в т. ч. ОТм |  |  |  |  | 0.39 |  | 2.29
|  | 4 | М
|  |  | ЗТ | чел.-ч
|  |  | ЗТм | чел.-ч | 0.02 |  | 0.14
|  |  | Итого по расценке |  |  |  |  | 4.49 |  | 26.4
|  |  | ФОТ | [6 empty] | 2.29
|  | приказ Минстроя № 812/пр | НР | % | 100 |  | 100 |  |  | 2.29
|  | приказ Минстроя № 774/пр | СП | % | 60 |  | 60 |  |  | 1.37
|  |  | Всего по позиции | [6 empty] | 26.4
4 | 4 | ТССЦпг 03-21-01-015 | Перевозка грузов I класса автомобилями-самосвалами грузоподъемностью 10 т работающих вне карьера на расстояние до 15 км | 1 т груза | 30.823 |  | 30.823 | 15.36 |  | 473.44
Объём: 47*0.125+24.948
|  |  | Всего по позиции | [6 empty] | 473.44
5 | 5 | ТЕР 01-02-057-02 | Разработка грунта вручную в траншеях глубиной до 2 м без креплений с откосами, группа грунтов 2 | 100 м3 грунта | 0.003 |  | 0.003
|  | 1 | ОТ |  |  |  |  | 1442.98 |  | 4.33
|  | 3 | ЭМ
|  | 2 | в т. ч. ОТм
|  | 4 | М
|  |  | ЗТ | чел.-ч | 154 |  | 0.46
|  |  | ЗТм | чел.-ч
|  |  | Итого по расценке |  |  |  |  | 1442.98 |  | 4.33
|  |  | ФОТ | [6 empty] | 4.33
|  | приказ Минстроя № 812/пр | НР | % | 89 |  | 89 |  |  | 3.85
|  | приказ Минстроя № 774/пр | СП | % | 40 |  | 40 |  |  | 1.73
|  |  | Всего по позиции | [6 empty] | 9.91
6 | 6 | ТЕР 27-04-001-03 Прил. 27.3, п. 3.5 К=0,8 | Устройство подстилающих и выравнивающих слоев оснований из шлака доменного отвального сталеплавильного (фр. 5-20, толщ. 5 см) | 100 м3 материала основания (в плотном теле) | 0.09 |  | 0.09
Объём: 180*0.05
|  | 1 | ОТ |  |  |  |  | 121.95 |  | 10.98
|  | 3 | ЭМ |  |  | 0.8 |  | 4465.64 |  | 321.53
|  | 2 | в т. ч. ОТм |  |  | 0.8 |  | 478.22 |  | 34.43
|  | 4 | М |  |  |  |  | 29.5 |  | 2.66
6.1 |  | ТССЦ 409-9013 | Шлаки металлургические пористые: мартеновский и отвальный доменный | м3 | П |  | П
|  |  | ЗТ | чел.-ч | 12.77 |  | 1.15
|  |  | ЗТм | чел.-ч | 29.74 | 0.8 | 2.14
|  |  | Итого по расценке |  |  |  |  | 4617.09 |  | 335.17
6.2 | 6.1 | ТЦ_02.4.03.00_42_4220031509_30.04.2021_01 | Щебень из доменного шлака фр.5-20 т.ч. прил. 27.2 | м3 | 126 |  | 11.34 | 442.27 |  | 532.38 | 9.42 | 5015
Формула ценообразования: 433.6 + 8.67(2%)
Объём: (0.09)*126.0
|  |  | ФОТ | [6 empty] | 45.41
|  | приказ Минстроя № 812/пр | НР | % | 126 |  | 126 |  |  | 57.22
|  | приказ Минстроя № 774/пр | СП | % | 95 |  | 95 |  |  | 43.14
|  |  | Всего по позиции | [6 empty] | 967.91
7 | 7 | ТЕР 27-06-020-08 | Устройство покрытия толщиной 4 см из горячих асфальтобетонных смесей пористых мелкозернистых, плотность каменных материалов 2,5-2,9 т/м3 | 1000 м2 покрытия | 0.18 |  | 0.18
|  | 1 | ОТ |  |  |  |  | 442.75 |  | 79.69
|  | 3 | ЭМ |  |  |  |  | 2777.78 |  | 500
|  | 2 | в т. ч. ОТм |  |  |  |  | 315.72 |  | 56.83
|  | 4 | М |  |  |  |  | 369.04 |  | 66.43
7.1 |  | ТССЦ 410-9010 | Смесь асфальтобетонная | т | 93.7
|  |  | ЗТ | чел.-ч | 38.3 |  | 6.89
|  |  | ЗТм | чел.-ч | 19.1 |  | 3.44
|  |  | Итого по расценке |  |  |  |  | 3589.57 |  | 646.12
7.2 | 7.1 | ТССЦ 410-0022 | Смеси асфальтобетонные дорожные, аэродромные и асфальтобетон (горячие для пористого асфальтобетона щебеночные и гравийные), марка II | т | 93.7 |  | 16.866 | 518.6 |  | 8746.71
Формула ценообразования: 486.29 + 22.58 + 9.73(2%)
Объём: (0.18)*93.7
|  |  | ФОТ | [6 empty] | 136.52
|  | приказ Минстроя № 812/пр | НР | % | 126 |  | 126 |  |  | 172.02
|  | приказ Минстроя № 774/пр | СП | % | 95 |  | 95 |  |  | 129.69
|  |  | Всего по позиции | [6 empty] | 9694.54
8 | 8 | ТЕР 27-06-026-01 | Розлив вяжущих материалов | 1 т | 0.09 |  | 0.09
Объём: 180*0.0005
|  | 1 | ОТ
|  | 3 | ЭМ |  |  |  |  | 49.08 |  | 4.42
|  | 2 | в т. ч. ОТм |  |  |  |  | 8.59 |  | 0.77
|  | 4 | М |  |  |  |  | 1932.69 |  | 173.94
|  |  | ЗТ | чел.-ч
|  |  | ЗТм | чел.-ч | 0.66 |  | 0.06
|  |  | Итого по расценке |  |  |  |  | 1981.77 |  | 178.36
|  |  | ФОТ | [6 empty] | 0.77
|  | приказ Минстроя № 812/пр | НР | % | 126 |  | 126 |  |  | 0.97
|  | приказ Минстроя № 774/пр | СП | % | 95 |  | 95 |  |  | 0.73
|  |  | Всего по позиции | [6 empty] | 180.06
9 | 9 | ТЕР 27-06-020-01 | Устройство покрытия толщиной 4 см из горячих асфальтобетонных смесей плотных мелкозернистых типа АБВ, плотность каменных материалов 2,5-2,9 т/м3 | 1000 м2 покрытия | 0.18 |  | 0.18
|  | 1 | ОТ |  |  |  |  | 442.75 |  | 79.69
|  | 3 | ЭМ |  |  |  |  | 2769.94 |  | 498.59
|  | 2 | в т. ч. ОТм |  |  |  |  | 315.39 |  | 56.77
|  | 4 | М |  |  |  |  | 225.21 |  | 40.54
9.1 |  | ТССЦ 410-9010 | Смесь асфальтобетонная | т | 96.6
|  |  | ЗТ | чел.-ч | 38.3 |  | 6.89
|  |  | ЗТм | чел.-ч | 19.08 |  | 3.43
|  |  | Итого по расценке |  |  |  |  | 3437.9 |  | 618.82
9.2 | 9.1 | ТССЦ 410-0006 | Смеси асфальтобетонные дорожные, аэродромные и асфальтобетон (горячие для плотного асфальтобетона мелко и крупнозернистые, песчаные), марка II, тип Б | т | 96.6 |  | 17.388 | 570.7 |  | 9923.33
Формула ценообразования: 537.37 + 22.58 + 10.75(2%)
Объём: (0.18)*96.6
|  |  | ФОТ | [6 empty] | 136.46
|  | приказ Минстроя № 812/пр | НР | % | 126 |  | 126 |  |  | 171.94
|  | приказ Минстроя № 774/пр | СП | % | 95 |  | 95 |  |  | 129.64
|  |  | Всего по позиции | [6 empty] | 10843.73
10 | 10 | ТЕР 27-04-001-03 Прил. 27.3, п. 3.5 К=0,8 | Устройство подстилающих и выравнивающих слоев оснований из шлака доменного отвального сталеплавильного (под дорожные бордюры фр. 5-20 мм, толщ. 15 см) | 100 м3 материала основания (в плотном теле) | 0.02925 |  | 0.02925
Объём: 39*0.5*0.15
|  | 1 | ОТ |  |  |  |  | 121.95 |  | 3.57
|  | 3 | ЭМ |  |  | 0.8 |  | 4465.64 |  | 104.5
|  | 2 | в т. ч. ОТм |  |  | 0.8 |  | 478.22 |  | 11.19
|  | 4 | М |  |  |  |  | 29.5 |  | 0.86
10.1 |  | ТССЦ 409-9013 | Шлаки металлургические пористые: мартеновский и отвальный доменный | м3 | П |  | П
|  |  | ЗТ | чел.-ч | 12.77 |  | 0.37
|  |  | ЗТм | чел.-ч | 29.74 | 0.8 | 0.7
|  |  | Итого по расценке |  |  |  |  | 4617.09 |  | 108.93
10.2 | 10.1 | ТЦ_02.4.03.00_42_4220031509_30.04.2021_01 | Щебень из доменного шлака фр.5-20 т.ч. прил. 27.2 | м3 | 126 |  | 3.6855 | 442.27 |  | 173.04 | 9.42 | 1630
Формула ценообразования: 433.6 + 8.67(2%)
Объём: (0.02925)*126.0
|  |  | ФОТ | [6 empty] | 14.76
|  | приказ Минстроя № 812/пр | НР | % | 126 |  | 126 |  |  | 18.6
|  | приказ Минстроя № 774/пр | СП | % | 95 |  | 95 |  |  | 14.02
|  |  | Всего по позиции | [6 empty] | 314.59
11 | 11 | ТЕР 27-02-010-02 | Установка бортовых камней бетонных при других видах покрытий | 100 м бортового камня | 0.39 |  | 0.39
|  | 1 | ОТ |  |  |  |  | 772.97 |  | 301.46
|  | 3 | ЭМ |  |  |  |  | 104.2 |  | 40.64
|  | 2 | в т. ч. ОТм |  |  |  |  | 11.02 |  | 4.3
|  | 4 | М |  |  |  |  | 3677.44 |  | 1434.2
11.1 |  | ТССЦ 413-9010 | Камни бортовые | м | 100
|  |  | ЗТ | чел.-ч | 76.08 |  | 29.67
|  |  | ЗТм | чел.-ч | 0.68 |  | 0.27
|  |  | Итого по расценке |  |  |  |  | 4554.61 |  | 1776.3
11.2 | 11.1 | ТССЦ 102-0038 | Брусья необрезные хвойных пород длиной 4-6,5 м, все ширины, толщиной 100, 125 мм, IV сорта | м3 | -0.17 |  | -0.0663 | 705.14 |  | -46.75
Формула ценообразования: 671.99 + 19.71 + 13.44(2%)
Объём: (0.39)*(-0.17)
11.3 | 11.2 | ТССЦ 101-1805 | Гвозди строительные | т | -0.001 |  | -0.00039 | 10557.18 |  | -4.12
Формула ценообразования: 10296.2 + 55.06 + 205.92(2%)
Объём: (0.39)*(-0.001)
11.4 | 11.3 | ТССЦ 401-0006 | Бетон тяжелый, класс В15 (М200) | м3 | -5.9 |  | -2.301 | 594.11 |  | -1367.05
Формула ценообразования: 499.87 + 84.24 + 10(2%)
Объём: (0.39)*(-5.9)
11.5 | 11.4 | ТЦ_05.1.08.02_42_4253040717_01.05.2021_01 | Бордюр ж/б БР 300/30/15 L=3м (замена П-1У) П-1у | м3 | 0.053333 |  | 1.76 | 14223.38 |  | 2657.43 | 9.42 | 25033
Формула ценообразования: 13944.49 + 278.89(2%)
Объём: 33*0.16/3
11.6 | 11.5 | ТЦ_05.1.08.02_42_4253040717_01.05.2021_01 | Бордюр ж/б БР 100/30/15 L=1м. К-6 | м3 | 0.053333 |  | 0.16 | 15092.08 |  | 256.37 | 9.42 | 2415
Формула ценообразования: 14796.16 + 295.92(2%)
Объём: 3*0.16/3
11.7 | 11.6 | ТССЦ 401-0006 | Бетон тяжелый, класс В15 (М200) | м3 | 0.04692 |  | 0.79764 | 594.11 |  | 473.89
Формула ценообразования: 499.87 + 84.24 + 10(2%)
Объём: ((39-6)/3+6)*0.046*1.02
|  |  | ФОТ | [6 empty] | 305.76
|  | приказ Минстроя № 812/пр | НР | % | 126 |  | 126 |  |  | 385.26
|  | приказ Минстроя № 774/пр | СП | % | 95 |  | 95 |  |  | 290.47
|  |  | Всего по позиции | [6 empty] | 4421.8
12 | 12 | ТЕР 06-01-001-01 | Устройство бетонной подготовки | 100 м3 бетона, бутобетона и железобетона в деле | -0.0147 |  | -0.0147
Объём: -(2.301/1.02-((39-6)/3+6)*0.046)
|  | 1 | ОТ |  |  |  |  | 1686.6 |  | -24.79
|  | 3 | ЭМ |  |  |  |  | 2609.79 |  | -38.36
|  | 2 | в т. ч. ОТм |  |  |  |  | 291.78 |  | -4.29
|  | 4 | М |  |  |  |  | 2412.9 |  | -35.47
12.1 |  | ТССЦ 401-9021 | Бетон | м3 | 102
|  |  | ЗТ | чел.-ч | 180 |  | -2.65
|  |  | ЗТм | чел.-ч | 18 |  | -0.26
|  |  | Итого по расценке |  |  |  |  | 6709.29 |  | -98.62
ФОТ
|  | приказ Минстроя № 812/пр | НР | % | 102 |  | 102 |  |  | -29.66
|  | приказ Минстроя № 774/пр | СП | % | 58 |  | 58 |  |  | -16.87
|  |  | Всего по позиции | [6 empty] | -145.15
13 | 13 | ТЕР 01-02-061-01 | Засыпка вручную траншей, пазух котлованов и ям, группа грунтов 1 | 100 м3 грунта | 0.0405 |  | 0.0405
Объём: 27*0.15
|  | 1 | ОТ |  |  |  |  | 797.39 |  | 32.29
|  | 3 | ЭМ
|  | 2 | в т. ч. ОТм
|  | 4 | М
|  |  | ЗТ | чел.-ч | 88.5 |  | 3.58
|  |  | ЗТм | чел.-ч
|  |  | Итого по расценке |  |  |  |  | 797.39 |  | 32.29
|  |  | ФОТ | [6 empty] | 32.29
|  | приказ Минстроя № 812/пр | НР | % | 89 |  | 89 |  |  | 28.74
|  | приказ Минстроя № 774/пр | СП | % | 40 |  | 40 |  |  | 12.92
|  |  | Всего по позиции | [6 empty] | 73.95
14 | 14 | ТЕР 01-02-027-04 | Планировка площадей ручным способом, группа грунтов 1 | 1000 м2 спланированной площади | 0.027 |  | 0.027
|  | 1 | ОТ |  |  |  |  | 1025 |  | 27.68
|  | 3 | ЭМ
|  | 2 | в т. ч. ОТм
|  | 4 | М
|  |  | ЗТ | чел.-ч | 100 |  | 2.7
|  |  | ЗТм | чел.-ч
|  |  | Итого по расценке |  |  |  |  | 1025 |  | 27.68
|  |  | ФОТ | [6 empty] | 27.68
|  | приказ Минстроя № 812/пр | НР | % | 89 |  | 89 |  |  | 24.64
|  | приказ Минстроя № 774/пр | СП | % | 41 |  | 41 |  |  | 11.35
|  |  | Всего по позиции | [6 empty] | 63.67
15 | 15 | ТССЦ 407-0013 | Земля растительная механизированной заготовки | м3 | 4.05 |  | 4.05 | 111.97 |  | 453.48
Формула ценообразования: 78.77 + 31.62 + 1.58(2%)
Объём: 27*0.15
|  |  | Всего по позиции | [6 empty] | 453.48
|  | Ремонт тротуаров | [20 empty] | Ремонт тротуаров
16 | 16 | ТЕРр 68-14-2 | Разборка бортовых камней на щебеночном основании (П-5У Мусор: бортовой камень 53*0,05т) | 100 м | 0.53 |  | 0.53
|  | 1 | ОТ |  |  |  |  | 525.77 |  | 278.66
|  | 3 | ЭМ |  |  |  |  | 482.88 |  | 255.93
|  | 2 | в т. ч. ОТм |  |  |  |  | 77.31 |  | 40.97
|  | 4 | М
|  |  | ЗТ | чел.-ч | 52.63 |  | 27.89
|  |  | ЗТм | чел.-ч | 6.4 |  | 3.39
|  |  | Итого по расценке |  |  |  |  | 1008.65 |  | 534.59
|  |  | ФОТ | [6 empty] | 319.63
|  | приказ Минстроя № 812/пр | НР | % | 102 |  | 102 |  |  | 326.02
|  | приказ Минстроя № 774/пр | СП | % | 54 |  | 54 |  |  | 172.6
|  |  | Всего по позиции | [6 empty] | 1033.21
17 | 17 | ТЕРр 68-13-2 | Разборка асфальтобетонных покрытий тротуаров толщиной до 4 см с помощью молотков отбойных пневматических | 1000 м2 | 0.099 |  | 0.099
|  | 1 | ОТ |  |  |  |  | 577.02 |  | 57.12
|  | 3 | ЭМ |  |  |  |  | 1184.57 |  | 117.27
|  | 2 | в т. ч. ОТм |  |  |  |  | 189.66 |  | 18.78
|  | 4 | М
|  |  | ЗТ | чел.-ч | 57.76 |  | 5.72
|  |  | ЗТм | чел.-ч | 15.7 |  | 1.55
|  |  | Итого по расценке |  |  |  |  | 1761.59 |  | 174.39
|  |  | ФОТ | [6 empty] | 75.9
|  | приказ Минстроя № 812/пр | НР | % | 102 |  | 102 |  |  | 77.42
|  | приказ Минстроя № 774/пр | СП | % | 54 |  | 54 |  |  | 40.99
|  |  | Всего по позиции | [6 empty] | 292.8
18 | 18 | ТЕР 01-01-030-06 | Разработка грунта с перемещением до 10 м бульдозерами мощностью 79 кВт (108 л.с.), группа грунтов 2 | 1000 м3 грунта | 0.01071 |  | 0.01071
Объём: 35.7*0.3
|  | 1 | ОТ
|  | 3 | ЭМ |  |  |  |  | 949.58 |  | 10.17
|  | 2 | в т. ч. ОТм |  |  |  |  | 121.41 |  | 1.3
|  | 4 | М
|  |  | ЗТ | чел.-ч
|  |  | ЗТм | чел.-ч | 7.49 |  | 0.08
|  |  | Итого по расценке |  |  |  |  | 949.58 |  | 10.17
|  |  | ФОТ | [6 empty] | 1.3
|  | приказ Минстроя № 812/пр | НР | % | 92 |  | 92 |  |  | 1.2
|  | приказ Минстроя № 774/пр | СП | % | 46 |  | 46 |  |  | 0.6
|  |  | Всего по позиции | [6 empty] | 11.97
19 | 19 | ТССЦпг 01-01-01-043 | Погрузка при автомобильных перевозках мусора строительного с погрузкой экскаваторами емкостью ковша до 0,5 м3 | 1 т груза | 10.4908 |  | 10.4908
Объём: 53*0.05+99*0.04*1.98
|  | 1 | ОТ
|  | 3 | ЭМ |  |  |  |  | 3.87 |  | 40.6
|  | 2 | в т. ч. ОТм |  |  |  |  | 0.39 |  | 4.09
|  | 4 | М
|  |  | ЗТ | чел.-ч
|  |  | ЗТм | чел.-ч | 0.02 |  | 0.25
|  |  | Итого по расценке |  |  |  |  | 4.49 |  | 47.14
|  |  | ФОТ | [6 empty] | 4.09
|  | приказ Минстроя № 812/пр | НР | % | 100 |  | 100 |  |  | 4.09
|  | приказ Минстроя № 774/пр | СП | % | 60 |  | 60 |  |  | 2.45
|  |  | Всего по позиции | [6 empty] | 47.14
20 | 20 | ТССЦпг 01-01-01-039 | Погрузка при автомобильных перевозках грунта растительного слоя (земля, перегной) | 1 т груза | 14.99 |  | 14.99
Объём: 10.71*1.4
|  | 1 | ОТ
|  | 3 | ЭМ |  |  |  |  | 4.67 |  | 70
|  | 2 | в т. ч. ОТм |  |  |  |  | 0.47 |  | 7.05
|  | 4 | М
|  |  | ЗТ | чел.-ч
|  |  | ЗТм | чел.-ч | 0.03 |  | 0.43
|  |  | Итого по расценке |  |  |  |  | 5.42 |  | 81.28
|  |  | ФОТ | [6 empty] | 7.05
|  | приказ Минстроя № 812/пр | НР | % | 100 |  | 100 |  |  | 7.05
|  | приказ Минстроя № 774/пр | СП | % | 60 |  | 60 |  |  | 4.23
|  |  | Всего по позиции | [6 empty] | 81.28
21 | 21 | ТССЦпг 03-21-01-015 | Перевозка грузов I класса автомобилями-самосвалами грузоподъемностью 10 т работающих вне карьера на расстояние до 15 км | 1 т груза | 25.4808 |  | 25.4808 | 15.36 |  | 391.39
Объём: 10.4908+14.99
|  |  | Всего по позиции | [6 empty] | 391.39
22 | 22 | ТЕР 27-07-002-01 | Устройство оснований толщиной 12 см под тротуары из кирпичного или известнякового щебня (под тротуарные бордюры, фр. 5-20) | 100 м2 дорожек и тротуаров | 0.48 |  | 0.48
Объём: 120*0.4
|  | 1 | ОТ |  |  |  |  | 266.6 |  | 127.97
|  | 3 | ЭМ |  |  |  |  | 322.22 |  | 154.67
|  | 2 | в т. ч. ОТм |  |  |  |  | 42.03 |  | 20.17
|  | 4 | М |  |  |  |  | 4664.38 |  | 2238.9
|  |  | ЗТ | чел.-ч | 26.24 |  | 12.6
|  |  | ЗТм | чел.-ч | 3.17 |  | 1.52
|  |  | Итого по расценке |  |  |  |  | 5253.2 |  | 2521.54
22.1 | 22.1 | ТССЦ 408-0391 | Щебень известняковый для строительных работ марки 600 фракции 5-10 мм | м3 | -17.4 |  | -8.352 | 267.84 |  | -2237
Формула ценообразования: 231.59 + 31.62 + 4.63(2%)
Объём: (0.48)*(-17.4)
22.2 | 22.2 | ТЦ_02.4.03.00_42_4220031509_30.04.2021_01 | Щебень из доменного шлака фр.5-20 т.ч. прил. 27.2 | м3 | 0.06048 |  | 7.2576 | 442.27 |  | 340.76 | 9.42 | 3210
Формула ценообразования: 433.6 + 8.67(2%)
Объём: 120*0.4*0.12*1.26
|  |  | ФОТ | [6 empty] | 148.14
|  | приказ Минстроя № 812/пр | НР | % | 113 |  | 113 |  |  | 167.4
|  | приказ Минстроя № 774/пр | СП | % | 77 |  | 77 |  |  | 114.07
|  |  | Всего по позиции | [6 empty] | 906.77
23 | 23 | ТЕР 27-07-002-02 | На каждый 1 см изменения толщины оснований добавлять или исключать к расценке 27-07-002-01 (до толщ. 10 см, К=-2) | 100 м2 дорожек и тротуаров | -0.96 |  | -0.96
Объём: -2*120*0.4
|  | 1 | ОТ |  |  |  |  | 5.49 |  | -5.27
|  | 3 | ЭМ |  |  |  |  | 8.53 |  | -8.19
|  | 2 | в т. ч. ОТм |  |  |  |  | 1.21 |  | -1.16
|  | 4 | М |  |  |  |  | 401.76 |  | -385.69
|  |  | ЗТ | чел.-ч | 0.54 |  | -0.52
|  |  | ЗТм | чел.-ч | 0.1 |  | -0.1
|  |  | Итого по расценке |  |  |  |  | 415.78 |  | -399.15
23.1 | 23.1 | ТССЦ 408-0391 | Щебень известняковый для строительных работ марки 600 фракции 5-10 мм | м3 | -1.5 |  | 1.44 | 267.84 |  | 385.69
Формула ценообразования: 231.59 + 31.62 + 4.63(2%)
Объём: (-0.96)*(-1.5)
23.2 | 23.2 | ТЦ_02.4.03.00_42_4220031509_30.04.2021_01 | Щебень из доменного шлака фр.5-20 т.ч. прил. 27.2 | м3 | 0.01008 |  | -1.2096 | 442.27 |  | -56.79 | 9.42 | -535
Формула ценообразования: 433.6 + 8.67(2%)
Объём: -120*0.4*0.02*1.26
ФОТ
|  | приказ Минстроя № 812/пр | НР | % | 113 |  | 113 |  |  | -7.27
|  | приказ Минстроя № 774/пр | СП | % | 77 |  | 77 |  |  | -4.95
|  |  | Всего по позиции | [6 empty] | -82.47
24 | 24 | ТЕР 27-02-010-02 табл.27.3 п.3.8, бетон К=0,86, раствор К=0,33 | Установка бортовых камней бетонных при других видах покрытий (поребрик П-5У, L=3 м, h=0,2м) | 100 м бортового камня | 1.2 |  | 1.2
|  | 1 | ОТ |  |  |  |  | 772.97 |  | 927.56
|  | 3 | ЭМ |  |  |  |  | 104.2 |  | 125.04
|  | 2 | в т. ч. ОТм |  |  |  |  | 11.02 |  | 13.22
|  | 4 | М |  |  |  |  | 3677.44 |  | 4412.93
24.1 |  | ТССЦ 413-9010 | Камни бортовые | м | 100
|  |  | ЗТ | чел.-ч | 76.08 |  | 91.3
|  |  | ЗТм | чел.-ч | 0.68 |  | 0.82
|  |  | Итого по расценке |  |  |  |  | 4554.61 |  | 5465.53
24.2 | 24.1 | ТССЦ 102-0038 | Брусья необрезные хвойных пород длиной 4-6,5 м, все ширины, толщиной 100, 125 мм, IV сорта | м3 | -0.17 |  | -0.204 | 705.14 |  | -143.85
Формула ценообразования: 671.99 + 19.71 + 13.44(2%)
Объём: (1.2)*(-0.17)
24.3 | 24.2 | ТССЦ 101-1805 | Гвозди строительные | т | -0.001 |  | -0.0012 | 10557.18 |  | -12.67
Формула ценообразования: 10296.2 + 55.06 + 205.92(2%)
Объём: (1.2)*(-0.001)
24.4 | 24.3 | ТССЦ 402-0004 | Раствор готовый кладочный цементный марки 100 | м3 | -0.06 |  | -0.072 | 696.05 |  | -50.12
Формула ценообразования: 600.82 + 83.21 + 12.02(2%)
Объём: (1.2)*(-0.06)
24.5 | 24.4 | ТССЦ 401-0006 | Бетон тяжелый, класс В15 (М200) | м3 | -5.9 |  | -7.08 | 594.11 |  | -4206.3
Формула ценообразования: 499.87 + 84.24 + 10(2%)
Объём: (1.2)*(-5.9)
24.6 | 24.5 | ТЦ_05.1.08.02_42_4253040717_01.05.2021_01 | Поребрики ж/б П-5у L-3м | м3 | 0.021 |  | 2.52 | 18685.88 |  | 4998.73 | 9.42 | 47088
Формула ценообразования: 18319.49 + 366.39(2%)
Объём: 120*0.063/3
24.7 | 24.6 | ТССЦ 402-0004 | Раствор готовый кладочный цементный марки 100 | м3 | 0.0198 |  | 0.02376 | 696.05 |  | 16.54
Формула ценообразования: 600.82 + 83.21 + 12.02(2%)
Объём: (1.2)*0.06*0.33
24.8 | 24.7 | ТССЦ 401-0006 | Бетон тяжелый, класс В15 (М200) | м3 | 0.0204 |  | 0.816 | 594.11 |  | 484.79
Формула ценообразования: 499.87 + 84.24 + 10(2%)
Объём: 120/3*0.02*1.02
|  |  | ФОТ | [6 empty] | 940.78
|  | приказ Минстроя № 812/пр | НР | % | 126 |  | 126 |  |  | 1185.38
|  | приказ Минстроя № 774/пр | СП | % | 95 |  | 95 |  |  | 893.74
|  |  | Всего по позиции | [6 empty] | 8631.77
25 | 25 | ТЕР 06-01-001-01 | Устройство бетонной подготовки | 100 м3 бетона, бутобетона и железобетона в деле | -0.0614 |  | -0.0614
Объём: -(7.08/1.02-120/3*0.02)
|  | 1 | ОТ |  |  |  |  | 1686.6 |  | -103.56
|  | 3 | ЭМ |  |  |  |  | 2609.79 |  | -160.24
|  | 2 | в т. ч. ОТм |  |  |  |  | 291.78 |  | -17.92
|  | 4 | М |  |  |  |  | 2412.9 |  | -148.15
25.1 |  | ТССЦ 401-9021 | Бетон | м3 | 102
|  |  | ЗТ | чел.-ч | 180 |  | -11.05
|  |  | ЗТм | чел.-ч | 18 |  | -1.11
|  |  | Итого по расценке |  |  |  |  | 6709.29 |  | -411.95
ФОТ
|  | приказ Минстроя № 812/пр | НР | % | 102 |  | 102 |  |  | -123.91
|  | приказ Минстроя № 774/пр | СП | % | 58 |  | 58 |  |  | -70.46
|  |  | Всего по позиции | [6 empty] | -606.32
26 | 26 | ТЕР 27-07-002-01 | Устройство оснований толщиной 12 см под тротуары из кирпичного или известнякового щебня (фр. 5-20) | 100 м2 дорожек и тротуаров | 0.99 |  | 0.99
|  | 1 | ОТ |  |  |  |  | 266.6 |  | 263.93
|  | 3 | ЭМ |  |  |  |  | 322.22 |  | 319
|  | 2 | в т. ч. ОТм |  |  |  |  | 42.03 |  | 41.61
|  | 4 | М |  |  |  |  | 4664.38 |  | 4617.74
|  |  | ЗТ | чел.-ч | 26.24 |  | 25.98
|  |  | ЗТм | чел.-ч | 3.17 |  | 3.14
|  |  | Итого по расценке |  |  |  |  | 5253.2 |  | 5200.67
26.1 | 26.1 | ТССЦ 408-0391 | Щебень известняковый для строительных работ марки 600 фракции 5-10 мм | м3 | -17.4 |  | -17.226 | 267.84 |  | -4613.81
Формула ценообразования: 231.59 + 31.62 + 4.63(2%)
Объём: (0.99)*(-17.4)
26.2 | 26.2 | ТЦ_02.4.03.00_42_4220031509_30.04.2021_01 | Щебень из доменного шлака фр.5-20 т.ч. прил. 27.2 | м3 | 0.1512 |  | 14.9688 | 442.27 |  | 702.76 | 9.42 | 6620
Формула ценообразования: 433.6 + 8.67(2%)
Объём: 99*0.12*1.26
|  |  | ФОТ | [6 empty] | 305.54
|  | приказ Минстроя № 812/пр | НР | % | 113 |  | 113 |  |  | 345.26
|  | приказ Минстроя № 774/пр | СП | % | 77 |  | 77 |  |  | 235.27
|  |  | Всего по позиции | [6 empty] | 1870.15
27 | 27 | ТЕР 27-07-002-02 | На каждый 1 см изменения толщины оснований добавлять или исключать к расценке 27-07-002-01 (до толщ. 10 см, К=-2) | 100 м2 дорожек и тротуаров | -1.98 |  | -1.98
Объём: -2*99
|  | 1 | ОТ |  |  |  |  | 5.49 |  | -10.87
|  | 3 | ЭМ |  |  |  |  | 8.53 |  | -16.89
|  | 2 | в т. ч. ОТм |  |  |  |  | 1.21 |  | -2.4
|  | 4 | М |  |  |  |  | 401.76 |  | -795.48
|  |  | ЗТ | чел.-ч | 0.54 |  | -1.07
|  |  | ЗТм | чел.-ч | 0.1 |  | -0.2
|  |  | Итого по расценке |  |  |  |  | 415.78 |  | -823.24
27.1 | 27.1 | ТССЦ 408-0391 | Щебень известняковый для строительных работ марки 600 фракции 5-10 мм | м3 | -1.5 |  | 2.97 | 267.84 |  | 795.48
Формула ценообразования: 231.59 + 31.62 + 4.63(2%)
Объём: (-1.98)*(-1.5)
27.2 | 27.2 | ТЦ_02.4.03.00_42_4220031509_30.04.2021_01 | Щебень из доменного шлака фр.5-20 т.ч. прил. 27.2 | м3 | 0.0252 |  | -2.4948 | 442.27 |  | -117.09 | 9.42 | -1103
Формула ценообразования: 433.6 + 8.67(2%)
Объём: -99*0.02*1.26
ФОТ
|  | приказ Минстроя № 812/пр | НР | % | 113 |  | 113 |  |  | -15
|  | приказ Минстроя № 774/пр | СП | % | 77 |  | 77 |  |  | -10.22
|  |  | Всего по позиции | [6 empty] | -170.07
28 | 28 | ТЕР 27-07-002-01 | Устройство оснований толщиной 12 см под тротуары из кирпичного или известнякового щебня (фр. 5-20, фр. 20-40) | 100 м2 дорожек и тротуаров | 0.25 |  | 0.25
|  | 1 | ОТ |  |  |  |  | 266.6 |  | 66.65
|  | 3 | ЭМ |  |  |  |  | 322.22 |  | 80.56
|  | 2 | в т. ч. ОТм |  |  |  |  | 42.03 |  | 10.51
|  | 4 | М |  |  |  |  | 4664.38 |  | 1166.1
|  |  | ЗТ | чел.-ч | 26.24 |  | 6.56
|  |  | ЗТм | чел.-ч | 3.17 |  | 0.79
|  |  | Итого по расценке |  |  |  |  | 5253.2 |  | 1313.31
28.1 | 28.1 | ТССЦ 408-0391 | Щебень известняковый для строительных работ марки 600 фракции 5-10 мм | м3 | -17.4 |  | -4.35 | 267.84 |  | -1165.1
Формула ценообразования: 231.59 + 31.62 + 4.63(2%)
Объём: (0.25)*(-17.4)
28.2 | 28.2 | ТЦ_02.4.03.00_42_4220031509_30.04.2021_01 | Щебень из доменного шлака фр.5-20 т.ч. прил. 27.2 | м3 | 0.126 |  | 3.15 | 442.27 |  | 147.88 | 9.42 | 1393
Формула ценообразования: 433.6 + 8.67(2%)
Объём: 25*0.1*1.26
28.3 | 28.3 | ТЦ_02.4.03.00_42_4220031509_30.04.2021_01 | Щебень из доменного шлака фр 20-40 т.ч. прил. 27.2 | м3 | 0.0252 |  | 0.63 | 445.52 |  | 29.83 | 9.42 | 281
Формула ценообразования: 436.78 + 8.74(2%)
Объём: 25*0.02*1.26
|  |  | ФОТ | [6 empty] | 77.16
|  | приказ Минстроя № 812/пр | НР | % | 113 |  | 113 |  |  | 87.19
|  | приказ Минстроя № 774/пр | СП | % | 77 |  | 77 |  |  | 59.41
|  |  | Всего по позиции | [6 empty] | 472.52
29 | 29 | ТЕР 27-07-002-02 | На каждый 1 см изменения толщины оснований добавлять или исключать к расценке 27-07-002-01 (до толщ. 26 см, К=14) | 100 м2 дорожек и тротуаров | 3.5 |  | 3.5
Объём: 14*25
|  | 1 | ОТ |  |  |  |  | 5.49 |  | 19.22
|  | 3 | ЭМ |  |  |  |  | 8.53 |  | 29.86
|  | 2 | в т. ч. ОТм |  |  |  |  | 1.21 |  | 4.24
|  | 4 | М |  |  |  |  | 401.76 |  | 1406.16
|  |  | ЗТ | чел.-ч | 0.54 |  | 1.89
|  |  | ЗТм | чел.-ч | 0.1 |  | 0.35
|  |  | Итого по расценке |  |  |  |  | 415.78 |  | 1455.24
29.1 | 29.1 | ТССЦ 408-0391 | Щебень известняковый для строительных работ марки 600 фракции 5-10 мм | м3 | -1.5 |  | -5.25 | 267.84 |  | -1406.16
Формула ценообразования: 231.59 + 31.62 + 4.63(2%)
Объём: (3.5)*(-1.5)
29.2 | 29.2 | ТЦ_02.4.03.00_42_4220031509_30.04.2021_01 | Щебень из доменного шлака фр 20-40 т.ч. прил. 27.2 | м3 | 0.1764 |  | 4.41 | 445.52 |  | 208.6 | 9.42 | 1965
Формула ценообразования: 436.78 + 8.74(2%)
Объём: 25*0.14*1.26
|  |  | ФОТ | [6 empty] | 23.46
|  | приказ Минстроя № 812/пр | НР | % | 113 |  | 113 |  |  | 26.51
|  | приказ Минстроя № 774/пр | СП | % | 77 |  | 77 |  |  | 18.06
|  |  | Всего по позиции | [6 empty] | 302.25
30 | 30 | ТЕР 27-07-006-01 | Устройство покрытия дорожек и тротуаров из горячих асфальтобетонных смесей асфальтоукладчиками типа <VOGELE> малых типоразмеров толщиной слоя 4 см | 1000 м2 | 0.124 |  | 0.124
|  | 1 | ОТ |  |  |  |  | 204.94 |  | 25.41
|  | 3 | ЭМ |  |  |  |  | 4375.98 |  | 542.62
|  | 2 | в т. ч. ОТм |  |  |  |  | 126.32 |  | 15.66
|  | 4 | М |  |  |  |  | 1.82 |  | 0.23
30.1 |  | ТССЦ 101-9010 | Битум | т | 0.65
30.2 |  | ТССЦ 410-9010 | Смесь асфальтобетонная | т | П |  | П
|  |  | ЗТ | чел.-ч | 18.58 |  | 2.3
|  |  | ЗТм | чел.-ч | 7.98 |  | 0.99
|  |  | Итого по расценке |  |  |  |  | 4582.74 |  | 568.26
30.3 | 30.1 | ТССЦ 101-1556 | Битумы нефтяные дорожные марки БНД-60/90, БНД 90/130 | т | 0.65 |  | 0.0806 | 1876.4 |  | 151.24
Формула ценообразования: 1789.96 + 50.64 + 35.8(2%)
Объём: (0.124)*0.65
30.4 | 30.2 | ТССЦ 410-0006 | Смеси асфальтобетонные дорожные, аэродромные и асфальтобетон (горячие для плотного асфальтобетона мелко и крупнозернистые, песчаные), марка II, тип Б | т |  |  | 11.85 | 570.7 |  | 6762.8
Формула ценообразования: 537.37 + 22.58 + 10.75(2%)
Объём: (7.14+1.21*2)*1.24
|  |  | ФОТ | [6 empty] | 41.07
|  | приказ Минстроя № 812/пр | НР | % | 113 |  | 113 |  |  | 46.41
|  | приказ Минстроя № 774/пр | СП | % | 77 |  | 77 |  |  | 31.62
|  |  | Всего по позиции | [6 empty] | 7560.33
31 | 31 | ТЕР 01-02-061-01 | Засыпка вручную траншей, пазух котлованов и ям, группа грунтов 1 | 100 м3 грунта | 0.18 |  | 0.18
Объём: 120*0.15
|  | 1 | ОТ |  |  |  |  | 797.39 |  | 143.53
|  | 3 | ЭМ
|  | 2 | в т. ч. ОТм
|  | 4 | М
|  |  | ЗТ | чел.-ч | 88.5 |  | 15.93
|  |  | ЗТм | чел.-ч
|  |  | Итого по расценке |  |  |  |  | 797.39 |  | 143.53
|  |  | ФОТ | [6 empty] | 143.53
|  | приказ Минстроя № 812/пр | НР | % | 89 |  | 89 |  |  | 127.74
|  | приказ Минстроя № 774/пр | СП | % | 40 |  | 40 |  |  | 57.41
|  |  | Всего по позиции | [6 empty] | 328.68
32 | 32 | ТЕР 01-02-027-04 | Планировка площадей ручным способом, группа грунтов 1 | 1000 м2 спланированной площади | 0.12 |  | 0.12
|  | 1 | ОТ |  |  |  |  | 1025 |  | 123
|  | 3 | ЭМ
|  | 2 | в т. ч. ОТм
|  | 4 | М
|  |  | ЗТ | чел.-ч | 100 |  | 12
|  |  | ЗТм | чел.-ч
|  |  | Итого по расценке |  |  |  |  | 1025 |  | 123
|  |  | ФОТ | [6 empty] | 123
|  | приказ Минстроя № 812/пр | НР | % | 89 |  | 89 |  |  | 109.47
|  | приказ Минстроя № 774/пр | СП | % | 41 |  | 41 |  |  | 50.43
|  |  | Всего по позиции | [6 empty] | 282.9
33 | 33 | ТССЦ 407-0013 | Земля растительная механизированной заготовки | м3 | 18 |  | 18 | 111.97 |  | 2015.46
Формула ценообразования: 78.77 + 31.62 + 1.58(2%)
Объём: 120*0.15
|  |  | Всего по позиции | [6 empty] | 2015.46
|  | Ремонт отмостки | [20 empty] | Ремонт отмостки
34 | 34 | ТЕРр 68-14-2 | Разборка бортовых камней на щебеночном основании (П-5у, Мусор: бортовой камень 109*0,05т) | 100 м | 1.09 |  | 1.09
|  | 1 | ОТ |  |  |  |  | 525.77 |  | 573.09
|  | 3 | ЭМ |  |  |  |  | 482.88 |  | 526.34
|  | 2 | в т. ч. ОТм |  |  |  |  | 77.31 |  | 84.27
|  | 4 | М
|  |  | ЗТ | чел.-ч | 52.63 |  | 57.37
|  |  | ЗТм | чел.-ч | 6.4 |  | 6.98
|  |  | Итого по расценке |  |  |  |  | 1008.65 |  | 1099.43
|  |  | ФОТ | [6 empty] | 657.36
|  | приказ Минстроя № 812/пр | НР | % | 102 |  | 102 |  |  | 670.51
|  | приказ Минстроя № 774/пр | СП | % | 54 |  | 54 |  |  | 354.97
|  |  | Всего по позиции | [6 empty] | 2124.91
35 | 35 | ТЕРр 68-13-2 | Разборка асфальтобетонных покрытий тротуаров толщиной до 4 см с помощью молотков отбойных пневматических | 1000 м2 | 0.119 |  | 0.119
|  | 1 | ОТ |  |  |  |  | 577.02 |  | 68.67
|  | 3 | ЭМ |  |  |  |  | 1184.57 |  | 140.96
|  | 2 | в т. ч. ОТм |  |  |  |  | 189.66 |  | 22.57
|  | 4 | М
|  |  | ЗТ | чел.-ч | 57.76 |  | 6.87
|  |  | ЗТм | чел.-ч | 15.7 |  | 1.87
|  |  | Итого по расценке |  |  |  |  | 1761.59 |  | 209.63
|  |  | ФОТ | [6 empty] | 91.24
|  | приказ Минстроя № 812/пр | НР | % | 102 |  | 102 |  |  | 93.06
|  | приказ Минстроя № 774/пр | СП | % | 54 |  | 54 |  |  | 49.27
|  |  | Всего по позиции | [6 empty] | 351.96
36 | 36 | ТССЦпг 01-01-01-043 | Погрузка при автомобильных перевозках мусора строительного с погрузкой экскаваторами емкостью ковша до 0,5 м3 | 1 т груза | 14.8748 |  | 14.8748
Объём: 109*0.05+119*0.04*1.98
|  | 1 | ОТ
|  | 3 | ЭМ |  |  |  |  | 3.87 |  | 57.57
|  | 2 | в т. ч. ОТм |  |  |  |  | 0.39 |  | 5.8
|  | 4 | М
|  |  | ЗТ | чел.-ч
|  |  | ЗТм | чел.-ч | 0.02 |  | 0.36
|  |  | Итого по расценке |  |  |  |  | 4.49 |  | 66.85
|  |  | ФОТ | [6 empty] | 5.8
|  | приказ Минстроя № 812/пр | НР | % | 100 |  | 100 |  |  | 5.8
|  | приказ Минстроя № 774/пр | СП | % | 60 |  | 60 |  |  | 3.48
|  |  | Всего по позиции | [6 empty] | 66.85
37 | 37 | ТССЦпг 03-21-01-015 | Перевозка грузов I класса автомобилями-самосвалами грузоподъемностью 10 т работающих вне карьера на расстояние до 15 км | 1 т груза | 14.8748 |  | 14.8748 | 15.36 |  | 228.48
Объём: 109*0.05+119*0.04*1.98
|  |  | Всего по позиции | [6 empty] | 228.48
38 | 38 | ТЕР 01-02-057-02 | Разработка грунта вручную в траншеях глубиной до 2 м без креплений с откосами, группа грунтов 2 | 100 м3 грунта | 0.049 |  | 0.049
|  | 1 | ОТ |  |  |  |  | 1442.98 |  | 70.71
|  | 3 | ЭМ
|  | 2 | в т. ч. ОТм
|  | 4 | М
|  |  | ЗТ | чел.-ч | 154 |  | 7.55
|  |  | ЗТм | чел.-ч
|  |  | Итого по расценке |  |  |  |  | 1442.98 |  | 70.71
|  |  | ФОТ | [6 empty] | 70.71
|  | приказ Минстроя № 812/пр | НР | % | 89 |  | 89 |  |  | 62.93
|  | приказ Минстроя № 774/пр | СП | % | 40 |  | 40 |  |  | 28.28
|  |  | Всего по позиции | [6 empty] | 161.92
39 | 39 | ТЕР 46-08-044-02 | Гидроструйная очистка бетонных поверхностей | 1 м2 поверхности | 21.6 |  | 21.6
|  | 1 | ОТ |  |  |  |  | 1.54 |  | 33.26
|  | 3 | ЭМ |  |  |  |  | 0.59 |  | 12.74
|  | 2 | в т. ч. ОТм
|  | 4 | М |  |  |  |  | 0.28 |  | 6.05
|  |  | ЗТ | чел.-ч | 0.15 |  | 3.24
|  |  | ЗТм | чел.-ч
|  |  | Итого по расценке |  |  |  |  | 2.41 |  | 52.05
|  |  | ФОТ | [6 empty] | 33.26
|  | приказ Минстроя № 812/пр | НР | % | 103 |  | 103 |  |  | 34.26
|  | приказ Минстроя № 774/пр | СП | % | 59 |  | 59 |  |  | 19.62
|  |  | Всего по позиции | [6 empty] | 105.93
40 | 40 | ТЕР 08-01-003-07 | Гидроизоляция боковая обмазочная битумная в 2 слоя по выровненной поверхности бутовой кладки, кирпичу, бетону | 100 м2 изолируемой поверхности | 0.216 |  | 0.216
|  | 1 | ОТ |  |  |  |  | 242.32 |  | 52.34
|  | 3 | ЭМ |  |  |  |  | 77.87 |  | 16.82
|  | 2 | в т. ч. ОТм
|  | 4 | М |  |  |  |  | 1604.98 |  | 346.68
|  |  | ЗТ | чел.-ч | 21.2 |  | 4.58
|  |  | ЗТм | чел.-ч
|  |  | Итого по расценке |  |  |  |  | 1925.17 |  | 415.84
|  |  | ФОТ | [6 empty] | 52.34
|  | приказ Минстроя № 812/пр | НР | % | 110 |  | 110 |  |  | 57.57
|  | приказ Минстроя № 774/пр | СП | % | 69 |  | 69 |  |  | 36.11
|  |  | Всего по позиции | [6 empty] | 509.52
41 | 41 | ТЕР 01-02-061-02 | Засыпка вручную траншей, пазух котлованов и ям, группа грунтов 2 | 100 м3 грунта | 0.049 |  | 0.049
|  | 1 | ОТ |  |  |  |  | 875.77 |  | 42.91
|  | 3 | ЭМ
|  | 2 | в т. ч. ОТм
|  | 4 | М
|  |  | ЗТ | чел.-ч | 97.2 |  | 4.76
|  |  | ЗТм | чел.-ч
|  |  | Итого по расценке |  |  |  |  | 875.77 |  | 42.91
|  |  | ФОТ | [6 empty] | 42.91
|  | приказ Минстроя № 812/пр | НР | % | 89 |  | 89 |  |  | 38.19
|  | приказ Минстроя № 774/пр | СП | % | 40 |  | 40 |  |  | 17.16
|  |  | Всего по позиции | [6 empty] | 98.26
42 | 42 | ТЕР 27-07-002-01 | Устройство оснований толщиной 12 см под тротуары из кирпичного или известнякового щебня (под тротуарные бордюры, фр. 5-20) | 100 м2 дорожек и тротуаров | 0.436 |  | 0.436
Объём: 109*0.4
|  | 1 | ОТ |  |  |  |  | 266.6 |  | 116.24
|  | 3 | ЭМ |  |  |  |  | 322.22 |  | 140.49
|  | 2 | в т. ч. ОТм |  |  |  |  | 42.03 |  | 18.33
|  | 4 | М |  |  |  |  | 4664.38 |  | 2033.67
|  |  | ЗТ | чел.-ч | 26.24 |  | 11.44
|  |  | ЗТм | чел.-ч | 3.17 |  | 1.38
|  |  | Итого по расценке |  |  |  |  | 5253.2 |  | 2290.4
42.1 | 42.1 | ТССЦ 408-0391 | Щебень известняковый для строительных работ марки 600 фракции 5-10 мм | м3 | -17.4 |  | -7.5864 | 267.84 |  | -2031.94
Формула ценообразования: 231.59 + 31.62 + 4.63(2%)
Объём: (0.436)*(-17.4)
42.2 | 42.2 | ТЦ_02.4.03.00_42_4220031509_30.04.2021_01 | Щебень из доменного шлака фр.5-20 т.ч. прил. 27.2 | м3 | 0.06048 |  | 6.5923 | 442.27 |  | 309.55 | 9.42 | 2916
Формула ценообразования: 433.6 + 8.67(2%)
Объём: 109*0.4*0.12*1.26
|  |  | ФОТ | [6 empty] | 134.57
|  | приказ Минстроя № 812/пр | НР | % | 113 |  | 113 |  |  | 152.06
|  | приказ Минстроя № 774/пр | СП | % | 77 |  | 77 |  |  | 103.62
|  |  | Всего по позиции | [6 empty] | 823.69
43 | 43 | ТЕР 27-07-002-02 | На каждый 1 см изменения толщины оснований добавлять или исключать к расценке 27-07-002-01 (до толщ. 10 см, К=-2) | 100 м2 дорожек и тротуаров | -0.872 |  | -0.872
Объём: -2*109*0.4
|  | 1 | ОТ |  |  |  |  | 5.49 |  | -4.79
|  | 3 | ЭМ |  |  |  |  | 8.53 |  | -7.44
|  | 2 | в т. ч. ОТм |  |  |  |  | 1.21 |  | -1.06
|  | 4 | М |  |  |  |  | 401.76 |  | -350.33
|  |  | ЗТ | чел.-ч | 0.54 |  | -0.47
|  |  | ЗТм | чел.-ч | 0.1 |  | -0.09
|  |  | Итого по расценке |  |  |  |  | 415.78 |  | -362.56
43.1 | 43.1 | ТССЦ 408-0391 | Щебень известняковый для строительных работ марки 600 фракции 5-10 мм | м3 | -1.5 |  | 1.308 | 267.84 |  | 350.33
Формула ценообразования: 231.59 + 31.62 + 4.63(2%)
Объём: (-0.872)*(-1.5)
43.2 | 43.2 | ТЦ_02.4.03.00_42_4220031509_30.04.2021_01 | Щебень из доменного шлака фр.5-20 т.ч. прил. 27.2 | м3 | 0.01008 |  | -1.0987 | 442.27 |  | -51.59 | 9.42 | -486
Формула ценообразования: 433.6 + 8.67(2%)
Объём: -109*0.4*0.02*1.26
ФОТ
|  | приказ Минстроя № 812/пр | НР | % | 113 |  | 113 |  |  | -6.61
|  | приказ Минстроя № 774/пр | СП | % | 77 |  | 77 |  |  | -4.5
|  |  | Всего по позиции | [6 empty] | -74.93
44 | 44 | ТЕР 27-02-010-02 табл.27.3 п.3.8, раствор К=0,33 | Установка бортовых камней бетонных при других видах покрытий (поребрик П-5У, L=3 м, h=0,2м) | 100 м бортового камня | 1.09 |  | 1.09
|  | 1 | ОТ |  |  |  |  | 772.97 |  | 842.54
|  | 3 | ЭМ |  |  |  |  | 104.2 |  | 113.58
|  | 2 | в т. ч. ОТм |  |  |  |  | 11.02 |  | 12.01
|  | 4 | М |  |  |  |  | 3677.44 |  | 4008.41
44.1 |  | ТССЦ 413-9010 | Камни бортовые | м | 100
|  |  | ЗТ | чел.-ч | 76.08 |  | 82.93
|  |  | ЗТм | чел.-ч | 0.68 |  | 0.74
|  |  | Итого по расценке |  |  |  |  | 4554.61 |  | 4964.53
44.2 | 44.1 | ТССЦ 102-0038 | Брусья необрезные хвойных пород длиной 4-6,5 м, все ширины, толщиной 100, 125 мм, IV сорта | м3 | -0.17 |  | -0.1853 | 705.14 |  | -130.66
Формула ценообразования: 671.99 + 19.71 + 13.44(2%)
Объём: (1.09)*(-0.17)
44.3 | 44.2 | ТССЦ 101-1805 | Гвозди строительные | т | -0.001 |  | -0.00109 | 10557.18 |  | -11.51
Формула ценообразования: 10296.2 + 55.06 + 205.92(2%)
Объём: (1.09)*(-0.001)
44.4 | 44.3 | ТССЦ 402-0004 | Раствор готовый кладочный цементный марки 100 | м3 | -0.06 |  | -0.0654 | 696.05 |  | -45.52
Формула ценообразования: 600.82 + 83.21 + 12.02(2%)
Объём: (1.09)*(-0.06)
44.5 | 44.4 | ТССЦ 401-0006 | Бетон тяжелый, класс В15 (М200) | м3 | -5.9 |  | -6.431 | 594.11 |  | -3820.72
Формула ценообразования: 499.87 + 84.24 + 10(2%)
Объём: (1.09)*(-5.9)
44.6 | 44.5 | ТЦ_05.1.08.02_42_4253040717_01.05.2021_01 | Поребрики ж/б П-5у L-3м | м3 | 0.021 |  | 2.289 | 18685.88 |  | 4540.55 | 9.42 | 42772
Формула ценообразования: 18319.49 + 366.39(2%)
Объём: 109*0.063/3
44.7 | 44.6 | ТССЦ 402-0004 | Раствор готовый кладочный цементный марки 100 | м3 | 0.3597 |  | 0.021582 | 696.05 |  | 15.02
Формула ценообразования: 600.82 + 83.21 + 12.02(2%)
Объём: 0.06*1.09*0.33
44.8 | 44.7 | ТССЦ 401-0006 | Бетон тяжелый, класс В15 (М200) | м3 | 0.0204 |  | 0.7412 | 594.11 |  | 440.35
Формула ценообразования: 499.87 + 84.24 + 10(2%)
Объём: 109/3*0.02*1.02
|  |  | ФОТ | [6 empty] | 854.55
|  | приказ Минстроя № 812/пр | НР | % | 126 |  | 126 |  |  | 1076.73
|  | приказ Минстроя № 774/пр | СП | % | 95 |  | 95 |  |  | 811.82
|  |  | Всего по позиции | [6 empty] | 7840.59
45 | 45 | ТЕР 06-01-001-01 | Устройство бетонной подготовки | 100 м3 бетона, бутобетона и железобетона в деле | -0.0558 |  | -0.0558
Объём: -(6.431/1.02-109/3*0.02)
|  | 1 | ОТ |  |  |  |  | 1686.6 |  | -94.11
|  | 3 | ЭМ |  |  |  |  | 2609.79 |  | -145.63
|  | 2 | в т. ч. ОТм |  |  |  |  | 291.78 |  | -16.28
|  | 4 | М |  |  |  |  | 2412.9 |  | -134.64
45.1 |  | ТССЦ 401-9021 | Бетон | м3 | 102
|  |  | ЗТ | чел.-ч | 180 |  | -10.04
|  |  | ЗТм | чел.-ч | 18 |  | -1
|  |  | Итого по расценке |  |  |  |  | 6709.29 |  | -374.38
ФОТ
|  | приказ Минстроя № 812/пр | НР | % | 102 |  | 102 |  |  | -112.6
|  | приказ Минстроя № 774/пр | СП | % | 58 |  | 58 |  |  | -64.03
|  |  | Всего по позиции | [6 empty] | -551.01
46 | 46 | ТЕР 27-07-002-01 | Устройство оснований толщиной 12 см под тротуары из кирпичного или известнякового щебня (фр. 5-20) | 100 м2 дорожек и тротуаров | 1.19 |  | 1.19
|  | 1 | ОТ |  |  |  |  | 266.6 |  | 317.25
|  | 3 | ЭМ |  |  |  |  | 322.22 |  | 383.44
|  | 2 | в т. ч. ОТм |  |  |  |  | 42.03 |  | 50.02
|  | 4 | М |  |  |  |  | 4664.38 |  | 5550.61
|  |  | ЗТ | чел.-ч | 26.24 |  | 31.23
|  |  | ЗТм | чел.-ч | 3.17 |  | 3.77
|  |  | Итого по расценке |  |  |  |  | 5253.2 |  | 6251.3
46.1 | 46.1 | ТССЦ 408-0391 | Щебень известняковый для строительных работ марки 600 фракции 5-10 мм | м3 | -17.4 |  | -20.706 | 267.84 |  | -5545.9
Формула ценообразования: 231.59 + 31.62 + 4.63(2%)
Объём: (1.19)*(-17.4)
46.2 | 46.2 | ТЦ_02.4.03.00_42_4220031509_30.04.2021_01 | Щебень из доменного шлака фр.5-20 т.ч. прил. 27.2 | м3 | 0.1512 |  | 17.9928 | 442.27 |  | 844.8 | 9.42 | 7958
Формула ценообразования: 433.6 + 8.67(2%)
Объём: 119*0.12*1.26
|  |  | ФОТ | [6 empty] | 367.27
|  | приказ Минстроя № 812/пр | НР | % | 113 |  | 113 |  |  | 415.02
|  | приказ Минстроя № 774/пр | СП | % | 77 |  | 77 |  |  | 282.8
|  |  | Всего по позиции | [6 empty] | 2248.02
47 | 47 | ТЕР 27-07-002-02 | На каждый 1 см изменения толщины оснований добавлять или исключать к расценке 27-07-002-01 (до толщ. 10 см, К=-2) | 100 м2 дорожек и тротуаров | -2.38 |  | -2.38
Объём: -2*119
|  | 1 | ОТ |  |  |  |  | 5.49 |  | -13.07
|  | 3 | ЭМ |  |  |  |  | 8.53 |  | -20.3
|  | 2 | в т. ч. ОТм |  |  |  |  | 1.21 |  | -2.88
|  | 4 | М |  |  |  |  | 401.76 |  | -956.19
|  |  | ЗТ | чел.-ч | 0.54 |  | -1.29
|  |  | ЗТм | чел.-ч | 0.1 |  | -0.24
|  |  | Итого по расценке |  |  |  |  | 415.78 |  | -989.56
47.1 | 47.1 | ТССЦ 408-0391 | Щебень известняковый для строительных работ марки 600 фракции 5-10 мм | м3 | -1.5 |  | 3.57 | 267.84 |  | 956.19
Формула ценообразования: 231.59 + 31.62 + 4.63(2%)
Объём: (-2.38)*(-1.5)
47.2 | 47.2 | ТЦ_02.4.03.00_42_4220031509_30.04.2021_01 | Щебень из доменного шлака фр.5-20 т.ч. прил. 27.2 | м3 | 0.0252 |  | -2.9988 | 442.27 |  | -140.76 | 9.42 | -1326
Формула ценообразования: 433.6 + 8.67(2%)
Объём: -119*0.02*1.26
ФОТ
|  | приказ Минстроя № 812/пр | НР | % | 113 |  | 113 |  |  | -18.02
|  | приказ Минстроя № 774/пр | СП | % | 77 |  | 77 |  |  | -12.28
|  |  | Всего по позиции | [6 empty] | -204.43
48 | 48 | ТЕР 27-07-001-04 | Устройство асфальтобетонных покрытий дорожек и тротуаров двухслойных верхний слой из песчаной асфальтобетонной смеси толщиной 3 см | 100 м2 покрытия | 1.19 |  | 1.19
|  | 1 | ОТ |  |  |  |  | 118.03 |  | 140.46
|  | 3 | ЭМ |  |  |  |  | 73.39 |  | 87.33
|  | 2 | в т. ч. ОТм |  |  |  |  | 0.32 |  | 0.38
|  | 4 | М |  |  |  |  | 4053.01 |  | 4823.08
|  |  | ЗТ | чел.-ч | 10.21 |  | 12.15
|  |  | ЗТм | чел.-ч | 0.02 |  | 0.02
|  |  | Итого по расценке |  |  |  |  | 4244.43 |  | 5050.87
48.1 | 48.1 | ТССЦ 410-0054 | Асфальт литой для покрытий тротуаров тип II (жесткий) | т | -7.14 |  | -8.4966 | 551.88 |  | -4689.1
Формула ценообразования: 518.92 + 22.58 + 10.38(2%)
Объём: (1.19)*(-7.14)
48.2 | 48.2 | ТССЦ 410-0006 | Смеси асфальтобетонные дорожные, аэродромные и асфальтобетон (горячие для плотного асфальтобетона мелко и крупнозернистые, песчаные), марка II, тип Б | т | 1.19 |  | 8.4966 | 570.7 |  | 4849.01
Формула ценообразования: 537.37 + 22.58 + 10.75(2%)
Объём: 7.14*1.19
|  |  | ФОТ | [6 empty] | 140.84
|  | приказ Минстроя № 812/пр | НР | % | 113 |  | 113 |  |  | 159.15
|  | приказ Минстроя № 774/пр | СП | % | 77 |  | 77 |  |  | 108.45
|  |  | Всего по позиции | [6 empty] | 5478.38
49 | 49 | ТЕР 27-07-001-02 | На каждые 0,5 см изменения толщины покрытия добавлять к расценке 27-07-001-01 (до толщ. 4см, К=2) | 100 м2 покрытия | 2.38 |  | 2.38
Объём: 2*119
|  | 1 | ОТ |  |  |  |  | 25.89 |  | 61.62
|  | 3 | ЭМ |  |  |  |  | 11.75 |  | 27.97
|  | 2 | в т. ч. ОТм
|  | 4 | М |  |  |  |  | 667.77 |  | 1589.29
|  |  | ЗТ | чел.-ч | 2.32 |  | 5.52
|  |  | ЗТм | чел.-ч
|  |  | Итого по расценке |  |  |  |  | 705.41 |  | 1678.88
49.1 | 49.1 | ТССЦ 410-0054 | Асфальт литой для покрытий тротуаров тип II (жесткий) | т | -1.21 |  | -2.8798 | 551.88 |  | -1589.3
Формула ценообразования: 518.92 + 22.58 + 10.38(2%)
Объём: (2.38)*(-1.21)
49.2 | 49.2 | ТССЦ 410-0006 | Смеси асфальтобетонные дорожные, аэродромные и асфальтобетон (горячие для плотного асфальтобетона мелко и крупнозернистые, песчаные), марка II, тип Б | т | 2.38 |  | 2.8798 | 570.7 |  | 1643.5
Формула ценообразования: 537.37 + 22.58 + 10.75(2%)
Объём: 1.21*2*1.19
|  |  | ФОТ | [6 empty] | 61.62
|  | приказ Минстроя № 812/пр | НР | % | 113 |  | 113 |  |  | 69.63
|  | приказ Минстроя № 774/пр | СП | % | 77 |  | 77 |  |  | 47.45
|  |  | Всего по позиции | [6 empty] | 1850.16
50 | 50 | ТЕР 01-02-061-01 | Засыпка вручную траншей, пазух котлованов и ям, группа грунтов 1 | 100 м3 грунта | 0.1635 |  | 0.1635
Объём: 109*0.15
|  | 1 | ОТ |  |  |  |  | 797.39 |  | 130.37
|  | 3 | ЭМ
|  | 2 | в т. ч. ОТм
|  | 4 | М
|  |  | ЗТ | чел.-ч | 88.5 |  | 14.47
|  |  | ЗТм | чел.-ч
|  |  | Итого по расценке |  |  |  |  | 797.39 |  | 130.37
|  |  | ФОТ | [6 empty] | 130.37
|  | приказ Минстроя № 812/пр | НР | % | 89 |  | 89 |  |  | 116.03
|  | приказ Минстроя № 774/пр | СП | % | 40 |  | 40 |  |  | 52.15
|  |  | Всего по позиции | [6 empty] | 298.55
51 | 51 | ТЕР 01-02-027-04 | Планировка площадей ручным способом, группа грунтов 1 | 1000 м2 спланированной площади | 0.109 |  | 0.109
|  | 1 | ОТ |  |  |  |  | 1025 |  | 111.73
|  | 3 | ЭМ
|  | 2 | в т. ч. ОТм
|  | 4 | М
|  |  | ЗТ | чел.-ч | 100 |  | 10.9
|  |  | ЗТм | чел.-ч
|  |  | Итого по расценке |  |  |  |  | 1025 |  | 111.73
|  |  | ФОТ | [6 empty] | 111.73
|  | приказ Минстроя № 812/пр | НР | % | 89 |  | 89 |  |  | 99.44
|  | приказ Минстроя № 774/пр | СП | % | 41 |  | 41 |  |  | 45.81
|  |  | Всего по позиции | [6 empty] | 256.98
52 | 52 | ТССЦ 407-0013 | Земля растительная механизированной заготовки | м3 | 16.35 |  | 16.35 | 111.97 |  | 1830.71
Формула ценообразования: 78.77 + 31.62 + 1.58(2%)
Объём: 109*0.15
|  |  | Всего по позиции | [6 empty] | 1830.71
|  |  | Итого прямые затраты по Разделу 1 (в базисном уровне цен) | [6 empty] | 66564.16 | [13 empty] | Итого прямые затраты по Разделу 1 (в базисном уровне цен)
|  |  | в том числе | [20 empty] | в том числе
|  |  | оплата труда | [6 empty] | 5141.23 | [13 empty] | оплата труда
|  |  | эксплуатация машин и механизмов | [6 empty] | 6442.03 | [13 empty] | эксплуатация машин и механизмов
|  |  | материальные ресурсы | [6 empty] | 53665.92 | [13 empty] | материальные ресурсы
|  |  | перевозка | [6 empty] | 1314.98 | [13 empty] | перевозка
|  |  | Итого ФОТ (в базисном уровне цен) (справочно) | [6 empty] | 5694.78 | [13 empty] | Итого ФОТ (в базисном уровне цен) (справочно)
|  |  | Итого накладные расходы (в базисном уровне цен) | [6 empty] | 6446.62 | [13 empty] | Итого накладные расходы (в базисном уровне цен)
|  |  | Итого сметная прибыль (в базисном уровне цен) | [6 empty] | 4268.37 | [13 empty] | Итого сметная прибыль (в базисном уровне цен)
|  |  | Итого по Разделу 1 (в базисном уровне цен) | [6 empty] | 77279.15 | [13 empty] | Итого по Разделу 1 (в базисном уровне цен)
|  |  | ВСЕГО по смете | [20 empty] | ВСЕГО по смете
|  |  | ВСЕГО СМР (без учета перевозки) по смете (в базисном уровне цен с пересчетом в текущий уровень) | [6 empty] | 75964.17 | 9.42 | 715582 | [11 empty] | ВСЕГО СМР (без учета перевозки) по смете (в базисном уровне цен с пересчетом в текущий уровень)
|  |  | ВСЕГО перевозка по смете (в базисном уровне цен с пересчетом в текущий уровень) | [6 empty] | 1314.98 | 9.42 | 12387 | [11 empty] | ВСЕГО перевозка по смете (в базисном уровне цен с пересчетом в текущий уровень)
|  |  | ВСЕГО по смете (в базисном и текущем уровнях цен) | [6 empty] | 77279.15 |  | 727969 | [11 empty] | ВСЕГО по смете (в базисном и текущем уровнях цен)
|  |  | в том числе | [20 empty] | в том числе
|  |  | материальные ресурсы, отсутствующие в СНБ (в текущем уровне цен) | [8 empty] | 144846 | [11 empty] | материальные ресурсы, отсутствующие в СНБ (в текущем уровне цен)
|  |  | Строительный контроль | [6 empty] | 1653.77 | 2.14 | 15579
|  |  | Итого со строительным контролем | [6 empty] | 78932.92 |  | 743548
|  |  | Непредвиденные затраты | [6 empty] | 1578.66 | 2 | 14871 | [11 empty] | Непредвиденные затраты
|  |  | Итого с непредвиденными затратами | [6 empty] | 80511.58 |  | 758419 | [11 empty] | Итого с непредвиденными затратами
|  |  | НДС | [6 empty] | 16102.32 | 20 | 151684 | [11 empty] | НДС
|  |  | Всего по смете с НДС | [6 empty] | 96613.9 |  | 910103 | [11 empty] | Всего по смете с НДС
Составил |  |  | И.А. Глухова
[должность, подпись (инициалы, фамилия)]
Проверил
[должность, подпись (инициалы, фамилия)]