## Ведомость объемов работ 5 граф
УТВЕРЖДАЮ
_____________________
ВЕДОМОСТЬ ОБЪЕМОВ РАБОТ № 1/113а
благоустройство придомовойй территории многоквартирного жилого дома ,
ул. Транспортная,д. № 113а
№ пп | Наименование | Ед. изм. | Кол. | Примечание
1 | 2 | 3 | 4 | 5
Устройство существующего проезда тип 1 (площадь 380м2)
1 | Разборка бортовых камней: на бетонном основании БР.100.20.8 (70*0,04+0,014*70*2,4) (длина =1000мм,высота=200мм,вес 40кг, ширина 80мм) | м | 125
2 | Снятие деформированных асфальтобетонных покрытий самоходными холодными фрезами с шириной фрезерования 1500-2100 мм толщиной слоя: до 70 мм (138,6*0,38) | м2 покрытия | 380
3 | Погрузочные работы при автомобильных перевозках: мусора строительного с погрузкой экскаваторами емкостью ковша до 0,5 м3 0,04т - вес 1м изделия,0,014 площадь сечения подготовки 1м бордюрного камня),2,4 объемный вес бетона (125*0,04+0,014*125*2,4) | 1 т груза | 9.2
4 | Перевозка грузов автомобилями-самосвалами грузоподъемностью 10 т, работающих вне карьера, на расстояние: до 15 км I класс груза | 1 т груза | 61.868
5 | Устройство подстилающих и выравнивающих слоев оснований: из шлака доменного отвального сталеплавильного (380*0,05) | м3 | 19
6 | Розлив вяжущих материалов (380*0,0005 | 1 т | 0.19
7 | Устройство покрытия толщиной 4 см из горячих асфальтобетонных смесей пористых мелкозернистых, плотность каменных материалов: 2,5-2,9 т/м3 | 000 м2 покрытия | 380
8 | Устройство покрытия толщиной 4 см из горячих асфальтобетонных смесей плотных мелкозернистых типа АБВ, плотность каменных материалов: 2,5-2,9 т/м3 (96,6*350)/1000-(12,1*350)/1000 | м2 покрытия | 380
Установка бортовых камней
9 | Устройство подстилающих и выравнивающих слоев оснований: из шлака доменного отвального сталеплавильного 92*0,3*0,15 | м3 | 4.14
10 | Установка бортовых камней бетонных: при других видах покрытий П-1У (длина-3м, объем 1м.п.-0,0525 м3 ГОСТ 6665-91) | м бортового камня | 92
16 | Засыпка вручную траншей, пазух бортовых камней и ям, группа грунтов: 1 (где 0,15 м-высота насыпи грунта, 1 м-ширина насыпи грунта вдоль бортового камня) | м3 грунта | 13.8
17 | Планировка площадей: ручным способом, группа грунтов 1 | м2 | 92
Устройство дорожной одежды на автостоянках тип 2 (площадь 50 м2)
18 | Разработка грунта с перемещением до 10 м бульдозерами мощностью: 79 кВт (108 л.с.), группа грунтов 2 (50*0,3*0,97) | м3 грунта | 14.55
19 | Разработка грунта вручную в траншеях глубиной до 2 м без креплений с откосами, группа грунтов: 2 ( 50*0,03*0,3) доработка | 100 м3 грунта | 0.45
20 | Погрузочные работы при автомобильных перевозках: грунта растительного слоя (земля, перегной)ОП ТЕР01 прил.1 п.9в) | 1 т груза | 22.4
21 | Перевозка грузов автомобилями-самосвалами грузоподъемностью 10 т, работающих вне карьера, на расстояние: до 15 км I класс груза | 1 т груза | 22.4
22 | Устройство подстилающих и выравнивающих слоев оснований: из шлака доменного отвального сталеплавильного 50*0,15) | м3 | 7.5
23 | Устройство подстилающих и выравнивающих слоев оснований: из шлака доменного отвального сталеплавильного (50*0,08) | м3 | 4
24 | Розлив вяжущих материалов (50*0,0005) | 1 т | 0.025
25 | Устройство покрытия толщиной 4 см из горячих асфальтобетонных смесей пористых мелкозернистых, плотность каменных материалов: 2,5-2,9 т/м3 | м2 покрытия | 50
26 | Устройство покрытия толщиной 4 см из горячих асфальтобетонных смесей плотных мелкозернистых типа АБВ, плотность каменных материалов: 2,5-2,9 т/м3 (96,6*50)/1000 | 1000 м2 покрытия | 0.05
Установка бортовых камней на парковке
27 | Устройство подстилающих и выравнивающих слоев оснований: из шлака доменного отвального сталеплавил 33*0,3*0,15) | м3 | 1.485
28 | Установка бортовых камней бетонных: при других видах покрытий | м бортового камня | 33
35 | Засыпка вручную траншей, пазух бортовых камней и ям, группа грунтов: 1 (где 0,15 м-высота насыпи грунта, 1 м-ширина насыпи грунта вдоль бортового камня) | м3 грунта | 4.95
36 | Планировка площадей: ручным способом, группа грунтов 1 | м2 | 33
Отмостка тип3 (площадь 168 м2)
37 | Разборка бортовых камней: на бетонном основании БР.100.20.8 (140*0,04+0,014*140*2,4) | м | 140
39 | Разборка асфальтобетонных покрытий тротуаров толщиной до 4 см: с помощью молотков отбойных пневматических (168*0,04*1,98) | м2 | 168
39.1 | Лом асфальтобетона | т | 13.3056
40 | Погрузочные работы при автомобильных перевозках: мусора строительного с погрузкой экскаваторами емкостью ковша до 0,5 м3 168*0,04*1,98 | 1 т груза | 13.3056
41 | Перевозка грузов автомобилями-самосвалами грузоподъемностью 10 т, работающих вне карьера, на расстояние: до 15 км I класс груза | 1 т груза | 13.305
42 | Устройство оснований толщиной 12 см под тротуары из кирпичного или известнякового щебня | м2 дорожек и тротуаров | 168
47 | Устройство асфальтобетонных покрытий дорожек и тротуаров двухслойных: верхний слой из песчаной асфальтобетонной смеси толщиной 4 см | 100 м2 покрытия | 1.68
Установка бортовых камней на отмостке
51 | Устройство оснований толщиной 10 см под тротуары из кирпичного или известнякового щебня (под бордюр) 140*0,2 | 100 м2 дорожек и тротуаров | 28
55 | Установка бортовых камней бетонных: при других видах покрытий | м бортового камня | 140
63 | Разработка грунта вручную в траншеях глубиной до 2 м без креплений с откосами, группа грунтов: 2 | м3 грунта | 7
64 | Засыпка вручную траншей, пазух котлованов и ям, группа грунтов: 2 | м3 грунта | 7
65 | Гидроструйная очистка: бетонных поверхностей | 1 м2 поверхности | 31
66 | Гидроизоляция боковая обмазочная битумная в 2 слоя по выровненной поверхности бутовой кладки, кирпичу, бетону | м2 изолируемой поверхности | 31
Устройство пешеходных дорожек и подходов к крыльцам тип 3 (площадь 231м2)
67 | Разборка бортовых камней: на бетонном основании БР.100.20.8 (106*0,014*2,4+106*0,04 | м | 106
69 | Разборка асфальтобетонных покрытий тротуаров толщиной до 4 см: с помощью молотков отбойных пневматических | м2 | 231
71 | Погрузочные работы при автомобильных перевозках: изделий из сборного железобетона, бетона, керамзитобетона массой до 3 т 106*0,014*2,4+106*0,04+231*0,04*1,98 | 1 т груза | 26.0968
72 | Перевозка грузов автомобилями-самосвалами грузоподъемностью 10 т, работающих вне карьера, на расстояние: до 15 км I класс груза | 1 т груза | 26.097
73 | Устройство оснований толщиной 10 см под тротуары из кирпичного или известнякового щебня (10 см) | м2 дорожек и тротуаров | 231
77 | Устройство покрытия дорожек и тротуаров из горячих асфальтобетонных смесей асфальтоукладчиками типа «VOGELE» малых типоразмеров толщиной слоя 4 см ( ), тип Б(норма расхода принята по ТЕР27-07-001-02 с корректировкой толщины) | м2 | 231
Установка бортовых камней на тротуаре
80 | Устройство оснований толщиной 10 см под тротуары из кирпичного или известнякового щебня (под бордюр) 106*0,2 | м2 дорожек и тротуаров | 21.2
84 | Установка бортовых камней бетонных: при других видах покрытий | м бортового камня | 106
Составил: ___________________________Т.В. Шампарова
(должность, подпись, расшифровка)
Проверил: ___________________________
(должность, подпись, расшифровка)