## Ведомость объемов работ 5 граф
УТВЕРЖДАЮ
_____________________
ВЕДОМОСТЬ ОБЪЕМОВ РАБОТ №2/13
благоустройство придомовой территории многоквартирного жилого дома ,
ул. Циолковского,д. № 13
№ пп | Наименование | Ед. изм. | Кол. | Примечание
1 | 2 | 3 | 4 | 5
Устройство существующего проезда тип 1 (площадь 200м2)
1 | Разборка бортовых камней: на бетонном основании БР.100.20.8 (154*0,04+0,014*154*2,4) (длина =1000мм,высота=200мм,вес 40кг, ширина 80мм) | м | 154
2 | Снятие деформированных асфальтобетонных покрытий самоходными холодными фрезами с шириной фрезерования 1500-2100 мм толщиной слоя: до 70 мм (138,6*0,2) | м2 покрытия | 200
3 | Погрузочные работы при автомобильных перевозках: мусора строительного с погрузкой экскаваторами емкостью ковша до 0,5 м3 (0,04т - вес 1м изделия,0,014 площадь сечения подготовки 1м бордюрного камня),2,4 объемный вес бетона(154*0,04+0,014*154*2,4) | 1 т груза | 11.3344
4 | Перевозка грузов автомобилями-самосвалами грузоподъемностью 10 т, работающих вне карьера, на расстояние: до 15 км I класс груза | 1 т груза | 39.054
5 | Устройство подстилающих и выравнивающих слоев оснований: из шлака доменного отвального сталеплавильного (200*0,05) | м3 | 10
6 | Розлив вяжущих материалов 200*0,0005 | 1 т | 0.1
7 | Устройство покрытия толщиной 4 см из горячих асфальтобетонных смесей пористых мелкозернистых, плотность каменных материалов: 2,5-2,9 т/м3 | м2 покрытия | 200
8 | Устройство покрытия толщиной 4 см из горячих асфальтобетонных смесей плотных мелкозернистых типа АБВ, плотность каменных материалов: 2,5-2,9 т/м3 (96,6*200)/1000 | м2 покрытия | 200
Установка бортовых камней
9 | Устройство подстилающих и выравнивающих слоев оснований: из шлака доменного отвального сталеплавильного 96*0,3*0,15 | м3 | 4.32
10 | Установка бортовых камней бетонных: при других видах покрытий | м бортового камня | 96
15 | Засыпка вручную траншей, пазух бортовых камней и ям, группа грунтов: 1 (где 0,15 м-высота насыпи грунта, 1 м-ширина насыпи грунта вдоль бортового камня) | м3 грунта | 14.4
16 | Планировка площадей: ручным способом, группа грунтов 1 | м2 | 96
Устройство дорожной одежды на автостоянках тип 2 (площадь 190м2)
17 | Разработка грунта с перемещением до 10 м бульдозерами мощностью: 79 кВт (108 л.с.), группа грунтов 2 (190*0,3*0,97) | м3 грунта | 55.29
18 | Разработка грунта вручную в траншеях глубиной до 2 м без креплений с откосами, группа грунтов: 2 | 100 м3 грунта | 1.71
19 | Погрузочные работы при автомобильных перевозках: грунта растительного слоя (земля, перегной) (ОП ТЕР01 прил1 п.9в) | 1 т груза | 79.8
20 | Перевозка грузов автомобилями-самосвалами грузоподъемностью 10 т, работающих вне карьера, на расстояние: до 15 км I класс груза | 1 т груза | 79.8
21 | Устройство подстилающих и выравнивающих слоев оснований: из шлака доменного отвального сталеплавильного 190*0,15) | м3 | 28.5
22 | Устройство подстилающих и выравнивающих слоев оснований: из шлака доменного отвального сталеплавильного (190*0,08) | м3 | 15.2
23 | Розлив вяжущих материалов (190*0,0005) | 1 т | 0.095
24 | Устройство покрытия толщиной 4 см из горячих асфальтобетонных смесей пористых мелкозернистых, плотность каменных материалов: 2,5-2,9 т/м3 (93,7*0,19) | м2 покрытия | 190
25 | Устройство покрытия толщиной 4 см из горячих асфальтобетонных смесей плотных мелкозернистых типа АБВ, плотность каменных материалов: 2,5-2,9 т/м3 (96,6*190)/1000 | м2 покрытия | 190
Установка бортовых камней на парковке
26 | Устройство оснований толщиной 10 см под тротуары из кирпичного или известнякового щебня (под бордюр) 75*0,2 | м2 дорожек и тротуаров | 15
30 | Установка бортовых камней бетонных: при других видах покрытий | м бортового камня | 75
31 | Засыпка вручную траншей, пазух бортовых камней и ям, группа грунтов: 1 (где 0,15 м-высота насыпи грунта, 1 м-ширина насыпи грунта вдоль бортового камня) | м3 грунта | 11.25
32 | Планировка площадей: ручным способом, группа грунтов 1 | м2 | 75
Отмостка тип3 Б (площадь 99м2)
33 | Разборка асфальтобетонных покрытий тротуаров толщиной до 4 см: с помощью молотков отбойных пневматических (99*0,04*1,98) | м2 | 99
34 | Погрузочные работы при автомобильных перевозках: мусора строительного с погрузкой экскаваторами емкостью ковша до 0,5 м3 (99*0,04*1,98) | 1 т груза | 7.8408
35 | Перевозка грузов автомобилями-самосвалами грузоподъемностью 10 т, работающих вне карьера, на расстояние: до 15 км I класс груза | 1 т груза | 7.84
36 | Устройство оснований толщиной 10 см под тротуары из кирпичного или известнякового щебня | м2 дорожек и тротуаров | 99
39 | Устройство асфальтобетонных покрытий дорожек и тротуаров двухслойных: верхний слой из песчаной асфальтобетонной смеси толщиной 4 см | м2 покрытия | 99
Устройство пешеходных дорожек тип 3 (площадь 25м2)
41 | Разборка бортовых камней: на бетонном основании БР.100.20.8 (15*0,014*2,4+15*0,04 (длина =1000мм,высота=200мм,вес 40кг, ширина 80мм) | м | 15
43 | Разборка асфальтобетонных покрытий тротуаров толщиной до 4 см: с помощью молотков отбойных пневматических | м2 | 25
44 | Погрузочные работы при автомобильных перевозках: изделий из сборного железобетона, бетона, керамзитобетона массой до 3 т 15*0,014*2,4+15*0,04+25*0,04*1,98 | 1 т груза | 3.084
45 | Перевозка грузов автомобилями-самосвалами грузоподъемностью 10 т, работающих вне карьера, на расстояние: до 15 км I класс груза | 1 т груза | 3.084
46 | Устройство оснований толщиной 10 см под тротуары из кирпичного или известнякового щебня (10 см) | м2 дорожек и тротуаров | 25
50 | Устройство покрытия дорожек и тротуаров из горячих асфальтобетонных смесей асфальтоукладчиками типа «VOGELE» малых типоразмеров толщиной слоя 4 см ( 96,6*25/1000), тип Б | м2 | 25
Установка бортовых камней на тротуаре
52 | Устройство оснований толщиной 10 см под тротуары из кирпичного или известнякового щебня (под бордюр) 15*0,2 | м2 дорожек и тротуаров | 3
54 | Установка бортовых камней бетонных: при других видах покрытий ( Прил.27.3 п.3.8а К=0,86; к расходу раствора цементного К=0,33 ) | м бортового камня | 15
61 | Разработка грунта вручную в траншеях глубиной до 2 м без креплений с откосами, группа грунтов: 2 | м3 грунта | 0.75
62 | Засыпка вручную траншей, пазух котлованов и ям, группа грунтов: 2 | м3 грунта | 0.75
63 | Гидроструйная очистка: бетонных поверхностей | 1 м2 поверхности | 4
64 | Гидроизоляция боковая обмазочная битумная в 2 слоя по выровненной поверхности бутовой кладки, кирпичу, бетону | м2 | 4
Составил: ___________________________Т.В. Шампарова
(должность, подпись, расшифровка)
Проверил: ___________________________
(должность, подпись, расшифровка)