## Лист1
Приложение № 2
Утверждено приказом № 421 от 4 августа 2020 г. Минстроя РФ
Наименование редакции сметных нормативов
Наименование программного продукта |  |  | ПК "ГРАНД-Смета 2021"
СОГЛАСОВАНО: | [9 empty] | УТВЕРЖДАЮ:
_________________ | [9 empty] | _________________
" _____ " ________________ 2021 г. | [9 empty] | "____" ______________2021 г.
Благоустройство дворовой территории многоквартирного жилого дома по адресу Кемеровская обл. , г. Новокузнецк, Заводской район, ул. М. Тореза, д.39 | [13 empty] | Благоустройство дворовой территории многоквартирного жилого дома по адресу Кемеровская обл. , г. Новокузнецк, Заводской район, ул. М. Тореза, д.39
(наименование стройки)
Благоустройство дворовой территории многоквартирного жилого дома по адресу Кемеровская обл. , г. Новокузнецк, Заводской район, ул М. Тореза, д.39 | [14 empty] | Благоустройство дворовой территории многоквартирного жилого дома по адресу Кемеровская обл. , г. Новокузнецк, Заводской район, ул М. Тореза, д.39
(наименование объекта капитального строительства)
ЛОКАЛЬНЫЙ СМЕТНЫЙ РАСЧЕТ (СМЕТА) № 26
Благоустройство дворовой территории многоквартирного жилого дома по адресу Кемеровская обл. , г. Новокузнецк, Заводской район, ул М. Тореза, д.39 | [15 empty] | 421 СМР Благоустройство дворовой территории многоквартирного жилого дома, ул Тореза, д. 39
(наименование конструктивного решения)
Составлен | базисно-индексным | методом
Основание | ведомость дефектов
(проектная и (или) иная техническая документация)
Составлен(а) в текущем (базисном) уровне цен |  |  | 2 кв 2021
Сметная стоимость |  | 3869.29 | (410,75) | тыс.руб.
в том числе:
| строительных работ | 3094.96 | (328,55) | тыс.руб. |  | Средства на оплату труда рабочих |  |  |  |  | 0 | (12,17) | тыс.руб.
| монтажных работ | 0 | (0) | тыс.руб. |  | Нормативные затраты труда рабочих | [5 empty] | 1193.08 | чел.час.
| оборудования | 0 | (0) | тыс.руб. |  | Нормативные затраты труда машинистов | [5 empty] | 173.7 | чел.час.
| прочих затрат | 0 | (0) | тыс.руб. |  | Расчетный измеритель конструктивного решения
№ п/п | Обоснование | Наименование работ и затрат |  |  | Единица измерения | Количество |  |  | Сметная стоимость в базисном уровне цен (в текущем уровне цен (гр. 8) для ресурсов, отсутствующих в СНБ), руб. |  |  | Индексы | Сметная стоимость в текущем уровне цен, руб.
[6 empty] | на единицу | коэффициенты | всего с учетом коэффициентов | на единицу | коэффициенты | всего
1 | 2 | 3 |  |  | 4 | 5 | 6 | 7 | 8 | 9 | 10 | 11 | 12
Раздел 1. Ремонт дворовых проездов. ТИП 1 S=568 м2 | [16 empty] | Раздел 1. Ремонт дворовых проездов. ТИП 1 S=568 м2
1 | ТЕРр68-14-2 | Разборка бортовых камней: на щебеночном основании |  |  | 4: 100 м; 7: 2,55 |  |  |  |  | Разборка бортовых камней: на щебеночном основании
|  | Объем=255 / 100 | [16 empty] | Объем=255 / 100
| 1 | ОТ |  |  | 8: 525.77; 10: 1340.71 | [6 empty] | ОТ
| 2 | ЭМ |  |  | 8: 482.88; 10: 1231.34 | [6 empty] | ЭМ
| 3 | в т.ч. ОТм |  |  | 8: 77.31; 10: 197.14 | [6 empty] | в т.ч. ОТм
|  | ЗТ |  |  | 4: чел.-ч; 5: 52,63; 7: 134,2065 | [7 empty] | ЗТ
|  | ЗТм |  |  | 4: чел.-ч; 5: 6,4; 7: 16,32 | [7 empty] | ЗТм
|  | Итого по расценке |  |  | 8: 1008.65; 10: 2572.05 | [8 empty] | Итого по расценке
|  | ФОТ |  |  | 10: 1537.85 | [7 empty] | ФОТ
| Приказ Минстроя России № 812/пр от 21.12.2020 Прил. п.102 | НР Благоустройство (ремонтно-строительные) |  |  | 4: %; 5: 102; 7: 102; 10: 1568.61 | [7 empty] | НР Благоустройство (ремонтно-строительные)
| Приказ Минстроя России № 774/пр от 11.12.2020 Прил. п.102 | СП Благоустройство (ремонтно-строительные) |  |  | 4: %; 5: 54; 7: 54; 10: 830.44 | [7 empty] | СП Благоустройство (ремонтно-строительные)
|  | Всего по позиции |  |  | 10: 4971.1 | [9 empty] | Всего по позиции
2 | 509-9900 | Строительный мусор П1у (255*0,125 ) |  |  | 4: т; 7: 31,88 |  |  |  |  | Строительный мусор П1у (255*0,125 )
|  | Объем=255*0,125 | [16 empty] | Объем=255*0,125
3 | ТССЦпг-01-01-01-043 | Погрузочные работы при автомобильных перевозках: мусора строительного с погрузкой экскаваторами емкостью ковша до 0,5 м3 |  |  | 4: 1 т груза; 7: 31,88; 8: 4.49; 10: 143.14 |  |  |  |  | Погрузочные работы при автомобильных перевозках: мусора строительного с погрузкой экскаваторами емкостью ковша до 0,5 м3
4 | ТЕРр68-12-8 | Снятие деформированных асфальтобетонных покрытий самоходными холодными фрезами с шириной фрезерования 500-1000 мм и толщиной слоя: до 70 мм |  |  | 4: 1000 м2 покрытия; 7: 0,568 |  |  |  |  | Снятие деформированных асфальтобетонных покрытий самоходными холодными фрезами с шириной фрезерования 500-1000 мм и толщиной слоя: до 70 мм
|  | Объем=568 / 1000 | [16 empty] | Объем=568 / 1000
| 1 | ОТ |  |  | 8: 92.48; 10: 52.53 | [6 empty] | ОТ
| 2 | ЭМ |  |  | 8: 11431.43; 10: 6493.05 | [6 empty] | ЭМ
| 3 | в т.ч. ОТм |  |  | 8: 249.25; 10: 141.57 | [6 empty] | в т.ч. ОТм
|  | ЗТ |  |  | 4: чел.-ч; 5: 9,87; 7: 5,60616 | [7 empty] | ЗТ
|  | ЗТм |  |  | 4: чел.-ч; 5: 15,51; 7: 8,80968 | [7 empty] | ЗТм
|  | Итого по расценке |  |  | 8: 11523.91; 10: 6545.58 | [8 empty] | Итого по расценке
|  | ФОТ |  |  | 10: 194.1 | [7 empty] | ФОТ
| Приказ Минстроя России № 812/пр от 21.12.2020 Прил. п.102 | НР Благоустройство (ремонтно-строительные) |  |  | 4: %; 5: 102; 7: 102; 10: 197.98 | [7 empty] | НР Благоустройство (ремонтно-строительные)
| Приказ Минстроя России № 774/пр от 11.12.2020 Прил. п.102 | СП Благоустройство (ремонтно-строительные) |  |  | 4: %; 5: 54; 7: 54; 10: 104.81 | [7 empty] | СП Благоустройство (ремонтно-строительные)
|  | Всего по позиции |  |  | 10: 6848.37 | [9 empty] | Всего по позиции
5 | 509-9900 | Строительный мусор (568*0,07) |  |  | 4: т; 7: 78,72 |  |  |  |  | Строительный мусор (568*0,07)
|  | Объем=568*0,07*1,98 | [16 empty] | Объем=568*0,07*1,98
6 | ТССЦпг-03-21-01-015 | Перевозка грузов автомобилями-самосвалами грузоподъемностью 10 т, работающих вне карьера, на расстояние: до 15 км I класс груза |  |  | 4: 1 т груза; 7: 110,6; 8: 15.36; 10: 1698.82 |  |  |  |  | Перевозка грузов автомобилями-самосвалами грузоподъемностью 10 т, работающих вне карьера, на расстояние: до 15 км I класс груза
|  | Объем=31,88+78,72 | [16 empty] | Объем=31,88+78,72
7 | ТЕР27-04-001-03 | Устройство подстилающих и выравнивающих слоев оснований: из шлака доменного отвального сталеплавильного |  |  | 4: 100 м3 материала основания (в плотном теле); 7: 0,568 |  |  |  |  | Устройство подстилающих и выравнивающих слоев оснований: из шлака доменного отвального сталеплавильного
|  | Объем=((568*0,1)) / 100 | [16 empty] | Объем=((568*0,1)) / 100
| 1 | ОТ |  |  | 8: 121.95; 10: 69.27 | [6 empty] | ОТ
| 2 | ЭМ |  |  | 8: 4465.64; 10: 2536.48 | [6 empty] | ЭМ
| 3 | в т.ч. ОТм |  |  | 8: 478.22; 10: 271.63 | [6 empty] | в т.ч. ОТм
| 4 | М |  |  | 8: 29.5; 10: 16.76 | [6 empty] | М
|  | ЗТ |  |  | 4: чел.-ч; 5: 12,77; 7: 7,25336 | [7 empty] | ЗТ
|  | ЗТм |  |  | 4: чел.-ч; 5: 29,74; 7: 16,89232 | [7 empty] | ЗТм
|  | Итого по расценке |  |  | 8: 4617.09; 10: 2622.51 | [8 empty] | Итого по расценке
|  | ФОТ |  |  | 10: 340.9 | [7 empty] | ФОТ
| Приказ Минстроя России № 812/пр от 21.12.2020 Прил. п.21 | НР Автомобильные дороги |  |  | 4: %; 5: 126; 7: 126; 10: 429.53 | [7 empty] | НР Автомобильные дороги
| Приказ Минстроя России № 774/пр от 11.12.2020 Прил. п.21 | СП Автомобильные дороги |  |  | 4: %; 5: 95; 6: 0,85; 7: 80,75; 10: 275.28 | [7 empty] | СП Автомобильные дороги
|  | Всего по позиции |  |  | 10: 3327.32 | [9 empty] | Всего по позиции
8 | ТССЦ-409-0052 | Щебень шлаковый для дорожного строительства, фракция 5-10 мм, марка 1000 (ОП ТЕР27 прил 27.2 коэфф уплотнения) |  |  | 4: м3; 7: 71,57; 8: 111.89; 10: 8007.97 |  |  |  |  | Щебень шлаковый для дорожного строительства, фракция 5-10 мм, марка 1000 (ОП ТЕР27 прил 27.2 коэфф уплотнения)
|  | Объем=568*0.1*1,26 | [16 empty] | Объем=568*0.1*1,26
9 | ТЕР27-06-026-01 | Розлив вяжущих материалов |  |  | 4: 1 т; 7: 0,28 |  |  |  |  | Розлив вяжущих материалов
|  | Объем=568*0,0005 | [16 empty] | Объем=568*0,0005
| 2 | ЭМ |  |  | 8: 49.08; 10: 13.74 | [6 empty] | ЭМ
| 3 | в т.ч. ОТм |  |  | 8: 8.59; 10: 2.41 | [6 empty] | в т.ч. ОТм
| 4 | М |  |  | 8: 1932.69; 10: 541.15 | [6 empty] | М
|  | ЗТм |  |  | 4: чел.-ч; 5: 0,66; 7: 0,1848 | [7 empty] | ЗТм
|  | Итого по расценке |  |  | 8: 1981.77; 10: 554.89 | [8 empty] | Итого по расценке
|  | ФОТ |  |  | 10: 2.41 | [7 empty] | ФОТ
| Приказ Минстроя России № 812/пр от 21.12.2020 Прил. п.21 | НР Автомобильные дороги |  |  | 4: %; 5: 126; 7: 126; 10: 3.04 | [7 empty] | НР Автомобильные дороги
| Приказ Минстроя России № 774/пр от 11.12.2020 Прил. п.21 | СП Автомобильные дороги |  |  | 4: %; 5: 95; 6: 0,85; 7: 80,75; 10: 1.95 | [7 empty] | СП Автомобильные дороги
|  | Всего по позиции |  |  | 10: 559.88 | [9 empty] | Всего по позиции
10 | ТЕР27-06-020-08 | Устройство покрытия толщиной 4 см из горячих асфальтобетонных смесей пористых мелкозернистых, плотность каменных материалов: 2,5-2,9 т/м3 |  |  | 4: 1000 м2 покрытия; 7: 0,568 |  |  |  |  | Устройство покрытия толщиной 4 см из горячих асфальтобетонных смесей пористых мелкозернистых, плотность каменных материалов: 2,5-2,9 т/м3
|  | Объем=568 / 1000 | [16 empty] | Объем=568 / 1000
| 1 | ОТ |  |  | 8: 442.75; 10: 251.48 | [6 empty] | ОТ
| 2 | ЭМ |  |  | 8: 2777.78; 10: 1577.78 | [6 empty] | ЭМ
| 3 | в т.ч. ОТм |  |  | 8: 315.72; 10: 179.33 | [6 empty] | в т.ч. ОТм
| 4 | М |  |  | 8: 369.04; 10: 209.61 | [6 empty] | М
|  | ЗТ |  |  | 4: чел.-ч; 5: 38,3; 7: 21,7544 | [7 empty] | ЗТ
|  | ЗТм |  |  | 4: чел.-ч; 5: 19,1; 7: 10,8488 | [7 empty] | ЗТм
|  | Итого по расценке |  |  | 8: 3589.57; 10: 2038.87 | [8 empty] | Итого по расценке
|  | ФОТ |  |  | 10: 430.81 | [7 empty] | ФОТ
| Приказ Минстроя России № 812/пр от 21.12.2020 Прил. п.21 | НР Автомобильные дороги |  |  | 4: %; 5: 126; 7: 126; 10: 542.82 | [7 empty] | НР Автомобильные дороги
| Приказ Минстроя России № 774/пр от 11.12.2020 Прил. п.21 | СП Автомобильные дороги |  |  | 4: %; 5: 95; 6: 0,85; 7: 80,75; 10: 347.88 | [7 empty] | СП Автомобильные дороги
|  | Всего по позиции |  |  | 10: 2929.57 | [9 empty] | Всего по позиции
11 | ТССЦ-410-0022 | Смеси асфальтобетонные дорожные, аэродромные и асфальтобетон (горячие для пористого асфальтобетона щебеночные и гравийные), марка II |  |  | 4: т; 7: 53,2; 8: 518.6; 10: 27589.52 |  |  |  |  | Смеси асфальтобетонные дорожные, аэродромные и асфальтобетон (горячие для пористого асфальтобетона щебеночные и гравийные), марка II
12 | ТЕР27-06-020-01 | Устройство покрытия толщиной 4 см из горячих асфальтобетонных смесей плотных мелкозернистых типа АБВ, плотность каменных материалов: 2,5-2,9 т/м3 |  |  | 4: 1000 м2 покрытия; 7: 0,568 |  |  |  |  | Устройство покрытия толщиной 4 см из горячих асфальтобетонных смесей плотных мелкозернистых типа АБВ, плотность каменных материалов: 2,5-2,9 т/м3
|  | Объем=568 / 1000 | [16 empty] | Объем=568 / 1000
| 1 | ОТ |  |  | 8: 442.75; 10: 251.48 | [6 empty] | ОТ
| 2 | ЭМ |  |  | 8: 2769.94; 10: 1573.33 | [6 empty] | ЭМ
| 3 | в т.ч. ОТм |  |  | 8: 315.39; 10: 179.14 | [6 empty] | в т.ч. ОТм
| 4 | М |  |  | 8: 225.21; 10: 127.92 | [6 empty] | М
|  | ЗТ |  |  | 4: чел.-ч; 5: 38,3; 7: 21,7544 | [7 empty] | ЗТ
|  | ЗТм |  |  | 4: чел.-ч; 5: 19,08; 7: 10,83744 | [7 empty] | ЗТм
|  | Итого по расценке |  |  | 8: 3437.9; 10: 1952.73 | [8 empty] | Итого по расценке
|  | ФОТ |  |  | 10: 430.62 | [7 empty] | ФОТ
| Приказ Минстроя России № 812/пр от 21.12.2020 Прил. п.21 | НР Автомобильные дороги |  |  | 4: %; 5: 126; 7: 126; 10: 542.58 | [7 empty] | НР Автомобильные дороги
| Приказ Минстроя России № 774/пр от 11.12.2020 Прил. п.21 | СП Автомобильные дороги |  |  | 4: %; 5: 95; 6: 0,85; 7: 80,75; 10: 347.73 | [7 empty] | СП Автомобильные дороги
|  | Всего по позиции |  |  | 10: 2843.04 | [9 empty] | Всего по позиции
13 | ТССЦ-410-0006 | Смеси асфальтобетонные дорожные, аэродромные и асфальтобетон (горячие для плотного асфальтобетона мелко и крупнозернистые, песчаные), марка II, тип Б |  |  | 4: т; 7: 54,8688; 8: 570.7; 10: 31313.62 |  |  |  |  | Смеси асфальтобетонные дорожные, аэродромные и асфальтобетон (горячие для плотного асфальтобетона мелко и крупнозернистые, песчаные), марка II, тип Б
14 | ТЕР27-04-001-03 | Устройство подстилающих и выравнивающих слоев оснований: из шлака доменного отвального сталеплавильного (под дорожные бордюры) |  |  | 4: 100 м3 материала основания (в плотном теле); 7: 0,0819 |  |  |  |  | Устройство подстилающих и выравнивающих слоев оснований: из шлака доменного отвального сталеплавильного (под дорожные бордюры)
|  | Объем=((182*0,3*0.15)) / 100 | [16 empty] | Объем=((182*0,3*0.15)) / 100
| 1 | ОТ |  |  | 8: 121.95; 10: 9.99 | [6 empty] | ОТ
| 2 | ЭМ |  |  | 8: 4465.64; 10: 365.74 | [6 empty] | ЭМ
| 3 | в т.ч. ОТм |  |  | 8: 478.22; 10: 39.17 | [6 empty] | в т.ч. ОТм
| 4 | М |  |  | 8: 29.5; 10: 2.42 | [6 empty] | М
|  | ЗТ |  |  | 4: чел.-ч; 5: 12,77; 7: 1,045863 | [7 empty] | ЗТ
|  | ЗТм |  |  | 4: чел.-ч; 5: 29,74; 7: 2,435706 | [7 empty] | ЗТм
|  | Итого по расценке |  |  | 8: 4617.09; 10: 378.15 | [8 empty] | Итого по расценке
|  | ФОТ |  |  | 10: 49.16 | [7 empty] | ФОТ
| Приказ Минстроя России № 812/пр от 21.12.2020 Прил. п.21 | НР Автомобильные дороги |  |  | 4: %; 5: 126; 7: 126; 10: 61.94 | [7 empty] | НР Автомобильные дороги
| Приказ Минстроя России № 774/пр от 11.12.2020 Прил. п.21 | СП Автомобильные дороги |  |  | 4: %; 5: 95; 6: 0,85; 7: 80,75; 10: 39.7 | [7 empty] | СП Автомобильные дороги
|  | Всего по позиции |  |  | 10: 479.79 | [9 empty] | Всего по позиции
15 | ТССЦ-409-0052 | Щебень шлаковый для дорожного строительства, фракция 5-10 мм, марка 1000 (ОП ТЕР27 прил 27.2 коэфф уплотнения) |  |  | 4: м3; 7: 10,3194; 8: 111.89; 10: 1154.64 |  |  |  |  | Щебень шлаковый для дорожного строительства, фракция 5-10 мм, марка 1000 (ОП ТЕР27 прил 27.2 коэфф уплотнения)
|  | Объем=182*0,3*0.15*1,26 | [16 empty] | Объем=182*0,3*0.15*1,26
16 | ТЕР27-02-010-02 | Установка бортовых камней бетонных: при других видах покрытий |  |  | 4: 100 м бортового камня; 7: 1,82 |  |  |  |  | Установка бортовых камней бетонных: при других видах покрытий
|  | Объем=182 / 100 | [16 empty] | Объем=182 / 100
| 1 | ОТ |  |  | 8: 772.97; 10: 1406.81 | [6 empty] | ОТ
| 2 | ЭМ |  |  | 8: 104.2; 10: 189.64 | [6 empty] | ЭМ
| 3 | в т.ч. ОТм |  |  | 8: 11.02; 10: 20.06 | [6 empty] | в т.ч. ОТм
| 4 | М |  |  | 8: 3677.44; 10: 6692.94 | [6 empty] | М
|  | ЗТ |  |  | 4: чел.-ч; 5: 76,08; 7: 138,4656 | [7 empty] | ЗТ
|  | ЗТм |  |  | 4: чел.-ч; 5: 0,68; 7: 1,2376 | [7 empty] | ЗТм
|  | Итого по расценке |  |  | 8: 4554.61; 10: 8289.39 | [8 empty] | Итого по расценке
|  | ФОТ |  |  | 10: 1426.87 | [7 empty] | ФОТ
| Приказ Минстроя России № 812/пр от 21.12.2020 Прил. п.21 | НР Автомобильные дороги |  |  | 4: %; 5: 126; 7: 126; 10: 1797.86 | [7 empty] | НР Автомобильные дороги
| Приказ Минстроя России № 774/пр от 11.12.2020 Прил. п.21 | СП Автомобильные дороги |  |  | 4: %; 5: 95; 6: 0,85; 7: 80,75; 10: 1152.2 | [7 empty] | СП Автомобильные дороги
|  | Всего по позиции |  |  | 10: 11239.45 | [9 empty] | Всего по позиции
17 | 101-1805 | Гвозди строительные |  |  | 4: т; 7: -0,00182; 8: 10557.18; 10: -19.21 |  |  |  |  | Гвозди строительные
18 | 102-0038 | Брусья необрезные хвойных пород длиной 4-6,5 м, все ширины, толщиной 100, 125 мм, IV сорта |  |  | 4: м3; 7: -0,3094; 8: 705.14; 10: -218.17 |  |  |  |  | Брусья необрезные хвойных пород длиной 4-6,5 м, все ширины, толщиной 100, 125 мм, IV сорта
19 | 401-0006 | Бетон тяжелый, класс В15 (М200) |  |  | 4: м3; 7: -10,738; 8: 594.11; 10: -6379.55 |  |  |  |  | Бетон тяжелый, класс В15 (М200)
20 | ТССЦ-403-0933 | Камни железобетонные бортовые П-1У (длина-3м, объем 1м.п.-0,0525 м3 ГОСТ 6665-91) |  |  | 4: м3; 7: 9,555; 8: 1732.17; 10: 16550.88 |  |  |  |  | Камни железобетонные бортовые П-1У (длина-3м, объем 1м.п.-0,0525 м3 ГОСТ 6665-91)
|  | Объем=182*0,0525 | [16 empty] | Объем=182*0,0525
21 | ТЕР06-01-001-01 | Устройство бетонной подготовки |  |  | 4: 100 м3 бетона, бутобетона и железобетона в деле; 7: -0,068875 |  |  |  |  | Устройство бетонной подготовки
|  | Объем=(-10,738/1.02+3,7128/1.02) / 100 | [16 empty] | Объем=(-10,738/1.02+3,7128/1.02) / 100
| 1 | ОТ |  |  | 8: 1686.6; 10: -116.16 | [6 empty] | ОТ
| 2 | ЭМ |  |  | 8: 2609.79; 10: -179.75 | [6 empty] | ЭМ
| 3 | в т.ч. ОТм |  |  | 8: 291.78; 10: -20.1 | [6 empty] | в т.ч. ОТм
| 4 | М |  |  | 8: 2412.9; 10: -166.19 | [6 empty] | М
|  | ЗТ |  |  | 4: чел.-ч; 5: 180; 7: -12,3975 | [7 empty] | ЗТ
|  | ЗТм |  |  | 4: чел.-ч; 5: 18; 7: -1,23975 | [7 empty] | ЗТм
|  | Итого по расценке |  |  | 8: 6709.29; 10: -462.1 | [8 empty] | Итого по расценке
|  | ФОТ |  |  | 10: -136.26 | [7 empty] | ФОТ
| Приказ Минстроя России № 812/пр от 21.12.2020 Прил. п.6 | НР Бетонные и железобетонные монолитные конструкции и работы в строительстве |  |  | 4: %; 5: 102; 7: 102; 10: -138.99 | [7 empty] | НР Бетонные и железобетонные монолитные конструкции и работы в строительстве
| Приказ Минстроя России № 774/пр от 11.12.2020 Прил. п.6 | СП Бетонные и железобетонные монолитные конструкции и работы в строительстве |  |  | 4: %; 5: 58; 6: 0,85; 7: 49,3; 10: -67.18 | [7 empty] | СП Бетонные и железобетонные монолитные конструкции и работы в строительстве
|  | Всего по позиции |  |  | 10: -668.27 | [9 empty] | Всего по позиции
22 | ТССЦ-401-0006 | Бетон тяжелый, класс В15 (М200) |  |  | 4: м3; 7: 3,7128; 8: 594.11; 10: 2205.81 |  |  |  |  | Бетон тяжелый, класс В15 (М200)
|  | Объем=0,06*182/3*1.02 | [16 empty] | Объем=0,06*182/3*1.02
23 | ТЕР01-02-061-01 | Засыпка вручную траншей, пазух котлованов и ям, группа грунтов: 1 |  |  | 4: 100 м3 грунта; 7: 0,273 |  |  |  |  | Засыпка вручную траншей, пазух котлованов и ям, группа грунтов: 1
|  | Объем=((182*0,15)) / 100 | [16 empty] | Объем=((182*0,15)) / 100
| 1 | ОТ |  |  | 8: 797.39; 10: 217.69 | [6 empty] | ОТ
|  | ЗТ |  |  | 4: чел.-ч; 5: 88,5; 7: 24,1605 | [7 empty] | ЗТ
|  | Итого по расценке |  |  | 8: 797.39; 10: 217.69 | [8 empty] | Итого по расценке
|  | ФОТ |  |  | 10: 217.69 | [7 empty] | ФОТ
| Приказ Минстроя России № 812/пр от 21.12.2020 Прил. п.1.2 | НР Земляные работы, выполняемые ручным способом |  |  | 4: %; 5: 89; 7: 89; 10: 193.74 | [7 empty] | НР Земляные работы, выполняемые ручным способом
| Приказ Минстроя России № 774/пр от 11.12.2020 Прил. п.1.2 | СП Земляные работы, выполняемые ручным способом |  |  | 4: %; 5: 40; 6: 0,85; 7: 34; 10: 74.01 | [7 empty] | СП Земляные работы, выполняемые ручным способом
|  | Всего по позиции |  |  | 10: 485.44 | [9 empty] | Всего по позиции
24 | ТССЦ-407-0013 | Земля растительная механизированной заготовки |  |  | 4: м3; 7: 27,3; 8: 111.97; 10: 3056.78 |  |  |  |  | Земля растительная механизированной заготовки
|  | Объем=15*1.82 | [16 empty] | Объем=15*1.82
25 | ТЕР01-02-027-04 | Планировка площадей: ручным способом, группа грунтов 1 |  |  | 4: 1000 м2 спланированной площади; 7: 0,182 |  |  |  |  | Планировка площадей: ручным способом, группа грунтов 1
|  | Объем=182 / 1000 | [16 empty] | Объем=182 / 1000
| 1 | ОТ |  |  | 8: 1025; 10: 186.55 | [6 empty] | ОТ
|  | ЗТ |  |  | 4: чел.-ч; 5: 100; 7: 18,2 | [7 empty] | ЗТ
|  | Итого по расценке |  |  | 8: 1025; 10: 186.55 | [8 empty] | Итого по расценке
|  | ФОТ |  |  | 10: 186.55 | [7 empty] | ФОТ
| Приказ Минстроя России № 812/пр от 21.12.2020 Прил. п.1.4 | НР Земляные работы, выполняемые по другим видам работ (подготовительным, сопутствующим, укрепительным) |  |  | 4: %; 5: 89; 7: 89; 10: 166.03 | [7 empty] | НР Земляные работы, выполняемые по другим видам работ (подготовительным, сопутствующим, укрепительным)
| Приказ Минстроя России № 774/пр от 11.12.2020 Прил. п.1.4 | СП Земляные работы, выполняемые по другим видам работ (подготовительным, сопутствующим, укрепительным) |  |  | 4: %; 5: 41; 6: 0,85; 7: 34,85; 10: 65.01 | [7 empty] | СП Земляные работы, выполняемые по другим видам работ (подготовительным, сопутствующим, укрепительным)
|  | Всего по позиции |  |  | 10: 417.59 | [9 empty] | Всего по позиции
Малые архитектурные формы | [23 empty] | Малые архитектурные формы
26 | ТЕР46-05-008-03 | Монтаж мелких металлоконструкций массой до 10 кг |  |  | 4: 1 т металлоконструкций; 7: 0,151111 |  |  |  |  | Монтаж мелких металлоконструкций массой до 10 кг
|  | Объем=3*(4*0.617*0,15+50)/1000 | [16 empty] | Объем=3*(4*0.617*0,15+50)/1000
| 1 | ОТ |  |  | 8: 934.13; 10: 141.16 | [6 empty] | ОТ
| 2 | ЭМ |  |  | 8: 198.42; 10: 29.98 | [6 empty] | ЭМ
| 4 | М |  |  | 8: 88; 10: 13.3 | [6 empty] | М
|  | ЗТ |  |  | 4: чел.-ч; 5: 84,69; 7: 12,7975906 | [7 empty] | ЗТ
|  | Итого по расценке |  |  | 8: 1220.55; 10: 184.44 | [8 empty] | Итого по расценке
|  | ФОТ |  |  | 10: 141.16 | [7 empty] | ФОТ
| Приказ Минстроя России № 812/пр от 21.12.2020 Прил. п.40.1 | НР Работы по реконструкции зданий и сооружений: усиление и замена существующих конструкций, возведение отдельных конструктивных элементов |  |  | 4: %; 5: 103; 7: 103; 10: 145.39 | [7 empty] | НР Работы по реконструкции зданий и сооружений: усиление и замена существующих конструкций, возведение отдельных конструктивных элементов
| Приказ Минстроя России № 774/пр от 11.12.2020 Прил. п.40.1 | СП Работы по реконструкции зданий и сооружений: усиление и замена существующих конструкций, возведение отдельных конструктивных элементов |  |  | 4: %; 5: 59; 7: 59; 10: 83.28 | [7 empty] | СП Работы по реконструкции зданий и сооружений: усиление и замена существующих конструкций, возведение отдельных конструктивных элементов
|  | Всего по позиции |  |  | 10: 413.11 | [9 empty] | Всего по позиции
27 | ТССЦ-204-0021 | Горячекатаная арматурная сталь периодического профиля класса А-III, диаметром 10 мм |  |  | 4: т; 7: 0,001; 8: 5935.52; 10: 5.94 |  |  |  |  | Горячекатаная арматурная сталь периодического профиля класса А-III, диаметром 10 мм
|  | Объем=3*4*0.617*0,15/1000 | [16 empty] | Объем=3*4*0.617*0,15/1000
28 | ТССЦ-116-0079 | Скамья, тип 5 (со спинкой, с металлическими подлокотниками) |  |  | 4: шт.; 7: 3; 8: 1296.47; 10: 3889.41 |  |  |  |  | Скамья, тип 5 (со спинкой, с металлическими подлокотниками)
29 | ТЕР46-05-008-03 | Монтаж мелких металлоконструкций массой до 10 кг |  |  | 4: 1 т металлоконструкций; 7: 0,031896 |  |  |  |  | Монтаж мелких металлоконструкций массой до 10 кг
|  | Объем=2*(4*1,58*0,15+15)/1000 | [16 empty] | Объем=2*(4*1,58*0,15+15)/1000
| 1 | ОТ |  |  | 8: 934.13; 10: 29.8 | [6 empty] | ОТ
| 2 | ЭМ |  |  | 8: 198.42; 10: 6.33 | [6 empty] | ЭМ
| 4 | М |  |  | 8: 88; 10: 2.81 | [6 empty] | М
|  | ЗТ |  |  | 4: чел.-ч; 5: 84,69; 7: 2,7012722 | [7 empty] | ЗТ
|  | Итого по расценке |  |  | 8: 1220.55; 10: 38.94 | [8 empty] | Итого по расценке
|  | ФОТ |  |  | 10: 29.8 | [7 empty] | ФОТ
| Приказ Минстроя России № 812/пр от 21.12.2020 Прил. п.40.1 | НР Работы по реконструкции зданий и сооружений: усиление и замена существующих конструкций, возведение отдельных конструктивных элементов |  |  | 4: %; 5: 103; 7: 103; 10: 30.69 | [7 empty] | НР Работы по реконструкции зданий и сооружений: усиление и замена существующих конструкций, возведение отдельных конструктивных элементов
| Приказ Минстроя России № 774/пр от 11.12.2020 Прил. п.40.1 | СП Работы по реконструкции зданий и сооружений: усиление и замена существующих конструкций, возведение отдельных конструктивных элементов |  |  | 4: %; 5: 59; 7: 59; 10: 17.58 | [7 empty] | СП Работы по реконструкции зданий и сооружений: усиление и замена существующих конструкций, возведение отдельных конструктивных элементов
|  | Всего по позиции |  |  | 10: 87.21 | [9 empty] | Всего по позиции
30 | ТССЦ-204-0021 | Горячекатаная арматурная сталь периодического профиля класса А-III, диаметром 10 мм |  |  | 4: т; 7: 0,00074; 8: 5935.52; 10: 4.39 |  |  |  |  | Горячекатаная арматурная сталь периодического профиля класса А-III, диаметром 10 мм
|  | Объем=2*4*0.617*0,15/1000 | [16 empty] | Объем=2*4*0.617*0,15/1000
31 | ТССЦ-116-0093 | Урна металлическая опрокидывающаяся СО-1/М отпускные 2 квартал 2020 г.-15.2.03.06-0013, вес =15 кг/ |  |  | 4: шт.; 7: 2; 8: 315.35; 10: 630.7 |  |  |  |  | Урна металлическая опрокидывающаяся СО-1/М отпускные 2 квартал 2020 г.-15.2.03.06-0013, вес =15 кг/
|  | Итого по разделу 1 Ремонт дворовых проездов. ТИП 1 S=568 м2 |  |  | 10: 123568.29 | [11 empty] | Итого по разделу 1 Ремонт дворовых проездов. ТИП 1 S=568 м2
Раздел 2. Ремонт парковки ТИП 3а S=631.5 м2 | [16 empty] | Раздел 2. Ремонт парковки ТИП 3а S=631.5 м2
32 | ТЕР01-02-105-03 | Корчевка пней в грунтах естественного залегания корчевателями-собирателями на тракторе мощностью 79 кВт (108 л.с.) с перемещением пней до 5 м, диаметр пней: свыше 32 см |  |  | 4: 100 пней; 7: 0,05 |  |  |  |  | Корчевка пней в грунтах естественного залегания корчевателями-собирателями на тракторе мощностью 79 кВт (108 л.с.) с перемещением пней до 5 м, диаметр пней: свыше 32 см
|  | Объем=5 / 100 | [16 empty] | Объем=5 / 100
| 2 | ЭМ |  |  | 8: 1086.95; 10: 54.35 | [6 empty] | ЭМ
| 3 | в т.ч. ОТм |  |  | 8: 116.08; 10: 5.8 | [6 empty] | в т.ч. ОТм
|  | ЗТм |  |  | 4: чел.-ч; 5: 6,71; 7: 0,3355 | [7 empty] | ЗТм
|  | Итого по расценке |  |  | 8: 1086.95; 10: 54.35 | [8 empty] | Итого по расценке
|  | ФОТ |  |  | 10: 5.8 | [7 empty] | ФОТ
| Приказ Минстроя России № 812/пр от 21.12.2020 Прил. п.1.4 | НР Земляные работы, выполняемые по другим видам работ (подготовительным, сопутствующим, укрепительным) |  |  | 4: %; 5: 89; 7: 89; 10: 5.16 | [7 empty] | НР Земляные работы, выполняемые по другим видам работ (подготовительным, сопутствующим, укрепительным)
| Приказ Минстроя России № 774/пр от 11.12.2020 Прил. п.1.4 | СП Земляные работы, выполняемые по другим видам работ (подготовительным, сопутствующим, укрепительным) |  |  | 4: %; 5: 41; 6: 0,85; 7: 34,85; 10: 2.02 | [7 empty] | СП Земляные работы, выполняемые по другим видам работ (подготовительным, сопутствующим, укрепительным)
|  | Всего по позиции |  |  | 10: 61.53 | [9 empty] | Всего по позиции
33 | ТЕРр68-3-6 | Валка деревьев в городских условиях: (дуб, бук, граб, клен, ясень) диаметром более 300 мм |  |  | 4: 1 складочный м3 кряжей; 7: 5,41 |  |  |  |  | Валка деревьев в городских условиях: (дуб, бук, граб, клен, ясень) диаметром более 300 мм
| 1 | ОТ |  |  | 8: 74.32; 10: 402.07 | [6 empty] | ОТ
| 2 | ЭМ |  |  | 8: 34.63; 10: 187.35 | [6 empty] | ЭМ
|  | ЗТ |  |  | 4: чел.-ч; 5: 7,38; 7: 39,9258 | [7 empty] | ЗТ
|  | Итого по расценке |  |  | 8: 108.95; 10: 589.42 | [8 empty] | Итого по расценке
|  | ФОТ |  |  | 10: 402.07 | [7 empty] | ФОТ
| Приказ Минстроя России № 812/пр от 21.12.2020 Прил. п.102 | НР Благоустройство (ремонтно-строительные) |  |  | 4: %; 5: 102; 7: 102; 10: 410.11 | [7 empty] | НР Благоустройство (ремонтно-строительные)
| Приказ Минстроя России № 774/пр от 11.12.2020 Прил. п.102 | СП Благоустройство (ремонтно-строительные) |  |  | 4: %; 5: 54; 7: 54; 10: 217.12 | [7 empty] | СП Благоустройство (ремонтно-строительные)
|  | Всего по позиции |  |  | 10: 1216.65 | [9 empty] | Всего по позиции
34 | ТЕР01-02-107-01 | Засыпка ям подкоренных бульдозерами мощностью: 79 кВт (108 л.с.) |  |  | 4: 100 ям; 7: 0,05 |  |  |  |  | Засыпка ям подкоренных бульдозерами мощностью: 79 кВт (108 л.с.)
|  | Объем=5 / 100 | [16 empty] | Объем=5 / 100
| 2 | ЭМ |  |  | 8: 295.4; 10: 14.77 | [6 empty] | ЭМ
| 3 | в т.ч. ОТм |  |  | 8: 37.77; 10: 1.89 | [6 empty] | в т.ч. ОТм
|  | ЗТм |  |  | 4: чел.-ч; 5: 2,33; 7: 0,1165 | [7 empty] | ЗТм
|  | Итого по расценке |  |  | 8: 295.4; 10: 14.77 | [8 empty] | Итого по расценке
|  | ФОТ |  |  | 10: 1.89 | [7 empty] | ФОТ
| Приказ Минстроя России № 812/пр от 21.12.2020 Прил. п.1.4 | НР Земляные работы, выполняемые по другим видам работ (подготовительным, сопутствующим, укрепительным) |  |  | 4: %; 5: 89; 7: 89; 10: 1.68 | [7 empty] | НР Земляные работы, выполняемые по другим видам работ (подготовительным, сопутствующим, укрепительным)
| Приказ Минстроя России № 774/пр от 11.12.2020 Прил. п.1.4 | СП Земляные работы, выполняемые по другим видам работ (подготовительным, сопутствующим, укрепительным) |  |  | 4: %; 5: 41; 6: 0,85; 7: 34,85; 10: 0.66 | [7 empty] | СП Земляные работы, выполняемые по другим видам работ (подготовительным, сопутствующим, укрепительным)
|  | Всего по позиции |  |  | 10: 17.11 | [9 empty] | Всего по позиции
35 | ТССЦ-409-0082 | Щебень шлаковый для дорожного строительства, фракция 40-70 мм, марка 1000 (ОП ТЕР27 прил 27.2 коэфф уплотнения) |  |  | 4: м3; 7: 1,4; 8: 94.86; 10: 132.8 |  |  |  |  | Щебень шлаковый для дорожного строительства, фракция 40-70 мм, марка 1000 (ОП ТЕР27 прил 27.2 коэфф уплотнения)
|  | Объем=1.08*1,26 | [16 empty] | Объем=1.08*1,26
36 | ТССЦпг-01-01-01-043 | Погрузочные работы при автомобильных перевозках: мусора строительного с погрузкой экскаваторами емкостью ковша до 0,5 м3 (пни) |  |  | 4: 1 т груза; 7: 0,65; 8: 4.49; 10: 2.92 |  |  |  |  | Погрузочные работы при автомобильных перевозках: мусора строительного с погрузкой экскаваторами емкостью ковша до 0,5 м3 (пни)
|  | Объем=(1.06)*0,61 | [16 empty] | Объем=(1.06)*0,61
37 | ТССЦпг-01-01-01-007 | Погрузочные работы при автомобильных перевозках: леса круглого |  |  | 4: 1 т груза; 7: 3,3; 8: 16.79; 10: 55.41 |  |  |  |  | Погрузочные работы при автомобильных перевозках: леса круглого
|  | Объем=(5.41)*0,61 | [16 empty] | Объем=(5.41)*0,61
38 | ТССЦпг-03-21-01-010 | Перевозка грузов автомобилями-самосвалами грузоподъемностью 10 т, работающих вне карьера, на расстояние: до 10 км I класс груза |  |  | 4: 1 т груза; 7: 3,95; 8: 13.1; 10: 51.75 |  |  |  |  | Перевозка грузов автомобилями-самосвалами грузоподъемностью 10 т, работающих вне карьера, на расстояние: до 10 км I класс груза
|  | Объем=0,65+3,3 | [16 empty] | Объем=0,65+3,3
39 | ТЕР01-01-030-06 | Разработка грунта с перемещением до 10 м бульдозерами мощностью: 79 кВт (108 л.с.), группа грунтов 2 |  |  | 4: 1000 м3 грунта; 7: 0,18945 |  |  |  |  | Разработка грунта с перемещением до 10 м бульдозерами мощностью: 79 кВт (108 л.с.), группа грунтов 2
|  | Объем=((631.5*0,3)) / 1000 | [16 empty] | Объем=((631.5*0,3)) / 1000
| 2 | ЭМ |  |  | 8: 949.58; 10: 179.9 | [6 empty] | ЭМ
| 3 | в т.ч. ОТм |  |  | 8: 121.41; 10: 23 | [6 empty] | в т.ч. ОТм
|  | ЗТм |  |  | 4: чел.-ч; 5: 7,49; 7: 1,4189805 | [7 empty] | ЗТм
|  | Итого по расценке |  |  | 8: 949.58; 10: 179.9 | [8 empty] | Итого по расценке
|  | ФОТ |  |  | 10: 23 | [7 empty] | ФОТ
| Приказ Минстроя России № 812/пр от 21.12.2020 Прил. п.1.1 | НР Земляные работы, выполняемые механизированным способом |  |  | 4: %; 5: 92; 7: 92; 10: 21.16 | [7 empty] | НР Земляные работы, выполняемые механизированным способом
| Приказ Минстроя России № 774/пр от 11.12.2020 Прил. п.1.1 | СП Земляные работы, выполняемые механизированным способом |  |  | 4: %; 5: 46; 6: 0,85; 7: 39,1; 10: 8.99 | [7 empty] | СП Земляные работы, выполняемые механизированным способом
|  | Всего по позиции |  |  | 10: 210.05 | [9 empty] | Всего по позиции
40 | ТЕР01-01-030-14 | При перемещении грунта на каждые последующие 10 м добавлять: к расценке 01-01-030-06 |  |  | 4: 1000 м3 грунта; 7: 0,18945 |  |  |  |  | При перемещении грунта на каждые последующие 10 м добавлять: к расценке 01-01-030-06
|  | Объем=((631.5*0,3)) / 1000 | [16 empty] | Объем=((631.5*0,3)) / 1000
| 2 | ЭМ |  |  | 8: 751.81; 10: 142.43 | [6 empty] | ЭМ
| 3 | в т.ч. ОТм |  |  | 8: 96.13; 10: 18.21 | [6 empty] | в т.ч. ОТм
|  | ЗТм |  |  | 4: чел.-ч; 5: 5,93; 7: 1,1234385 | [7 empty] | ЗТм
|  | Итого по расценке |  |  | 8: 751.81; 10: 142.43 | [8 empty] | Итого по расценке
|  | ФОТ |  |  | 10: 18.21 | [7 empty] | ФОТ
| Приказ Минстроя России № 812/пр от 21.12.2020 Прил. п.1.1 | НР Земляные работы, выполняемые механизированным способом |  |  | 4: %; 5: 92; 7: 92; 10: 16.75 | [7 empty] | НР Земляные работы, выполняемые механизированным способом
| Приказ Минстроя России № 774/пр от 11.12.2020 Прил. п.1.1 | СП Земляные работы, выполняемые механизированным способом |  |  | 4: %; 5: 46; 6: 0,85; 7: 39,1; 10: 7.12 | [7 empty] | СП Земляные работы, выполняемые механизированным способом
|  | Всего по позиции |  |  | 10: 166.3 | [9 empty] | Всего по позиции
41 | ТССЦпг-01-01-01-039 | Погрузочные работы при автомобильных перевозках: грунта растительного слоя (земля, перегной) (ОП ТЕР01 прил1 п.9в) |  |  | 4: 1 т груза; 7: 265,23; 8: 5.42; 10: 1437.55 |  |  |  |  | Погрузочные работы при автомобильных перевозках: грунта растительного слоя (земля, перегной) (ОП ТЕР01 прил1 п.9в)
|  | Объем=189.45*1.4 | [16 empty] | Объем=189.45*1.4
42 | ТССЦпг-03-21-01-015 | Перевозка грузов автомобилями-самосвалами грузоподъемностью 10 т, работающих вне карьера, на расстояние: до 15 км I класс груза |  |  | 4: 1 т груза; 7: 265,23; 8: 15.36; 10: 4073.93 |  |  |  |  | Перевозка грузов автомобилями-самосвалами грузоподъемностью 10 т, работающих вне карьера, на расстояние: до 15 км I класс груза
43 | ТЕР27-04-001-03 | Устройство подстилающих и выравнивающих слоев оснований: из шлака доменного отвального сталеплавильного (под бордюры) |  |  | 4: 100 м3 материала основания (в плотном теле); 7: 0,084375 |  |  |  |  | Устройство подстилающих и выравнивающих слоев оснований: из шлака доменного отвального сталеплавильного (под бордюры)
|  | Объем=((187.5*0,3*0,15)) / 100 | [16 empty] | Объем=((187.5*0,3*0,15)) / 100
| 1 | ОТ |  |  | 8: 121.95; 10: 10.29 | [6 empty] | ОТ
| 2 | ЭМ |  |  | 8: 4465.64; 10: 376.79 | [6 empty] | ЭМ
| 3 | в т.ч. ОТм |  |  | 8: 478.22; 10: 40.35 | [6 empty] | в т.ч. ОТм
| 4 | М |  |  | 8: 29.5; 10: 2.49 | [6 empty] | М
|  | ЗТ |  |  | 4: чел.-ч; 5: 12,77; 7: 1,0774688 | [7 empty] | ЗТ
|  | ЗТм |  |  | 4: чел.-ч; 5: 29,74; 7: 2,5093125 | [7 empty] | ЗТм
|  | Итого по расценке |  |  | 8: 4617.09; 10: 389.57 | [8 empty] | Итого по расценке
|  | ФОТ |  |  | 10: 50.64 | [7 empty] | ФОТ
| Приказ Минстроя России № 812/пр от 21.12.2020 Прил. п.21 | НР Автомобильные дороги |  |  | 4: %; 5: 126; 7: 126; 10: 63.81 | [7 empty] | НР Автомобильные дороги
| Приказ Минстроя России № 774/пр от 11.12.2020 Прил. п.21 | СП Автомобильные дороги |  |  | 4: %; 5: 95; 6: 0,85; 7: 80,75; 10: 40.89 | [7 empty] | СП Автомобильные дороги
|  | Всего по позиции |  |  | 10: 494.27 | [9 empty] | Всего по позиции
44 | ТССЦ-409-0052 | Щебень шлаковый для дорожного строительства, фракция 5-10 мм, марка 1000 (ОП ТЕР27 прил 27.2 коэфф уплотнения) |  |  | 4: м3; 7: 10,63125; 8: 111.89; 10: 1189.53 |  |  |  |  | Щебень шлаковый для дорожного строительства, фракция 5-10 мм, марка 1000 (ОП ТЕР27 прил 27.2 коэфф уплотнения)
|  | Объем=187.5*0,3*0,15*1,26 | [16 empty] | Объем=187.5*0,3*0,15*1,26
45 | ТЕР27-02-010-02 | Установка бортовых камней бетонных: при других видах покрытий |  |  | 4: 100 м бортового камня; 7: 1,875 |  |  |  |  | Установка бортовых камней бетонных: при других видах покрытий
|  | Объем=187.5 / 100 | [16 empty] | Объем=187.5 / 100
| 1 | ОТ |  |  | 8: 772.97; 10: 1449.32 | [6 empty] | ОТ
| 2 | ЭМ |  |  | 8: 104.2; 10: 195.38 | [6 empty] | ЭМ
| 3 | в т.ч. ОТм |  |  | 8: 11.02; 10: 20.66 | [6 empty] | в т.ч. ОТм
| 4 | М |  |  | 8: 3677.44; 10: 6895.2 | [6 empty] | М
|  | ЗТ |  |  | 4: чел.-ч; 5: 76,08; 7: 142,65 | [7 empty] | ЗТ
|  | ЗТм |  |  | 4: чел.-ч; 5: 0,68; 7: 1,275 | [7 empty] | ЗТм
|  | Итого по расценке |  |  | 8: 4554.61; 10: 8539.9 | [8 empty] | Итого по расценке
|  | ФОТ |  |  | 10: 1469.98 | [7 empty] | ФОТ
| Приказ Минстроя России № 812/пр от 21.12.2020 Прил. п.21 | НР Автомобильные дороги |  |  | 4: %; 5: 126; 7: 126; 10: 1852.17 | [7 empty] | НР Автомобильные дороги
| Приказ Минстроя России № 774/пр от 11.12.2020 Прил. п.21 | СП Автомобильные дороги |  |  | 4: %; 5: 95; 6: 0,85; 7: 80,75; 10: 1187.01 | [7 empty] | СП Автомобильные дороги
|  | Всего по позиции |  |  | 10: 11579.08 | [9 empty] | Всего по позиции
46 | 101-1805 | Гвозди строительные |  |  | 4: т; 7: -0,001875; 8: 10557.18; 10: -19.79 |  |  |  |  | Гвозди строительные
47 | 102-0038 | Брусья необрезные хвойных пород длиной 4-6,5 м, все ширины, толщиной 100, 125 мм, IV сорта |  |  | 4: м3; 7: -0,31875; 8: 705.14; 10: -224.76 |  |  |  |  | Брусья необрезные хвойных пород длиной 4-6,5 м, все ширины, толщиной 100, 125 мм, IV сорта
48 | 401-0006 | Бетон тяжелый, класс В15 (М200) |  |  | 4: м3; 7: -11,0625; 8: 594.11; 10: -6572.34 |  |  |  |  | Бетон тяжелый, класс В15 (М200)
49 | ТССЦ-403-0933 | Камни железобетонные бортовые П-1У (длина-3м, объем 1м.п.-0,0525 м3 ) |  |  | 4: м3; 7: 9,844; 8: 1732.17; 10: 17051.48 |  |  |  |  | Камни железобетонные бортовые П-1У (длина-3м, объем 1м.п.-0,0525 м3 )
|  | Объем=187.5*0,0525 | [16 empty] | Объем=187.5*0,0525
50 | ТЕР06-01-001-01 | Устройство бетонной подготовки |  |  | 4: 100 м3 бетона, бутобетона и железобетона в деле; 7: -0,070956 |  |  |  |  | Устройство бетонной подготовки
|  | Объем=(-11,0625/1.02+3,825/1.02) / 100 | [16 empty] | Объем=(-11,0625/1.02+3,825/1.02) / 100
| 1 | ОТ |  |  | 8: 1686.6; 10: -119.67 | [6 empty] | ОТ
| 2 | ЭМ |  |  | 8: 2609.79; 10: -185.18 | [6 empty] | ЭМ
| 3 | в т.ч. ОТм |  |  | 8: 291.78; 10: -20.7 | [6 empty] | в т.ч. ОТм
| 4 | М |  |  | 8: 2412.9; 10: -171.21 | [6 empty] | М
|  | ЗТ |  |  | 4: чел.-ч; 5: 180; 7: -12,77208 | [7 empty] | ЗТ
|  | ЗТм |  |  | 4: чел.-ч; 5: 18; 7: -1,277208 | [7 empty] | ЗТм
|  | Итого по расценке |  |  | 8: 6709.29; 10: -476.06 | [8 empty] | Итого по расценке
|  | ФОТ |  |  | 10: -140.37 | [7 empty] | ФОТ
| Приказ Минстроя России № 812/пр от 21.12.2020 Прил. п.6 | НР Бетонные и железобетонные монолитные конструкции и работы в строительстве |  |  | 4: %; 5: 102; 7: 102; 10: -143.18 | [7 empty] | НР Бетонные и железобетонные монолитные конструкции и работы в строительстве
| Приказ Минстроя России № 774/пр от 11.12.2020 Прил. п.6 | СП Бетонные и железобетонные монолитные конструкции и работы в строительстве |  |  | 4: %; 5: 58; 6: 0,85; 7: 49,3; 10: -69.2 | [7 empty] | СП Бетонные и железобетонные монолитные конструкции и работы в строительстве
|  | Всего по позиции |  |  | 10: -688.44 | [9 empty] | Всего по позиции
51 | ТССЦ-401-0006 | Бетон тяжелый, класс В15 (М200) |  |  | 4: м3; 7: 3,825; 8: 594.11; 10: 2272.47 |  |  |  |  | Бетон тяжелый, класс В15 (М200)
|  | Объем=0,06*187.5/3*1.02 | [16 empty] | Объем=0,06*187.5/3*1.02
52 | ТЕР27-04-001-03 | Устройство подстилающих и выравнивающих слоев оснований: из шлака доменного отвального сталеплавильного |  |  | 4: 100 м3 материала основания (в плотном теле); 7: 0,947 |  |  |  |  | Устройство подстилающих и выравнивающих слоев оснований: из шлака доменного отвального сталеплавильного
|  | Объем=((631.5*(0,15))) / 100 | [16 empty] | Объем=((631.5*(0,15))) / 100
| 1 | ОТ |  |  | 8: 121.95; 10: 115.49 | [6 empty] | ОТ
| 2 | ЭМ |  |  | 8: 4465.64; 10: 4228.96 | [6 empty] | ЭМ
| 3 | в т.ч. ОТм |  |  | 8: 478.22; 10: 452.87 | [6 empty] | в т.ч. ОТм
| 4 | М |  |  | 8: 29.5; 10: 27.94 | [6 empty] | М
|  | ЗТ |  |  | 4: чел.-ч; 5: 12,77; 7: 12,09319 | [7 empty] | ЗТ
|  | ЗТм |  |  | 4: чел.-ч; 5: 29,74; 7: 28,16378 | [7 empty] | ЗТм
|  | Итого по расценке |  |  | 8: 4617.09; 10: 4372.39 | [8 empty] | Итого по расценке
|  | ФОТ |  |  | 10: 568.36 | [7 empty] | ФОТ
| Приказ Минстроя России № 812/пр от 21.12.2020 Прил. п.21 | НР Автомобильные дороги |  |  | 4: %; 5: 126; 7: 126; 10: 716.13 | [7 empty] | НР Автомобильные дороги
| Приказ Минстроя России № 774/пр от 11.12.2020 Прил. п.21 | СП Автомобильные дороги |  |  | 4: %; 5: 95; 6: 0,85; 7: 80,75; 10: 458.95 | [7 empty] | СП Автомобильные дороги
|  | Всего по позиции |  |  | 10: 5547.47 | [9 empty] | Всего по позиции
53 | ТССЦ-409-0082 | Щебень шлаковый для дорожного строительства, фракция 40-70 мм, марка 1000 (ОП ТЕР27 прил 27.2 коэфф уплотнения) |  |  | 4: м3; 7: 119,4; 8: 94.86; 10: 11326.28 |  |  |  |  | Щебень шлаковый для дорожного строительства, фракция 40-70 мм, марка 1000 (ОП ТЕР27 прил 27.2 коэфф уплотнения)
|  | Объем=631.5*(0,15)*1,26 | [16 empty] | Объем=631.5*(0,15)*1,26
54 | ТЕР27-04-001-03 | Устройство подстилающих и выравнивающих слоев оснований: из шлака доменного отвального сталеплавильного |  |  | 4: 100 м3 материала основания (в плотном теле); 7: 0,505 |  |  |  |  | Устройство подстилающих и выравнивающих слоев оснований: из шлака доменного отвального сталеплавильного
|  | Объем=((631.5*(0,08))) / 100 | [16 empty] | Объем=((631.5*(0,08))) / 100
| 1 | ОТ |  |  | 8: 121.95; 10: 61.58 | [6 empty] | ОТ
| 2 | ЭМ |  |  | 8: 4465.64; 10: 2255.15 | [6 empty] | ЭМ
| 3 | в т.ч. ОТм |  |  | 8: 478.22; 10: 241.5 | [6 empty] | в т.ч. ОТм
| 4 | М |  |  | 8: 29.5; 10: 14.9 | [6 empty] | М
|  | ЗТ |  |  | 4: чел.-ч; 5: 12,77; 7: 6,44885 | [7 empty] | ЗТ
|  | ЗТм |  |  | 4: чел.-ч; 5: 29,74; 7: 15,0187 | [7 empty] | ЗТм
|  | Итого по расценке |  |  | 8: 4617.09; 10: 2331.63 | [8 empty] | Итого по расценке
|  | ФОТ |  |  | 10: 303.08 | [7 empty] | ФОТ
| Приказ Минстроя России № 812/пр от 21.12.2020 Прил. п.21 | НР Автомобильные дороги |  |  | 4: %; 5: 126; 7: 126; 10: 381.88 | [7 empty] | НР Автомобильные дороги
| Приказ Минстроя России № 774/пр от 11.12.2020 Прил. п.21 | СП Автомобильные дороги |  |  | 4: %; 5: 95; 6: 0,85; 7: 80,75; 10: 244.74 | [7 empty] | СП Автомобильные дороги
|  | Всего по позиции |  |  | 10: 2958.25 | [9 empty] | Всего по позиции
55 | ТССЦ-409-0072 | Щебень шлаковый для дорожного строительства, фракция 20-40 мм, марка 1000 (ОП ТЕР27 прил 27.2 коэфф уплотнения) |  |  | 4: м3; 7: 63,6552; 8: 105.16; 10: 6693.98 |  |  |  |  | Щебень шлаковый для дорожного строительства, фракция 20-40 мм, марка 1000 (ОП ТЕР27 прил 27.2 коэфф уплотнения)
|  | Объем=631.5*(0,08)*1,26 | [16 empty] | Объем=631.5*(0,08)*1,26
56 | ТЕР27-06-026-01 | Розлив вяжущих материалов |  |  | 4: 1 т; 7: 0,32 |  |  |  |  | Розлив вяжущих материалов
|  | Объем=631.5*0,0005 | [16 empty] | Объем=631.5*0,0005
| 2 | ЭМ |  |  | 8: 49.08; 10: 15.71 | [6 empty] | ЭМ
| 3 | в т.ч. ОТм |  |  | 8: 8.59; 10: 2.75 | [6 empty] | в т.ч. ОТм
| 4 | М |  |  | 8: 1932.69; 10: 618.46 | [6 empty] | М
|  | ЗТм |  |  | 4: чел.-ч; 5: 0,66; 7: 0,2112 | [7 empty] | ЗТм
|  | Итого по расценке |  |  | 8: 1981.77; 10: 634.17 | [8 empty] | Итого по расценке
|  | ФОТ |  |  | 10: 2.75 | [7 empty] | ФОТ
| Приказ Минстроя России № 812/пр от 21.12.2020 Прил. п.21 | НР Автомобильные дороги |  |  | 4: %; 5: 126; 7: 126; 10: 3.47 | [7 empty] | НР Автомобильные дороги
| Приказ Минстроя России № 774/пр от 11.12.2020 Прил. п.21 | СП Автомобильные дороги |  |  | 4: %; 5: 95; 6: 0,85; 7: 80,75; 10: 2.22 | [7 empty] | СП Автомобильные дороги
|  | Всего по позиции |  |  | 10: 639.86 | [9 empty] | Всего по позиции
57 | ТЕР27-06-020-08 | Устройство покрытия толщиной 4 см из горячих асфальтобетонных смесей пористых мелкозернистых, плотность каменных материалов: 2,5-2,9 т/м3 |  |  | 4: 1000 м2 покрытия; 7: 0,6315 |  |  |  |  | Устройство покрытия толщиной 4 см из горячих асфальтобетонных смесей пористых мелкозернистых, плотность каменных материалов: 2,5-2,9 т/м3
|  | Объем=631.5 / 1000 | [16 empty] | Объем=631.5 / 1000
| 1 | ОТ |  |  | 8: 442.75; 10: 279.6 | [6 empty] | ОТ
| 2 | ЭМ |  |  | 8: 2777.78; 10: 1754.17 | [6 empty] | ЭМ
| 3 | в т.ч. ОТм |  |  | 8: 315.72; 10: 199.38 | [6 empty] | в т.ч. ОТм
| 4 | М |  |  | 8: 369.04; 10: 233.05 | [6 empty] | М
|  | ЗТ |  |  | 4: чел.-ч; 5: 38,3; 7: 24,18645 | [7 empty] | ЗТ
|  | ЗТм |  |  | 4: чел.-ч; 5: 19,1; 7: 12,06165 | [7 empty] | ЗТм
|  | Итого по расценке |  |  | 8: 3589.57; 10: 2266.82 | [8 empty] | Итого по расценке
|  | ФОТ |  |  | 10: 478.98 | [7 empty] | ФОТ
| Приказ Минстроя России № 812/пр от 21.12.2020 Прил. п.21 | НР Автомобильные дороги |  |  | 4: %; 5: 126; 7: 126; 10: 603.51 | [7 empty] | НР Автомобильные дороги
| Приказ Минстроя России № 774/пр от 11.12.2020 Прил. п.21 | СП Автомобильные дороги |  |  | 4: %; 5: 95; 6: 0,85; 7: 80,75; 10: 386.78 | [7 empty] | СП Автомобильные дороги
|  | Всего по позиции |  |  | 10: 3257.11 | [9 empty] | Всего по позиции
58 | ТССЦ-410-0022 | Смеси асфальтобетонные дорожные, аэродромные и асфальтобетон (горячие для пористого асфальтобетона щебеночные и гравийные), марка II |  |  | 4: т; 7: 59,17155; 8: 518.6; 10: 30686.37 |  |  |  |  | Смеси асфальтобетонные дорожные, аэродромные и асфальтобетон (горячие для пористого асфальтобетона щебеночные и гравийные), марка II
59 | ТЕР27-06-020-01 | Устройство покрытия толщиной 4 см из горячих асфальтобетонных смесей плотных мелкозернистых типа АБВ, плотность каменных материалов: 2,5-2,9 т/м3 |  |  | 4: 1000 м2 покрытия; 7: 0,6315 |  |  |  |  | Устройство покрытия толщиной 4 см из горячих асфальтобетонных смесей плотных мелкозернистых типа АБВ, плотность каменных материалов: 2,5-2,9 т/м3
|  | Объем=631.5 / 1000 | [16 empty] | Объем=631.5 / 1000
| 1 | ОТ |  |  | 8: 442.75; 10: 279.6 | [6 empty] | ОТ
| 2 | ЭМ |  |  | 8: 2769.94; 10: 1749.22 | [6 empty] | ЭМ
| 3 | в т.ч. ОТм |  |  | 8: 315.39; 10: 199.17 | [6 empty] | в т.ч. ОТм
| 4 | М |  |  | 8: 225.21; 10: 142.22 | [6 empty] | М
|  | ЗТ |  |  | 4: чел.-ч; 5: 38,3; 7: 24,18645 | [7 empty] | ЗТ
|  | ЗТм |  |  | 4: чел.-ч; 5: 19,08; 7: 12,04902 | [7 empty] | ЗТм
|  | Итого по расценке |  |  | 8: 3437.9; 10: 2171.04 | [8 empty] | Итого по расценке
|  | ФОТ |  |  | 10: 478.77 | [7 empty] | ФОТ
| Приказ Минстроя России № 812/пр от 21.12.2020 Прил. п.21 | НР Автомобильные дороги |  |  | 4: %; 5: 126; 7: 126; 10: 603.25 | [7 empty] | НР Автомобильные дороги
| Приказ Минстроя России № 774/пр от 11.12.2020 Прил. п.21 | СП Автомобильные дороги |  |  | 4: %; 5: 95; 6: 0,85; 7: 80,75; 10: 386.61 | [7 empty] | СП Автомобильные дороги
|  | Всего по позиции |  |  | 10: 3160.9 | [9 empty] | Всего по позиции
60 | ТССЦ-410-0006 | Смеси асфальтобетонные дорожные, аэродромные и асфальтобетон (горячие для плотного асфальтобетона мелко и крупнозернистые, песчаные), марка II, тип Б |  |  | 4: т; 7: 61,003; 8: 570.7; 10: 34814.41 |  |  |  |  | Смеси асфальтобетонные дорожные, аэродромные и асфальтобетон (горячие для плотного асфальтобетона мелко и крупнозернистые, песчаные), марка II, тип Б
61 | ТЕР01-02-061-01 | Засыпка вручную траншей, пазух котлованов и ям, группа грунтов: 1 |  |  | 4: 100 м3 грунта; 7: 0,28125 |  |  |  |  | Засыпка вручную траншей, пазух котлованов и ям, группа грунтов: 1
|  | Объем=((187.5*0,15)) / 100 | [16 empty] | Объем=((187.5*0,15)) / 100
| 1 | ОТ |  |  | 8: 797.39; 10: 224.27 | [6 empty] | ОТ
|  | ЗТ |  |  | 4: чел.-ч; 5: 88,5; 7: 24,890625 | [7 empty] | ЗТ
|  | Итого по расценке |  |  | 8: 797.39; 10: 224.27 | [8 empty] | Итого по расценке
|  | ФОТ |  |  | 10: 224.27 | [7 empty] | ФОТ
| Приказ Минстроя России № 812/пр от 21.12.2020 Прил. п.1.2 | НР Земляные работы, выполняемые ручным способом |  |  | 4: %; 5: 89; 7: 89; 10: 199.6 | [7 empty] | НР Земляные работы, выполняемые ручным способом
| Приказ Минстроя России № 774/пр от 11.12.2020 Прил. п.1.2 | СП Земляные работы, выполняемые ручным способом |  |  | 4: %; 5: 40; 6: 0,85; 7: 34; 10: 76.25 | [7 empty] | СП Земляные работы, выполняемые ручным способом
|  | Всего по позиции |  |  | 10: 500.12 | [9 empty] | Всего по позиции
62 | ТССЦ-407-0013 | Земля растительная механизированной заготовки |  |  | 4: м3; 7: 28,125; 8: 111.97; 10: 3149.16 |  |  |  |  | Земля растительная механизированной заготовки
|  | Объем=15*1.875 | [16 empty] | Объем=15*1.875
63 | ТЕР01-02-027-04 | Планировка площадей: ручным способом, группа грунтов 1 |  |  | 4: 1000 м2 спланированной площади; 7: 0,1875 |  |  |  |  | Планировка площадей: ручным способом, группа грунтов 1
|  | Объем=187.5 / 1000 | [16 empty] | Объем=187.5 / 1000
| 1 | ОТ |  |  | 8: 1025; 10: 192.19 | [6 empty] | ОТ
|  | ЗТ |  |  | 4: чел.-ч; 5: 100; 7: 18,75 | [7 empty] | ЗТ
|  | Итого по расценке |  |  | 8: 1025; 10: 192.19 | [8 empty] | Итого по расценке
|  | ФОТ |  |  | 10: 192.19 | [7 empty] | ФОТ
| Приказ Минстроя России № 812/пр от 21.12.2020 Прил. п.1.4 | НР Земляные работы, выполняемые по другим видам работ (подготовительным, сопутствующим, укрепительным) |  |  | 4: %; 5: 89; 7: 89; 10: 171.05 | [7 empty] | НР Земляные работы, выполняемые по другим видам работ (подготовительным, сопутствующим, укрепительным)
| Приказ Минстроя России № 774/пр от 11.12.2020 Прил. п.1.4 | СП Земляные работы, выполняемые по другим видам работ (подготовительным, сопутствующим, укрепительным) |  |  | 4: %; 5: 41; 6: 0,85; 7: 34,85; 10: 66.98 | [7 empty] | СП Земляные работы, выполняемые по другим видам работ (подготовительным, сопутствующим, укрепительным)
|  | Всего по позиции |  |  | 10: 430.22 | [9 empty] | Всего по позиции
|  | Итого по разделу 2 Ремонт парковки ТИП 3а S=631.5 м2 |  |  | 10: 135671.63 | [11 empty] | Итого по разделу 2 Ремонт парковки ТИП 3а S=631.5 м2
Раздел 3. Ремонт тротуаров. ТИП 3а S=263.5 м2 | [16 empty] | Раздел 3. Ремонт тротуаров. ТИП 3а S=263.5 м2
64 | ТЕРр68-14-2 | Разборка бортовых камней: на щебеночном основании |  |  | 4: 100 м; 7: 0,765 |  |  |  |  | Разборка бортовых камней: на щебеночном основании
|  | Объем=76.5 / 100 | [16 empty] | Объем=76.5 / 100
| 1 | ОТ |  |  | 8: 525.77; 10: 402.21 | [6 empty] | ОТ
| 2 | ЭМ |  |  | 8: 482.88; 10: 369.4 | [6 empty] | ЭМ
| 3 | в т.ч. ОТм |  |  | 8: 77.31; 10: 59.14 | [6 empty] | в т.ч. ОТм
|  | ЗТ |  |  | 4: чел.-ч; 5: 52,63; 7: 40,26195 | [7 empty] | ЗТ
|  | ЗТм |  |  | 4: чел.-ч; 5: 6,4; 7: 4,896 | [7 empty] | ЗТм
|  | Итого по расценке |  |  | 8: 1008.65; 10: 771.61 | [8 empty] | Итого по расценке
|  | ФОТ |  |  | 10: 461.35 | [7 empty] | ФОТ
| Приказ Минстроя России № 812/пр от 21.12.2020 Прил. п.102 | НР Благоустройство (ремонтно-строительные) |  |  | 4: %; 5: 102; 7: 102; 10: 470.58 | [7 empty] | НР Благоустройство (ремонтно-строительные)
| Приказ Минстроя России № 774/пр от 11.12.2020 Прил. п.102 | СП Благоустройство (ремонтно-строительные) |  |  | 4: %; 5: 54; 7: 54; 10: 249.13 | [7 empty] | СП Благоустройство (ремонтно-строительные)
|  | Всего по позиции |  |  | 10: 1491.32 | [9 empty] | Всего по позиции
65 | ТССЦ-509-9900 | Строительный мусор П5у (76.5*0,05 ) |  |  | 4: т; 7: 3,825 |  |  |  |  | Строительный мусор П5у (76.5*0,05 )
|  | Объем=76.5*0,05 | [16 empty] | Объем=76.5*0,05
66 | ТЕРр68-13-2 | Разборка асфальтобетонных покрытий тротуаров толщиной до 4 см: с помощью молотков отбойных пневматических |  |  | 4: 1000 м2; 7: 0,269 |  |  |  |  | Разборка асфальтобетонных покрытий тротуаров толщиной до 4 см: с помощью молотков отбойных пневматических
|  | Объем=269 / 1000 | [16 empty] | Объем=269 / 1000
| 1 | ОТ |  |  | 8: 577.02; 10: 155.22 | [6 empty] | ОТ
| 2 | ЭМ |  |  | 8: 1184.57; 10: 318.65 | [6 empty] | ЭМ
| 3 | в т.ч. ОТм |  |  | 8: 189.66; 10: 51.02 | [6 empty] | в т.ч. ОТм
|  | ЗТ |  |  | 4: чел.-ч; 5: 57,76; 7: 15,53744 | [7 empty] | ЗТ
|  | ЗТм |  |  | 4: чел.-ч; 5: 15,7; 7: 4,2233 | [7 empty] | ЗТм
|  | Итого по расценке |  |  | 8: 1761.59; 10: 473.87 | [8 empty] | Итого по расценке
|  | ФОТ |  |  | 10: 206.24 | [7 empty] | ФОТ
| Приказ Минстроя России № 812/пр от 21.12.2020 Прил. п.102 | НР Благоустройство (ремонтно-строительные) |  |  | 4: %; 5: 102; 7: 102; 10: 210.36 | [7 empty] | НР Благоустройство (ремонтно-строительные)
| Приказ Минстроя России № 774/пр от 11.12.2020 Прил. п.102 | СП Благоустройство (ремонтно-строительные) |  |  | 4: %; 5: 54; 7: 54; 10: 111.37 | [7 empty] | СП Благоустройство (ремонтно-строительные)
|  | Всего по позиции |  |  | 10: 795.6 | [9 empty] | Всего по позиции
67 | ТССЦ-509-9900 | Строительный мусор (269*0,04 ) |  |  | 4: т; 7: 21,3048 |  |  |  |  | Строительный мусор (269*0,04 )
|  | Объем=269*0,04*1,98 | [16 empty] | Объем=269*0,04*1,98
68 | ТССЦпг-01-01-01-043 | Погрузочные работы при автомобильных перевозках: мусора строительного с погрузкой экскаваторами емкостью ковша до 0,5 м3 |  |  | 4: 1 т груза; 7: 25,13; 8: 4.49; 10: 112.83 |  |  |  |  | Погрузочные работы при автомобильных перевозках: мусора строительного с погрузкой экскаваторами емкостью ковша до 0,5 м3
|  | Объем=3,825+21,3048 | [16 empty] | Объем=3,825+21,3048
69 | ТССЦпг-03-21-01-015 | Перевозка грузов автомобилями-самосвалами грузоподъемностью 10 т, работающих вне карьера, на расстояние: до 15 км I класс груза |  |  | 4: 1 т груза; 7: 25,13; 8: 15.36; 10: 386 |  |  |  |  | Перевозка грузов автомобилями-самосвалами грузоподъемностью 10 т, работающих вне карьера, на расстояние: до 15 км I класс груза
70 | ТЕР01-01-030-06 | Разработка грунта с перемещением до 10 м бульдозерами мощностью: 79 кВт (108 л.с.), группа грунтов 2 |  |  | 4: 1000 м3 грунта; 7: 0,0189 |  |  |  |  | Разработка грунта с перемещением до 10 м бульдозерами мощностью: 79 кВт (108 л.с.), группа грунтов 2
|  | Объем=((94.5*0,2)) / 1000 | [16 empty] | Объем=((94.5*0,2)) / 1000
| 2 | ЭМ |  |  | 8: 949.58; 10: 17.95 | [6 empty] | ЭМ
| 3 | в т.ч. ОТм |  |  | 8: 121.41; 10: 2.29 | [6 empty] | в т.ч. ОТм
|  | ЗТм |  |  | 4: чел.-ч; 5: 7,49; 7: 0,141561 | [7 empty] | ЗТм
|  | Итого по расценке |  |  | 8: 949.58; 10: 17.95 | [8 empty] | Итого по расценке
|  | ФОТ |  |  | 10: 2.29 | [7 empty] | ФОТ
| Приказ Минстроя России № 812/пр от 21.12.2020 Прил. п.1.1 | НР Земляные работы, выполняемые механизированным способом |  |  | 4: %; 5: 92; 7: 92; 10: 2.11 | [7 empty] | НР Земляные работы, выполняемые механизированным способом
| Приказ Минстроя России № 774/пр от 11.12.2020 Прил. п.1.1 | СП Земляные работы, выполняемые механизированным способом |  |  | 4: %; 5: 46; 6: 0,85; 7: 39,1; 10: 0.9 | [7 empty] | СП Земляные работы, выполняемые механизированным способом
|  | Всего по позиции |  |  | 10: 20.96 | [9 empty] | Всего по позиции
71 | ТССЦпг-01-01-01-039 | Погрузочные работы при автомобильных перевозках: грунта растительного слоя (земля, перегной) (ОП ТЕР01 прил1 п.9в) |  |  | 4: 1 т груза; 7: 26,46; 8: 5.42; 10: 143.41 |  |  |  |  | Погрузочные работы при автомобильных перевозках: грунта растительного слоя (земля, перегной) (ОП ТЕР01 прил1 п.9в)
|  | Объем=18.9*1,4 | [16 empty] | Объем=18.9*1,4
72 | ТССЦпг-03-21-01-015 | Перевозка грузов автомобилями-самосвалами грузоподъемностью 10 т, работающих вне карьера, на расстояние: до 15 км I класс груза |  |  | 4: 1 т груза; 7: 26,46; 8: 15.36; 10: 406.43 |  |  |  |  | Перевозка грузов автомобилями-самосвалами грузоподъемностью 10 т, работающих вне карьера, на расстояние: до 15 км I класс груза
|  | Объем=18.9*1,4 | [16 empty] | Объем=18.9*1,4
73 | ТЕР27-07-002-01 | Устройство оснований толщиной 12 см под тротуары из кирпичного или известнякового щебня |  |  | 4: 100 м2 дорожек и тротуаров; 7: 0,945 |  |  |  |  | Устройство оснований толщиной 12 см под тротуары из кирпичного или известнякового щебня
|  | Объем=94.5 / 100 | [16 empty] | Объем=94.5 / 100
| 1 | ОТ |  |  | 8: 266.6; 10: 251.94 | [6 empty] | ОТ
| 2 | ЭМ |  |  | 8: 322.22; 10: 304.5 | [6 empty] | ЭМ
| 3 | в т.ч. ОТм |  |  | 8: 42.03; 10: 39.72 | [6 empty] | в т.ч. ОТм
| 4 | М |  |  | 8: 4664.38; 10: 4407.84 | [6 empty] | М
|  | ЗТ |  |  | 4: чел.-ч; 5: 26,24; 7: 24,7968 | [7 empty] | ЗТ
|  | ЗТм |  |  | 4: чел.-ч; 5: 3,17; 7: 2,99565 | [7 empty] | ЗТм
|  | Итого по расценке |  |  | 8: 5253.2; 10: 4964.28 | [8 empty] | Итого по расценке
|  | ФОТ |  |  | 10: 291.66 | [7 empty] | ФОТ
| Приказ Минстроя России № 812/пр от 21.12.2020 Прил. п.21 | НР Автомобильные дороги |  |  | 4: %; 5: 126; 7: 126; 10: 367.49 | [7 empty] | НР Автомобильные дороги
| Приказ Минстроя России № 774/пр от 11.12.2020 Прил. п.21 | СП Автомобильные дороги |  |  | 4: %; 5: 95; 6: 0,85; 7: 80,75; 10: 235.52 | [7 empty] | СП Автомобильные дороги
|  | Всего по позиции |  |  | 10: 5567.29 | [9 empty] | Всего по позиции
74 | 408-0391 | Щебень известняковый для строительных работ марки 600 фракции 5-10 мм |  |  | 4: м3; 7: -16,443; 8: 267.84; 10: -4404.09 |  |  |  |  | Щебень известняковый для строительных работ марки 600 фракции 5-10 мм
75 | ТЕР27-07-002-02 | До 16 см.На каждый 1 см изменения толщины оснований добавлять или исключать к расценке 27-07-002-01 |  |  | 4: 100 м2 дорожек и тротуаров; 7: 0,945 |  |  |  |  | До 16 см.На каждый 1 см изменения толщины оснований добавлять или исключать к расценке 27-07-002-01
|  | Объем=94.5 / 100 | [16 empty] | Объем=94.5 / 100
|  | 16-12=4/1=4 см ПЗ=4 (ОЗП=4; ЭМ=4 к расх.; ЗПМ=4; МАТ=4 к расх.; ТЗ=4; ТЗМ=4) | [23 empty] | 16-12=4/1=4 см ПЗ=4 (ОЗП=4; ЭМ=4 к расх.; ЗПМ=4; МАТ=4 к расх.; ТЗ=4; ТЗМ=4)
| 1 | ОТ |  |  | 8: 5.49; 9: 4; 10: 20.75 | [6 empty] | ОТ
| 2 | ЭМ |  |  | 8: 8.53; 9: 4; 10: 32.24 | [6 empty] | ЭМ
| 3 | в т.ч. ОТм |  |  | 8: 1.21; 9: 4; 10: 4.57 | [6 empty] | в т.ч. ОТм
| 4 | М |  |  | 8: 401.76; 9: 4; 10: 1518.65 | [6 empty] | М
|  | ЗТ |  |  | 4: чел.-ч; 5: 0,54; 6: 4; 7: 2,0412 | [7 empty] | ЗТ
|  | ЗТм |  |  | 4: чел.-ч; 5: 0,1; 6: 4; 7: 0,378 | [7 empty] | ЗТм
|  | Итого по расценке |  |  | 8: 415.78; 10: 1571.64 | [8 empty] | Итого по расценке
|  | ФОТ |  |  | 10: 25.32 | [7 empty] | ФОТ
| Приказ Минстроя России № 812/пр от 21.12.2020 Прил. п.21 | НР Автомобильные дороги |  |  | 4: %; 5: 126; 7: 126; 10: 31.9 | [7 empty] | НР Автомобильные дороги
| Приказ Минстроя России № 774/пр от 11.12.2020 Прил. п.21 | СП Автомобильные дороги |  |  | 4: %; 5: 95; 6: 0,85; 7: 80,75; 10: 20.45 | [7 empty] | СП Автомобильные дороги
|  | Всего по позиции |  |  | 10: 1623.99 | [9 empty] | Всего по позиции
76 | 408-0391 | Щебень известняковый для строительных работ марки 600 фракции 5-10 мм |  |  | 4: м3; 7: -5,67; 8: 267.84; 10: -1518.65 |  |  |  |  | Щебень известняковый для строительных работ марки 600 фракции 5-10 мм
77 | ТССЦ-409-0072 | Щебень шлаковый для дорожного строительства, фракция 20-40 мм, марка 1000 |  |  | 4: м3; 7: 19,05; 8: 105.16; 10: 2003.3 |  |  |  |  | Щебень шлаковый для дорожного строительства, фракция 20-40 мм, марка 1000
|  | Объем=94.5*0.16*1.26 | [16 empty] | Объем=94.5*0.16*1.26
78 | ТЕР27-07-002-01 | Устройство оснований толщиной 12 см под тротуары из кирпичного или известнякового щебня |  |  | 4: 100 м2 дорожек и тротуаров; 7: 2,635 |  |  |  |  | Устройство оснований толщиной 12 см под тротуары из кирпичного или известнякового щебня
|  | Объем=263.5 / 100 | [16 empty] | Объем=263.5 / 100
| 1 | ОТ |  |  | 8: 266.6; 10: 702.49 | [6 empty] | ОТ
| 2 | ЭМ |  |  | 8: 322.22; 10: 849.05 | [6 empty] | ЭМ
| 3 | в т.ч. ОТм |  |  | 8: 42.03; 10: 110.75 | [6 empty] | в т.ч. ОТм
| 4 | М |  |  | 8: 4664.38; 10: 12290.64 | [6 empty] | М
|  | ЗТ |  |  | 4: чел.-ч; 5: 26,24; 7: 69,1424 | [7 empty] | ЗТ
|  | ЗТм |  |  | 4: чел.-ч; 5: 3,17; 7: 8,35295 | [7 empty] | ЗТм
|  | Итого по расценке |  |  | 8: 5253.2; 10: 13842.18 | [8 empty] | Итого по расценке
|  | ФОТ |  |  | 10: 813.24 | [7 empty] | ФОТ
| Приказ Минстроя России № 812/пр от 21.12.2020 Прил. п.21 | НР Автомобильные дороги |  |  | 4: %; 5: 126; 7: 126; 10: 1024.68 | [7 empty] | НР Автомобильные дороги
| Приказ Минстроя России № 774/пр от 11.12.2020 Прил. п.21 | СП Автомобильные дороги |  |  | 4: %; 5: 95; 6: 0,85; 7: 80,75; 10: 656.69 | [7 empty] | СП Автомобильные дороги
|  | Всего по позиции |  |  | 10: 15523.55 | [9 empty] | Всего по позиции
79 | 408-0391 | Щебень известняковый для строительных работ марки 600 фракции 5-10 мм |  |  | 4: м3; 7: -45,849; 8: 267.84; 10: -12280.2 |  |  |  |  | Щебень известняковый для строительных работ марки 600 фракции 5-10 мм
80 | ТЕР27-07-002-02 | До 10 см.На каждый 1 см изменения толщины оснований добавлять или исключать к расценке 27-07-002-01 |  |  | 4: 100 м2 дорожек и тротуаров; 7: -2,635 |  |  |  |  | До 10 см.На каждый 1 см изменения толщины оснований добавлять или исключать к расценке 27-07-002-01
|  | Объем=(263.5*(-1)) / 100 | [16 empty] | Объем=(263.5*(-1)) / 100
|  | 10-12=-2/1=-2 см ПЗ=2 (ОЗП=2; ЭМ=2 к расх.; ЗПМ=2; МАТ=2 к расх.; ТЗ=2; ТЗМ=2) | [23 empty] | 10-12=-2/1=-2 см ПЗ=2 (ОЗП=2; ЭМ=2 к расх.; ЗПМ=2; МАТ=2 к расх.; ТЗ=2; ТЗМ=2)
| 1 | ОТ |  |  | 8: 5.49; 9: 2; 10: -28.93 | [6 empty] | ОТ
| 2 | ЭМ |  |  | 8: 8.53; 9: 2; 10: -44.95 | [6 empty] | ЭМ
| 3 | в т.ч. ОТм |  |  | 8: 1.21; 9: 2; 10: -6.38 | [6 empty] | в т.ч. ОТм
| 4 | М |  |  | 8: 401.76; 9: 2; 10: -2117.28 | [6 empty] | М
|  | ЗТ |  |  | 4: чел.-ч; 5: 0,54; 6: 2; 7: -2,8458 | [7 empty] | ЗТ
|  | ЗТм |  |  | 4: чел.-ч; 5: 0,1; 6: 2; 7: -0,527 | [7 empty] | ЗТм
|  | Итого по расценке |  |  | 8: 415.78; 10: -2191.16 | [8 empty] | Итого по расценке
|  | ФОТ |  |  | 10: -35.31 | [7 empty] | ФОТ
| Приказ Минстроя России № 812/пр от 21.12.2020 Прил. п.21 | НР Автомобильные дороги |  |  | 4: %; 5: 126; 7: 126; 10: -44.49 | [7 empty] | НР Автомобильные дороги
| Приказ Минстроя России № 774/пр от 11.12.2020 Прил. п.21 | СП Автомобильные дороги |  |  | 4: %; 5: 95; 6: 0,85; 7: 80,75; 10: -28.51 | [7 empty] | СП Автомобильные дороги
|  | Всего по позиции |  |  | 10: -2264.16 | [9 empty] | Всего по позиции
81 | 408-0391 | Щебень известняковый для строительных работ марки 600 фракции 5-10 мм |  |  | 4: м3; 7: 7,905; 8: 267.84; 10: 2117.28 |  |  |  |  | Щебень известняковый для строительных работ марки 600 фракции 5-10 мм
|  | Объем=--7,905 | [16 empty] | Объем=--7,905
82 | ТССЦ-409-0052 | Щебень шлаковый для дорожного строительства, фракция 5-10 мм, марка 1000 |  |  | 4: м3; 7: 33,201; 8: 111.89; 10: 3714.86 |  |  |  |  | Щебень шлаковый для дорожного строительства, фракция 5-10 мм, марка 1000
|  | Объем=263.5*0.1*1.26 | [16 empty] | Объем=263.5*0.1*1.26
83 | ТЕР27-02-010-02 | Установка бортовых камней бетонных: при других видах покрытий ( Устройство бортовых камней сечением 100x200 мм при других видах покрытий: бетон В15 (М200) К=0,86; к расходу раствора цементного К=0,33) |  |  | 4: 100 м бортового камня; 7: 1,785 |  |  |  |  | Установка бортовых камней бетонных: при других видах покрытий ( Устройство бортовых камней сечением 100x200 мм при других видах покрытий: бетон В15 (М200) К=0,86; к расходу раствора цементного К=0,33)
|  | Объем=178.5 / 100 | [16 empty] | Объем=178.5 / 100
| 1 | ОТ |  |  | 8: 772.97; 10: 1379.75 | [6 empty] | ОТ
| 2 | ЭМ |  |  | 8: 104.2; 10: 186 | [6 empty] | ЭМ
| 3 | в т.ч. ОТм |  |  | 8: 11.02; 10: 19.67 | [6 empty] | в т.ч. ОТм
| 4 | М |  |  | 8: 3677.44; 10: 6564.23 | [6 empty] | М
|  | ЗТ |  |  | 4: чел.-ч; 5: 76,08; 7: 135,8028 | [7 empty] | ЗТ
|  | ЗТм |  |  | 4: чел.-ч; 5: 0,68; 7: 1,2138 | [7 empty] | ЗТм
|  | Итого по расценке |  |  | 8: 4554.61; 10: 8129.98 | [8 empty] | Итого по расценке
|  | ФОТ |  |  | 10: 1399.42 | [7 empty] | ФОТ
| Приказ Минстроя России № 812/пр от 21.12.2020 Прил. п.21 | НР Автомобильные дороги |  |  | 4: %; 5: 126; 7: 126; 10: 1763.27 | [7 empty] | НР Автомобильные дороги
| Приказ Минстроя России № 774/пр от 11.12.2020 Прил. п.21 | СП Автомобильные дороги |  |  | 4: %; 5: 95; 6: 0,85; 7: 80,75; 10: 1130.03 | [7 empty] | СП Автомобильные дороги
|  | Всего по позиции |  |  | 10: 11023.28 | [9 empty] | Всего по позиции
84 | 402-0004 | Раствор готовый кладочный цементный марки 100 |  |  | 4: м3; 7: -0,1071; 8: 696.05; 9: 0,33; 10: -24.6 |  |  |  |  | Раствор готовый кладочный цементный марки 100
|  | МАТ=0,33 к расх. | [23 empty] | МАТ=0,33 к расх.
85 | 101-1805 | Гвозди строительные |  |  | 4: т; 7: -0,001785; 8: 10557.18; 10: -18.84 |  |  |  |  | Гвозди строительные
86 | 102-0038 | Брусья необрезные хвойных пород длиной 4-6,5 м, все ширины, толщиной 100, 125 мм, IV сорта |  |  | 4: м3; 7: -0,30345; 8: 705.14; 10: -213.97 |  |  |  |  | Брусья необрезные хвойных пород длиной 4-6,5 м, все ширины, толщиной 100, 125 мм, IV сорта
87 | 401-0006 | Бетон тяжелый, класс В15 (М200) |  |  | 4: м3; 7: -10,5315; 8: 594.11; 9: 0,86; 10: -5380.91 |  |  |  |  | Бетон тяжелый, класс В15 (М200)
|  | МАТ=0,86 к расх. | [23 empty] | МАТ=0,86 к расх.
88 | ТССЦ-403-0933 | Камни железобетонные бортовые П-5У(длина-3м, объем 1м.п.-0,021 м3) |  |  | 4: м3; 7: 3,749; 8: 1732.17; 10: 6493.91 |  |  |  |  | Камни железобетонные бортовые П-5У(длина-3м, объем 1м.п.-0,021 м3)
|  | Объем=178.5*0,021 | [16 empty] | Объем=178.5*0,021
89 | ТЕР06-01-001-01 | Устройство бетонной подготовки |  |  | 4: 100 м3 бетона, бутобетона и железобетона в деле; 7: -0,070945 |  |  |  |  | Устройство бетонной подготовки
|  | Объем=(-10,5315/1.02*0.86+1,8207/1.02) / 100 | [16 empty] | Объем=(-10,5315/1.02*0.86+1,8207/1.02) / 100
| 1 | ОТ |  |  | 8: 1686.6; 10: -119.66 | [6 empty] | ОТ
| 2 | ЭМ |  |  | 8: 2609.79; 10: -185.15 | [6 empty] | ЭМ
| 3 | в т.ч. ОТм |  |  | 8: 291.78; 10: -20.7 | [6 empty] | в т.ч. ОТм
| 4 | М |  |  | 8: 2412.9; 10: -171.18 | [6 empty] | М
|  | ЗТ |  |  | 4: чел.-ч; 5: 180; 7: -12,7701 | [7 empty] | ЗТ
|  | ЗТм |  |  | 4: чел.-ч; 5: 18; 7: -1,27701 | [7 empty] | ЗТм
|  | Итого по расценке |  |  | 8: 6709.29; 10: -475.99 | [8 empty] | Итого по расценке
|  | ФОТ |  |  | 10: -140.36 | [7 empty] | ФОТ
| Приказ Минстроя России № 812/пр от 21.12.2020 Прил. п.6 | НР Бетонные и железобетонные монолитные конструкции и работы в строительстве |  |  | 4: %; 5: 102; 7: 102; 10: -143.17 | [7 empty] | НР Бетонные и железобетонные монолитные конструкции и работы в строительстве
| Приказ Минстроя России № 774/пр от 11.12.2020 Прил. п.6 | СП Бетонные и железобетонные монолитные конструкции и работы в строительстве |  |  | 4: %; 5: 58; 6: 0,85; 7: 49,3; 10: -69.2 | [7 empty] | СП Бетонные и железобетонные монолитные конструкции и работы в строительстве
|  | Всего по позиции |  |  | 10: -688.36 | [9 empty] | Всего по позиции
90 | ТССЦ-401-0006 | Бетон тяжелый, класс В15 (М200) |  |  | 4: м3; 7: 1,8207; 8: 594.11; 10: 1081.7 |  |  |  |  | Бетон тяжелый, класс В15 (М200)
|  | Объем=0,03*178.5/3*1.02 | [16 empty] | Объем=0,03*178.5/3*1.02
91 | ТЕР01-02-061-01 | Засыпка вручную траншей, пазух котлованов и ям, группа грунтов: 1 |  |  | 4: 100 м3 грунта; 7: 0,26775 |  |  |  |  | Засыпка вручную траншей, пазух котлованов и ям, группа грунтов: 1
|  | Объем=((178.5*0,15)) / 100 | [16 empty] | Объем=((178.5*0,15)) / 100
| 1 | ОТ |  |  | 8: 797.39; 10: 213.5 | [6 empty] | ОТ
|  | ЗТ |  |  | 4: чел.-ч; 5: 88,5; 7: 23,695875 | [7 empty] | ЗТ
|  | Итого по расценке |  |  | 8: 797.39; 10: 213.5 | [8 empty] | Итого по расценке
|  | ФОТ |  |  | 10: 213.5 | [7 empty] | ФОТ
| Приказ Минстроя России № 812/пр от 21.12.2020 Прил. п.1.2 | НР Земляные работы, выполняемые ручным способом |  |  | 4: %; 5: 89; 7: 89; 10: 190.02 | [7 empty] | НР Земляные работы, выполняемые ручным способом
| Приказ Минстроя России № 774/пр от 11.12.2020 Прил. п.1.2 | СП Земляные работы, выполняемые ручным способом |  |  | 4: %; 5: 40; 6: 0,85; 7: 34; 10: 72.59 | [7 empty] | СП Земляные работы, выполняемые ручным способом
|  | Всего по позиции |  |  | 10: 476.11 | [9 empty] | Всего по позиции
92 | ТССЦ-407-0013 | Земля растительная механизированной заготовки |  |  | 4: м3; 7: 26,775; 8: 111.97; 10: 2998 |  |  |  |  | Земля растительная механизированной заготовки
|  | Объем=15*1.785 | [16 empty] | Объем=15*1.785
93 | ТЕР01-02-027-04 | Планировка площадей: ручным способом, группа грунтов 1 |  |  | 4: 1000 м2 спланированной площади; 7: 0,1785 |  |  |  |  | Планировка площадей: ручным способом, группа грунтов 1
|  | Объем=178.5 / 1000 | [16 empty] | Объем=178.5 / 1000
| 1 | ОТ |  |  | 8: 1025; 10: 182.96 | [6 empty] | ОТ
|  | ЗТ |  |  | 4: чел.-ч; 5: 100; 7: 17,85 | [7 empty] | ЗТ
|  | Итого по расценке |  |  | 8: 1025; 10: 182.96 | [8 empty] | Итого по расценке
|  | ФОТ |  |  | 10: 182.96 | [7 empty] | ФОТ
| Приказ Минстроя России № 812/пр от 21.12.2020 Прил. п.1.4 | НР Земляные работы, выполняемые по другим видам работ (подготовительным, сопутствующим, укрепительным) |  |  | 4: %; 5: 89; 7: 89; 10: 162.83 | [7 empty] | НР Земляные работы, выполняемые по другим видам работ (подготовительным, сопутствующим, укрепительным)
| Приказ Минстроя России № 774/пр от 11.12.2020 Прил. п.1.4 | СП Земляные работы, выполняемые по другим видам работ (подготовительным, сопутствующим, укрепительным) |  |  | 4: %; 5: 41; 6: 0,85; 7: 34,85; 10: 63.76 | [7 empty] | СП Земляные работы, выполняемые по другим видам работ (подготовительным, сопутствующим, укрепительным)
|  | Всего по позиции |  |  | 10: 409.55 | [9 empty] | Всего по позиции
94 | ТЕР27-07-006-01 | Устройство покрытия дорожек и тротуаров из горячих асфальтобетонных смесей асфальтоукладчиками типа «VOGELE» малых типоразмеров толщиной слоя 4 см |  |  | 4: 1000 м2; 7: 0,2635 |  |  |  |  | Устройство покрытия дорожек и тротуаров из горячих асфальтобетонных смесей асфальтоукладчиками типа «VOGELE» малых типоразмеров толщиной слоя 4 см
|  | Объем=263.5 / 1000 | [16 empty] | Объем=263.5 / 1000
| 1 | ОТ |  |  | 8: 204.94; 10: 54 | [6 empty] | ОТ
| 2 | ЭМ |  |  | 8: 4375.98; 10: 1153.07 | [6 empty] | ЭМ
| 3 | в т.ч. ОТм |  |  | 8: 126.32; 10: 33.29 | [6 empty] | в т.ч. ОТм
| 4 | М |  |  | 8: 1.82; 10: 0.48 | [6 empty] | М
|  | ЗТ |  |  | 4: чел.-ч; 5: 18,58; 7: 4,89583 | [7 empty] | ЗТ
|  | ЗТм |  |  | 4: чел.-ч; 5: 7,98; 7: 2,10273 | [7 empty] | ЗТм
|  | Итого по расценке |  |  | 8: 4582.74; 10: 1207.55 | [8 empty] | Итого по расценке
|  | ФОТ |  |  | 10: 87.29 | [7 empty] | ФОТ
| Приказ Минстроя России № 812/пр от 21.12.2020 Прил. п.21 | НР Автомобильные дороги |  |  | 4: %; 5: 126; 7: 126; 10: 109.99 | [7 empty] | НР Автомобильные дороги
| Приказ Минстроя России № 774/пр от 11.12.2020 Прил. п.21 | СП Автомобильные дороги |  |  | 4: %; 5: 95; 6: 0,85; 7: 80,75; 10: 70.49 | [7 empty] | СП Автомобильные дороги
|  | Всего по позиции |  |  | 10: 1388.03 | [9 empty] | Всего по позиции
95 | ТССЦ-101-1556 | Битумы нефтяные дорожные марки БНД-60/90, БНД 90/130 |  |  | 4: т; 7: 0,171275; 8: 1876.4; 10: 321.38 |  |  |  |  | Битумы нефтяные дорожные марки БНД-60/90, БНД 90/130
96 | ТССЦ-410-0006 | Смеси асфальтобетонные дорожные, аэродромные и асфальтобетон (горячие для плотного асфальтобетона мелко и крупнозернистые, песчаные), марка II, тип Б (норма расхода принята по ТЕР27-07-001-01 с корректировкой толщины) |  |  | 4: т; 7: 25,19; 8: 570.7; 10: 14375.93 |  |  |  |  | Смеси асфальтобетонные дорожные, аэродромные и асфальтобетон (горячие для плотного асфальтобетона мелко и крупнозернистые, песчаные), марка II, тип Б (норма расхода принята по ТЕР27-07-001-02 с корректировкой толщины)
|  | Объем=(7,14+2,42)*2.635 | [16 empty] | Объем=(7,14+2,42)*2.635
|  | Итого по разделу 3 Ремонт тротуаров. ТИП 3а S=263.5 м2 |  |  | 10: 45680.93 | [11 empty] | Итого по разделу 3 Ремонт тротуаров. ТИП 3а S=263.5 м2
Раздел 4. Ремонт отмостки ТИП 3Б S=142.5 м2 | [16 empty] | Раздел 4. Ремонт отмостки ТИП 3Б S=142.5 м2
97 | ТЕРр68-14-2 | Разборка бортовых камней: на щебеночном основании |  |  | 4: 100 м; 7: 0,765 |  |  |  |  | Разборка бортовых камней: на щебеночном основании
|  | Объем=76.5 / 100 | [16 empty] | Объем=76.5 / 100
| 1 | ОТ |  |  | 8: 525.77; 10: 402.21 | [6 empty] | ОТ
| 2 | ЭМ |  |  | 8: 482.88; 10: 369.4 | [6 empty] | ЭМ
| 3 | в т.ч. ОТм |  |  | 8: 77.31; 10: 59.14 | [6 empty] | в т.ч. ОТм
|  | ЗТ |  |  | 4: чел.-ч; 5: 52,63; 7: 40,26195 | [7 empty] | ЗТ
|  | ЗТм |  |  | 4: чел.-ч; 5: 6,4; 7: 4,896 | [7 empty] | ЗТм
|  | Итого по расценке |  |  | 8: 1008.65; 10: 771.61 | [8 empty] | Итого по расценке
|  | ФОТ |  |  | 10: 461.35 | [7 empty] | ФОТ
| Приказ Минстроя России № 812/пр от 21.12.2020 Прил. п.102 | НР Благоустройство (ремонтно-строительные) |  |  | 4: %; 5: 102; 7: 102; 10: 470.58 | [7 empty] | НР Благоустройство (ремонтно-строительные)
| Приказ Минстроя России № 774/пр от 11.12.2020 Прил. п.102 | СП Благоустройство (ремонтно-строительные) |  |  | 4: %; 5: 54; 7: 54; 10: 249.13 | [7 empty] | СП Благоустройство (ремонтно-строительные)
|  | Всего по позиции |  |  | 10: 1491.32 | [9 empty] | Всего по позиции
98 | 509-9900 | Строительный мусор П5у (76.5*0,05) |  |  | 4: т; 7: 3,825 |  |  |  |  | Строительный мусор П5у (76.5*0,05)
|  | Объем=76.5*0,05 | [16 empty] | Объем=76.5*0,05
99 | ТЕРр68-13-2 | Разборка асфальтобетонных покрытий тротуаров толщиной до 4 см: с помощью молотков отбойных пневматических |  |  | 4: 1000 м2; 7: 0,1425 |  |  |  |  | Разборка асфальтобетонных покрытий тротуаров толщиной до 4 см: с помощью молотков отбойных пневматических
|  | Объем=142.5 / 1000 | [16 empty] | Объем=142.5 / 1000
| 1 | ОТ |  |  | 8: 577.02; 10: 82.23 | [6 empty] | ОТ
| 2 | ЭМ |  |  | 8: 1184.57; 10: 168.8 | [6 empty] | ЭМ
| 3 | в т.ч. ОТм |  |  | 8: 189.66; 10: 27.03 | [6 empty] | в т.ч. ОТм
|  | ЗТ |  |  | 4: чел.-ч; 5: 57,76; 7: 8,2308 | [7 empty] | ЗТ
|  | ЗТм |  |  | 4: чел.-ч; 5: 15,7; 7: 2,23725 | [7 empty] | ЗТм
|  | Итого по расценке |  |  | 8: 1761.59; 10: 251.03 | [8 empty] | Итого по расценке
|  | ФОТ |  |  | 10: 109.26 | [7 empty] | ФОТ
| Приказ Минстроя России № 812/пр от 21.12.2020 Прил. п.102 | НР Благоустройство (ремонтно-строительные) |  |  | 4: %; 5: 102; 7: 102; 10: 111.45 | [7 empty] | НР Благоустройство (ремонтно-строительные)
| Приказ Минстроя России № 774/пр от 11.12.2020 Прил. п.102 | СП Благоустройство (ремонтно-строительные) |  |  | 4: %; 5: 54; 7: 54; 10: 59 | [7 empty] | СП Благоустройство (ремонтно-строительные)
|  | Всего по позиции |  |  | 10: 421.48 | [9 empty] | Всего по позиции
100 | 509-9900 | Строительный мусор (142.5*0,04 ) |  |  | 4: т; 7: 11,286 |  |  |  |  | Строительный мусор (142.5*0,04 )
|  | Объем=142.5*0,04*1.98 | [16 empty] | Объем=142.5*0,04*1.98
101 | ТССЦпг-01-01-01-043 | Погрузочные работы при автомобильных перевозках: мусора строительного с погрузкой экскаваторами емкостью ковша до 0,5 м3 |  |  | 4: 1 т груза; 7: 15,11; 8: 4.49; 10: 67.84 |  |  |  |  | Погрузочные работы при автомобильных перевозках: мусора строительного с погрузкой экскаваторами емкостью ковша до 0,5 м3
|  | Объем=3,825+11,286 | [16 empty] | Объем=3,825+11,286
102 | ТССЦпг-03-21-01-015 | Перевозка грузов автомобилями-самосвалами грузоподъемностью 10 т, работающих вне карьера, на расстояние: до 15 км I класс груза |  |  | 4: 1 т груза; 7: 15,11; 8: 15.36; 10: 232.09 |  |  |  |  | Перевозка грузов автомобилями-самосвалами грузоподъемностью 10 т, работающих вне карьера, на расстояние: до 15 км I класс груза
|  | Объем=3,825+11,286 | [16 empty] | Объем=3,825+11,286
103 | ТЕР01-02-057-02 | Разработка грунта вручную в траншеях глубиной до 2 м без креплений с откосами, группа грунтов: 2 |  |  | 4: 100 м3 грунта; 7: 0,071275 |  |  |  |  | Разработка грунта вручную в траншеях глубиной до 2 м без креплений с откосами, группа грунтов: 2
|  | Объем=(0.25*142.55*0.2) / 100 | [16 empty] | Объем=(0.25*142.55*0.2) / 100
| 1 | ОТ |  |  | 8: 1442.98; 10: 102.85 | [6 empty] | ОТ
|  | ЗТ |  |  | 4: чел.-ч; 5: 154; 7: 10,97635 | [7 empty] | ЗТ
|  | Итого по расценке |  |  | 8: 1442.98; 10: 102.85 | [8 empty] | Итого по расценке
|  | ФОТ |  |  | 10: 102.85 | [7 empty] | ФОТ
| Приказ Минстроя России № 812/пр от 21.12.2020 Прил. п.1.2 | НР Земляные работы, выполняемые ручным способом |  |  | 4: %; 5: 89; 7: 89; 10: 91.54 | [7 empty] | НР Земляные работы, выполняемые ручным способом
| Приказ Минстроя России № 774/пр от 11.12.2020 Прил. п.1.2 | СП Земляные работы, выполняемые ручным способом |  |  | 4: %; 5: 40; 6: 0,85; 7: 34; 10: 34.97 | [7 empty] | СП Земляные работы, выполняемые ручным способом
|  | Всего по позиции |  |  | 10: 229.36 | [9 empty] | Всего по позиции
104 | ТЕР46-08-044-02 | Гидроструйная очистка: бетонных поверхностей |  |  | 4: 1 м2 поверхности; 7: 35,625 |  |  |  |  | Гидроструйная очистка: бетонных поверхностей
|  | Объем=0.25*142.5 | [16 empty] | Объем=0.25*142.5
| 1 | ОТ |  |  | 8: 1.54; 10: 54.86 | [6 empty] | ОТ
| 2 | ЭМ |  |  | 8: 0.59; 10: 21.02 | [6 empty] | ЭМ
| 4 | М |  |  | 8: 0.28; 10: 9.98 | [6 empty] | М
|  | ЗТ |  |  | 4: чел.-ч; 5: 0,15; 7: 5,34375 | [7 empty] | ЗТ
|  | Итого по расценке |  |  | 8: 2.41; 10: 85.86 | [8 empty] | Итого по расценке
|  | ФОТ |  |  | 10: 54.86 | [7 empty] | ФОТ
| Приказ Минстроя России № 812/пр от 21.12.2020 Прил. п.40.1 | НР Работы по реконструкции зданий и сооружений: усиление и замена существующих конструкций, возведение отдельных конструктивных элементов |  |  | 4: %; 5: 103; 7: 103; 10: 56.51 | [7 empty] | НР Работы по реконструкции зданий и сооружений: усиление и замена существующих конструкций, возведение отдельных конструктивных элементов
| Приказ Минстроя России № 774/пр от 11.12.2020 Прил. п.40.1 | СП Работы по реконструкции зданий и сооружений: усиление и замена существующих конструкций, возведение отдельных конструктивных элементов |  |  | 4: %; 5: 59; 7: 59; 10: 32.37 | [7 empty] | СП Работы по реконструкции зданий и сооружений: усиление и замена существующих конструкций, возведение отдельных конструктивных элементов
|  | Всего по позиции |  |  | 10: 174.74 | [9 empty] | Всего по позиции
105 | ТЕР08-01-003-07 | Гидроизоляция боковая обмазочная битумная в 2 слоя по выровненной поверхности бутовой кладки, кирпичу, бетону |  |  | 4: 100 м2 изолируемой поверхности; 7: 0,35625 |  |  |  |  | Гидроизоляция боковая обмазочная битумная в 2 слоя по выровненной поверхности бутовой кладки, кирпичу, бетону
|  | Объем=(0.25*142.5) / 100 | [16 empty] | Объем=(0.25*142.5) / 100
| 1 | ОТ |  |  | 8: 242.32; 10: 86.33 | [6 empty] | ОТ
| 2 | ЭМ |  |  | 8: 77.87; 10: 27.74 | [6 empty] | ЭМ
| 4 | М |  |  | 8: 1604.98; 10: 571.77 | [6 empty] | М
|  | ЗТ |  |  | 4: чел.-ч; 5: 21,2; 7: 7,5525 | [7 empty] | ЗТ
|  | Итого по расценке |  |  | 8: 1925.17; 10: 685.84 | [8 empty] | Итого по расценке
|  | ФОТ |  |  | 10: 86.33 | [7 empty] | ФОТ
| Приказ Минстроя России № 812/пр от 21.12.2020 Прил. п.8 | НР Конструкции из кирпича и блоков |  |  | 4: %; 5: 110; 7: 110; 10: 94.96 | [7 empty] | НР Конструкции из кирпича и блоков
| Приказ Минстроя России № 774/пр от 11.12.2020 Прил. п.8 | СП Конструкции из кирпича и блоков |  |  | 4: %; 5: 69; 6: 0,85; 7: 58,65; 10: 50.63 | [7 empty] | СП Конструкции из кирпича и блоков
|  | Всего по позиции |  |  | 10: 831.43 | [9 empty] | Всего по позиции
106 | ТЕР01-02-061-02 | Засыпка вручную траншей, пазух котлованов и ям, группа грунтов: 2 |  |  | 4: 100 м3 грунта; 7: 0,07125 |  |  |  |  | Засыпка вручную траншей, пазух котлованов и ям, группа грунтов: 2
|  | Объем=(0.2*142.5*0.25) / 100 | [16 empty] | Объем=(0.2*142.5*0.25) / 100
| 1 | ОТ |  |  | 8: 875.77; 10: 62.4 | [6 empty] | ОТ
|  | ЗТ |  |  | 4: чел.-ч; 5: 97,2; 7: 6,9255 | [7 empty] | ЗТ
|  | Итого по расценке |  |  | 8: 875.77; 10: 62.4 | [8 empty] | Итого по расценке
|  | ФОТ |  |  | 10: 62.4 | [7 empty] | ФОТ
| Приказ Минстроя России № 812/пр от 21.12.2020 Прил. п.1.2 | НР Земляные работы, выполняемые ручным способом |  |  | 4: %; 5: 89; 7: 89; 10: 55.54 | [7 empty] | НР Земляные работы, выполняемые ручным способом
| Приказ Минстроя России № 774/пр от 11.12.2020 Прил. п.1.2 | СП Земляные работы, выполняемые ручным способом |  |  | 4: %; 5: 40; 6: 0,85; 7: 34; 10: 21.22 | [7 empty] | СП Земляные работы, выполняемые ручным способом
|  | Всего по позиции |  |  | 10: 139.16 | [9 empty] | Всего по позиции
107 | ТЕР27-07-002-01 | Устройство оснований толщиной 12 см под тротуары из кирпичного или известнякового щебня (под бордюры) |  |  | 4: 100 м2 дорожек и тротуаров; 7: 0,153 |  |  |  |  | Устройство оснований толщиной 12 см под тротуары из кирпичного или известнякового щебня (под бордюры)
|  | Объем=((76.5*0,2)) / 100 | [16 empty] | Объем=((76.5*0,2)) / 100
| 1 | ОТ |  |  | 8: 266.6; 10: 40.79 | [6 empty] | ОТ
| 2 | ЭМ |  |  | 8: 322.22; 10: 49.3 | [6 empty] | ЭМ
| 3 | в т.ч. ОТм |  |  | 8: 42.03; 10: 6.43 | [6 empty] | в т.ч. ОТм
| 4 | М |  |  | 8: 4664.38; 10: 713.65 | [6 empty] | М
|  | ЗТ |  |  | 4: чел.-ч; 5: 26,24; 7: 4,01472 | [7 empty] | ЗТ
|  | ЗТм |  |  | 4: чел.-ч; 5: 3,17; 7: 0,48501 | [7 empty] | ЗТм
|  | Итого по расценке |  |  | 8: 5253.2; 10: 803.74 | [8 empty] | Итого по расценке
|  | ФОТ |  |  | 10: 47.22 | [7 empty] | ФОТ
| Приказ Минстроя России № 812/пр от 21.12.2020 Прил. п.21.1 | НР Устройство покрытий дорожек, тротуаров, мостовых и площадок и прочее |  |  | 4: %; 5: 113; 7: 113; 10: 53.36 | [7 empty] | НР Устройство покрытий дорожек, тротуаров, мостовых и площадок и прочее
| Приказ Минстроя России № 774/пр от 11.12.2020 Прил. п.21.1 | СП Устройство покрытий дорожек, тротуаров, мостовых и площадок и прочее |  |  | 4: %; 5: 77; 6: 0,85; 7: 65,45; 10: 30.91 | [7 empty] | СП Устройство покрытий дорожек, тротуаров, мостовых и площадок и прочее
|  | Всего по позиции |  |  | 10: 888.01 | [9 empty] | Всего по позиции
108 | 408-0391 | Щебень известняковый для строительных работ марки 600 фракции 5-10 мм |  |  | 4: м3; 7: -2,6622; 8: 267.84; 10: -713.04 |  |  |  |  | Щебень известняковый для строительных работ марки 600 фракции 5-10 мм
109 | ТЕР27-07-002-02 | До 10 см.На каждый 1 см изменения толщины оснований добавлять или исключать к расценке 27-07-002-01 |  |  | 4: 100 м2 дорожек и тротуаров; 7: -0,153 |  |  |  |  | До 10 см.На каждый 1 см изменения толщины оснований добавлять или исключать к расценке 27-07-002-01
|  | Объем=((76.5*0,2)*(-1)) / 100 | [16 empty] | Объем=((76.5*0,2)*(-1)) / 100
|  | 10-12=-2/1=-2 см ПЗ=2 (ОЗП=2; ЭМ=2 к расх.; ЗПМ=2; МАТ=2 к расх.; ТЗ=2; ТЗМ=2) | [23 empty] | 10-12=-2/1=-2 см ПЗ=2 (ОЗП=2; ЭМ=2 к расх.; ЗПМ=2; МАТ=2 к расх.; ТЗ=2; ТЗМ=2)
| 1 | ОТ |  |  | 8: 5.49; 9: 2; 10: -1.68 | [6 empty] | ОТ
| 2 | ЭМ |  |  | 8: 8.53; 9: 2; 10: -2.61 | [6 empty] | ЭМ
| 3 | в т.ч. ОТм |  |  | 8: 1.21; 9: 2; 10: -0.37 | [6 empty] | в т.ч. ОТм
| 4 | М |  |  | 8: 401.76; 9: 2; 10: -122.94 | [6 empty] | М
|  | ЗТ |  |  | 4: чел.-ч; 5: 0,54; 6: 2; 7: -0,16524 | [7 empty] | ЗТ
|  | ЗТм |  |  | 4: чел.-ч; 5: 0,1; 6: 2; 7: -0,0306 | [7 empty] | ЗТм
|  | Итого по расценке |  |  | 8: 415.78; 10: -127.23 | [8 empty] | Итого по расценке
|  | ФОТ |  |  | 10: -2.05 | [7 empty] | ФОТ
| Приказ Минстроя России № 812/пр от 21.12.2020 Прил. п.21.1 | НР Устройство покрытий дорожек, тротуаров, мостовых и площадок и прочее |  |  | 4: %; 5: 113; 7: 113; 10: -2.32 | [7 empty] | НР Устройство покрытий дорожек, тротуаров, мостовых и площадок и прочее
| Приказ Минстроя России № 774/пр от 11.12.2020 Прил. п.21.1 | СП Устройство покрытий дорожек, тротуаров, мостовых и площадок и прочее |  |  | 4: %; 5: 77; 6: 0,85; 7: 65,45; 10: -1.34 | [7 empty] | СП Устройство покрытий дорожек, тротуаров, мостовых и площадок и прочее
|  | Всего по позиции |  |  | 10: -130.89 | [9 empty] | Всего по позиции
110 | 408-0391 | Щебень известняковый для строительных работ марки 600 фракции 5-10 мм |  |  | 4: м3; 7: 0,459; 8: 267.84; 10: 122.94 |  |  |  |  | Щебень известняковый для строительных работ марки 600 фракции 5-10 мм
|  | Объем=--0,459 | [16 empty] | Объем=--0,459
111 | ТССЦ-409-0052 | Щебень шлаковый для дорожного строительства, фракция 5-10 мм, марка 1000 (ОП ТЕР27 прил 27.2 коэфф уплотнения) |  |  | 4: м3; 7: 1,9278; 8: 111.89; 10: 215.7 |  |  |  |  | Щебень шлаковый для дорожного строительства, фракция 5-10 мм, марка 1000 (ОП ТЕР27 прил 27.2 коэфф уплотнения)
|  | Объем=76.5*0.1*0.2*1.26 | [16 empty] | Объем=76.5*0.1*0.2*1.26
112 | ТЕР27-02-010-02 | Установка бортовых камней бетонных: при других видах покрытий ( Устройство бортовых камней сечением 100x200 мм при других видах покрытий: бетон В15 (М200) К=0,86; к расходу раствора цементного К=0,33) |  |  | 4: 100 м бортового камня; 7: 0,765 |  |  |  |  | Установка бортовых камней бетонных: при других видах покрытий ( Устройство бортовых камней сечением 100x200 мм при других видах покрытий: бетон В15 (М200) К=0,86; к расходу раствора цементного К=0,33)
|  | Объем=76.5 / 100 | [16 empty] | Объем=76.5 / 100
| 1 | ОТ |  |  | 8: 772.97; 10: 591.32 | [6 empty] | ОТ
| 2 | ЭМ |  |  | 8: 104.2; 10: 79.71 | [6 empty] | ЭМ
| 3 | в т.ч. ОТм |  |  | 8: 11.02; 10: 8.43 | [6 empty] | в т.ч. ОТм
| 4 | М |  |  | 8: 3677.44; 10: 2813.24 | [6 empty] | М
|  | ЗТ |  |  | 4: чел.-ч; 5: 76,08; 7: 58,2012 | [7 empty] | ЗТ
|  | ЗТм |  |  | 4: чел.-ч; 5: 0,68; 7: 0,5202 | [7 empty] | ЗТм
|  | Итого по расценке |  |  | 8: 4554.61; 10: 3484.27 | [8 empty] | Итого по расценке
|  | ФОТ |  |  | 10: 599.75 | [7 empty] | ФОТ
| Приказ Минстроя России № 812/пр от 21.12.2020 Прил. п.21 | НР Автомобильные дороги |  |  | 4: %; 5: 126; 7: 126; 10: 755.69 | [7 empty] | НР Автомобильные дороги
| Приказ Минстроя России № 774/пр от 11.12.2020 Прил. п.21 | СП Автомобильные дороги |  |  | 4: %; 5: 95; 6: 0,85; 7: 80,75; 10: 484.3 | [7 empty] | СП Автомобильные дороги
|  | Всего по позиции |  |  | 10: 4724.26 | [9 empty] | Всего по позиции
113 | 402-0004 | Раствор готовый кладочный цементный марки 100 |  |  | 4: м3; 7: -0,0459; 8: 696.05; 9: 0,33; 10: -10.54 |  |  |  |  | Раствор готовый кладочный цементный марки 100
|  | МАТ=0,33 к расх. | [23 empty] | МАТ=0,33 к расх.
114 | 101-1805 | Гвозди строительные |  |  | 4: т; 7: -0,000765; 8: 10557.18; 10: -8.08 |  |  |  |  | Гвозди строительные
115 | 102-0038 | Брусья необрезные хвойных пород длиной 4-6,5 м, все ширины, толщиной 100, 125 мм, IV сорта |  |  | 4: м3; 7: -0,13005; 8: 705.14; 10: -91.7 |  |  |  |  | Брусья необрезные хвойных пород длиной 4-6,5 м, все ширины, толщиной 100, 125 мм, IV сорта
116 | 401-0006 | Бетон тяжелый, класс В15 (М200) |  |  | 4: м3; 7: -4,5135; 8: 594.11; 9: 0,86; 10: -2306.1 |  |  |  |  | Бетон тяжелый, класс В15 (М200)
|  | МАТ=0,86 к расх. | [23 empty] | МАТ=0,86 к расх.
117 | ТССЦ-403-0933 | Камни железобетонные бортовые П5У (длина-3м, объем 1м.п.-0,021 м3 ) |  |  | 4: м3; 7: 1,607; 8: 1732.17; 10: 2783.6 |  |  |  |  | Камни железобетонные бортовые П5У (длина-3м, объем 1м.п.-0,021 м3 )
|  | Объем=76.5*0,021 | [16 empty] | Объем=76.5*0,021
118 | ТЕР06-01-001-01 | Устройство бетонной подготовки |  |  | 4: 100 м3 бетона, бутобетона и железобетона в деле; 7: -0,030405 |  |  |  |  | Устройство бетонной подготовки
|  | Объем=(-4,5135/1.02*0.86+0,7803/1.02) / 100 | [16 empty] | Объем=(-4,5135/1.02*0.86+0,7803/1.02) / 100
| 1 | ОТ |  |  | 8: 1686.6; 10: -51.28 | [6 empty] | ОТ
| 2 | ЭМ |  |  | 8: 2609.79; 10: -79.35 | [6 empty] | ЭМ
| 3 | в т.ч. ОТм |  |  | 8: 291.78; 10: -8.87 | [6 empty] | в т.ч. ОТм
| 4 | М |  |  | 8: 2412.9; 10: -73.36 | [6 empty] | М
|  | ЗТ |  |  | 4: чел.-ч; 5: 180; 7: -5,4729 | [7 empty] | ЗТ
|  | ЗТм |  |  | 4: чел.-ч; 5: 18; 7: -0,54729 | [7 empty] | ЗТм
|  | Итого по расценке |  |  | 8: 6709.29; 10: -203.99 | [8 empty] | Итого по расценке
|  | ФОТ |  |  | 10: -60.15 | [7 empty] | ФОТ
| Приказ Минстроя России № 812/пр от 21.12.2020 Прил. п.6 | НР Бетонные и железобетонные монолитные конструкции и работы в строительстве |  |  | 4: %; 5: 102; 7: 102; 10: -61.35 | [7 empty] | НР Бетонные и железобетонные монолитные конструкции и работы в строительстве
| Приказ Минстроя России № 774/пр от 11.12.2020 Прил. п.6 | СП Бетонные и железобетонные монолитные конструкции и работы в строительстве |  |  | 4: %; 5: 58; 6: 0,85; 7: 49,3; 10: -29.65 | [7 empty] | СП Бетонные и железобетонные монолитные конструкции и работы в строительстве
|  | Всего по позиции |  |  | 10: -294.99 | [9 empty] | Всего по позиции
119 | ТССЦ-401-0006 | Бетон тяжелый, класс В15 (М200) |  |  | 4: м3; 7: 0,7803; 8: 594.11; 10: 463.58 |  |  |  |  | Бетон тяжелый, класс В15 (М200)
|  | Объем=0,03*76.5/3*1.02 | [16 empty] | Объем=0,03*76.5/3*1.02
120 | ТЕР27-07-002-01 | Устройство оснований толщиной 12 см под тротуары из кирпичного или известнякового щебня |  |  | 4: 100 м2 дорожек и тротуаров; 7: 1,425 |  |  |  |  | Устройство оснований толщиной 12 см под тротуары из кирпичного или известнякового щебня
|  | Объем=142.5 / 100 | [16 empty] | Объем=142.5 / 100
| 1 | ОТ |  |  | 8: 266.6; 10: 379.91 | [6 empty] | ОТ
| 2 | ЭМ |  |  | 8: 322.22; 10: 459.16 | [6 empty] | ЭМ
| 3 | в т.ч. ОТм |  |  | 8: 42.03; 10: 59.89 | [6 empty] | в т.ч. ОТм
| 4 | М |  |  | 8: 4664.38; 10: 6646.74 | [6 empty] | М
|  | ЗТ |  |  | 4: чел.-ч; 5: 26,24; 7: 37,392 | [7 empty] | ЗТ
|  | ЗТм |  |  | 4: чел.-ч; 5: 3,17; 7: 4,51725 | [7 empty] | ЗТм
|  | Итого по расценке |  |  | 8: 5253.2; 10: 7485.81 | [8 empty] | Итого по расценке
|  | ФОТ |  |  | 10: 439.8 | [7 empty] | ФОТ
| Приказ Минстроя России № 812/пр от 21.12.2020 Прил. п.21 | НР Автомобильные дороги |  |  | 4: %; 5: 126; 7: 126; 10: 554.15 | [7 empty] | НР Автомобильные дороги
| Приказ Минстроя России № 774/пр от 11.12.2020 Прил. п.21 | СП Автомобильные дороги |  |  | 4: %; 5: 95; 6: 0,85; 7: 80,75; 10: 355.14 | [7 empty] | СП Автомобильные дороги
|  | Всего по позиции |  |  | 10: 8395.1 | [9 empty] | Всего по позиции
121 | 408-0391 | Щебень известняковый для строительных работ марки 600 фракции 5-10 мм |  |  | 4: м3; 7: -24,795; 8: 267.84; 10: -6641.09 |  |  |  |  | Щебень известняковый для строительных работ марки 600 фракции 5-10 мм
122 | ТЕР27-07-002-02 | До 10 см.На каждый 1 см изменения толщины оснований добавлять или исключать к расценке 27-07-002-01 |  |  | 4: 100 м2 дорожек и тротуаров; 7: -1,425 |  |  |  |  | До 10 см.На каждый 1 см изменения толщины оснований добавлять или исключать к расценке 27-07-002-01
|  | Объем=(142.5*(-1)) / 100 | [16 empty] | Объем=(142.5*(-1)) / 100
|  | 12-10=2/1=2 ПЗ=2 (ОЗП=2; ЭМ=2 к расх.; ЗПМ=2; МАТ=2 к расх.; ТЗ=2; ТЗМ=2) | [23 empty] | 12-10=2/1=2 ПЗ=2 (ОЗП=2; ЭМ=2 к расх.; ЗПМ=2; МАТ=2 к расх.; ТЗ=2; ТЗМ=2)
| 1 | ОТ |  |  | 8: 5.49; 9: 2; 10: -15.65 | [6 empty] | ОТ
| 2 | ЭМ |  |  | 8: 8.53; 9: 2; 10: -24.31 | [6 empty] | ЭМ
| 3 | в т.ч. ОТм |  |  | 8: 1.21; 9: 2; 10: -3.45 | [6 empty] | в т.ч. ОТм
| 4 | М |  |  | 8: 401.76; 9: 2; 10: -1145.02 | [6 empty] | М
|  | ЗТ |  |  | 4: чел.-ч; 5: 0,54; 6: 2; 7: -1,539 | [7 empty] | ЗТ
|  | ЗТм |  |  | 4: чел.-ч; 5: 0,1; 6: 2; 7: -0,285 | [7 empty] | ЗТм
|  | Итого по расценке |  |  | 8: 415.78; 10: -1184.98 | [8 empty] | Итого по расценке
|  | ФОТ |  |  | 10: -19.1 | [7 empty] | ФОТ
| Приказ Минстроя России № 812/пр от 21.12.2020 Прил. п.21 | НР Автомобильные дороги |  |  | 4: %; 5: 126; 7: 126; 10: -24.07 | [7 empty] | НР Автомобильные дороги
| Приказ Минстроя России № 774/пр от 11.12.2020 Прил. п.21 | СП Автомобильные дороги |  |  | 4: %; 5: 95; 6: 0,85; 7: 80,75; 10: -15.42 | [7 empty] | СП Автомобильные дороги
|  | Всего по позиции |  |  | 10: -1224.47 | [9 empty] | Всего по позиции
123 | 408-0391 | Щебень известняковый для строительных работ марки 600 фракции 5-10 мм |  |  | 4: м3; 7: 4,275; 8: 267.84; 10: 1145.02 |  |  |  |  | Щебень известняковый для строительных работ марки 600 фракции 5-10 мм
|  | Объем=--4,275 | [16 empty] | Объем=--4,275
124 | ТССЦ-409-0052 | Щебень шлаковый для дорожного строительства, фракция 5-10 мм, марка 1000 (ОП ТЕР27 прил 27.2 коэфф уплотнения) |  |  | 4: м3; 7: 17,955; 8: 111.89; 10: 2008.98 |  |  |  |  | Щебень шлаковый для дорожного строительства, фракция 5-10 мм, марка 1000 (ОП ТЕР27 прил 27.2 коэфф уплотнения)
|  | Объем=142.5*0,1*1,26 | [16 empty] | Объем=142.5*0,1*1,26
125 | ТЕР27-07-001-01 | Устройство асфальтобетонных покрытий дорожек и тротуаров однослойных из литой мелкозернистой асфальтобетонной смеси толщиной 3 см |  |  | 4: 100 м2 покрытия; 7: 1,425 |  |  |  |  | Устройство асфальтобетонных покрытий дорожек и тротуаров однослойных из литой мелкозернистой асфальтобетонной смеси толщиной 3 см
|  | Объем=142.5 / 100 | [16 empty] | Объем=142.5 / 100
| 1 | ОТ |  |  | 8: 168.74; 10: 240.45 | [6 empty] | ОТ
| 2 | ЭМ |  |  | 8: 79.31; 10: 113.02 | [6 empty] | ЭМ
| 3 | в т.ч. ОТм |  |  | 8: 0.69; 10: 0.98 | [6 empty] | в т.ч. ОТм
| 4 | М |  |  | 8: 4120.29; 10: 5871.41 | [6 empty] | М
|  | ЗТ |  |  | 4: чел.-ч; 5: 15,12; 7: 21,546 | [7 empty] | ЗТ
|  | ЗТм |  |  | 4: чел.-ч; 5: 0,05; 7: 0,07125 | [7 empty] | ЗТм
|  | Итого по расценке |  |  | 8: 4368.34; 10: 6224.88 | [8 empty] | Итого по расценке
|  | ФОТ |  |  | 10: 241.43 | [7 empty] | ФОТ
| Приказ Минстроя России № 812/пр от 21.12.2020 Прил. п.21.1 | НР Устройство покрытий дорожек, тротуаров, мостовых и площадок и прочее |  |  | 4: %; 5: 113; 7: 113; 10: 272.82 | [7 empty] | НР Устройство покрытий дорожек, тротуаров, мостовых и площадок и прочее
| Приказ Минстроя России № 774/пр от 11.12.2020 Прил. п.21.1 | СП Устройство покрытий дорожек, тротуаров, мостовых и площадок и прочее |  |  | 4: %; 5: 77; 6: 0,85; 7: 65,45; 10: 158.02 | [7 empty] | СП Устройство покрытий дорожек, тротуаров, мостовых и площадок и прочее
|  | Всего по позиции |  |  | 10: 6655.72 | [9 empty] | Всего по позиции
126 | 410-0054 | Асфальт литой для покрытий тротуаров тип II (жесткий) |  |  | 4: т; 7: -10,1745; 8: 551.88; 10: -5615.1 |  |  |  |  | Асфальт литой для покрытий тротуаров тип II (жесткий)
127 | ТЕР27-07-001-02 | На каждые 0,5 см изменения толщины покрытия добавлять к расценке 27-07-001-01 |  |  | 4: 100 м2 покрытия; 7: 1,425 |  |  |  |  | На каждые 0,5 см изменения толщины покрытия добавлять к расценке 27-07-001-01
|  | Объем=142.5 / 100 | [16 empty] | Объем=142.5 / 100
|  | 4-3=1/0.5=2 ПЗ=2 (ОЗП=2; ЭМ=2 к расх.; ЗПМ=2; МАТ=2 к расх.; ТЗ=2; ТЗМ=2) | [23 empty] | 4-3=1/0.5=2 ПЗ=2 (ОЗП=2; ЭМ=2 к расх.; ЗПМ=2; МАТ=2 к расх.; ТЗ=2; ТЗМ=2)
| 1 | ОТ |  |  | 8: 25.89; 9: 2; 10: 73.79 | [6 empty] | ОТ
| 2 | ЭМ |  |  | 8: 11.75; 9: 2; 10: 33.49 | [6 empty] | ЭМ
| 4 | М |  |  | 8: 667.77; 9: 2; 10: 1903.14 | [6 empty] | М
|  | ЗТ |  |  | 4: чел.-ч; 5: 2,32; 6: 2; 7: 6,612 | [7 empty] | ЗТ
|  | Итого по расценке |  |  | 8: 705.41; 10: 2010.42 | [8 empty] | Итого по расценке
|  | ФОТ |  |  | 10: 73.79 | [7 empty] | ФОТ
| Приказ Минстроя России № 812/пр от 21.12.2020 Прил. п.21.1 | НР Устройство покрытий дорожек, тротуаров, мостовых и площадок и прочее |  |  | 4: %; 5: 113; 7: 113; 10: 83.38 | [7 empty] | НР Устройство покрытий дорожек, тротуаров, мостовых и площадок и прочее
| Приказ Минстроя России № 774/пр от 11.12.2020 Прил. п.21.1 | СП Устройство покрытий дорожек, тротуаров, мостовых и площадок и прочее |  |  | 4: %; 5: 77; 6: 0,85; 7: 65,45; 10: 48.3 | [7 empty] | СП Устройство покрытий дорожек, тротуаров, мостовых и площадок и прочее
|  | Всего по позиции |  |  | 10: 2142.1 | [9 empty] | Всего по позиции
128 | 410-0054 | Асфальт литой для покрытий тротуаров тип II (жесткий) |  |  | 4: т; 7: -3,4485; 8: 551.88; 10: -1903.16 |  |  |  |  | Асфальт литой для покрытий тротуаров тип II (жесткий)
129 | ТССЦ-410-0006 | Смеси асфальтобетонные дорожные, аэродромные и асфальтобетон (горячие для плотного асфальтобетона мелко и крупнозернистые, песчаные), марка II, тип Б |  |  | 4: т; 7: 13,62; 8: 570.7; 10: 7772.93 |  |  |  |  | Смеси асфальтобетонные дорожные, аэродромные и асфальтобетон (горячие для плотного асфальтобетона мелко и крупнозернистые, песчаные), марка II, тип Б (норма расхода принята по ТЕР27-07-001-02 с корректировкой толщины)
|  | Объем=(7,14+2,42)*1.425 | [16 empty] | Объем=(7,14+2,42)*1.425
130 | ТЕР01-02-061-01 | Засыпка вручную траншей, пазух котлованов и ям, группа грунтов: 1 |  |  | 4: 100 м3 грунта; 7: 0,11475 |  |  |  |  | Засыпка вручную траншей, пазух котлованов и ям, группа грунтов: 1
|  | Объем=((76.5*0,15)) / 100 | [16 empty] | Объем=((76.5*0,15)) / 100
| 1 | ОТ |  |  | 8: 797.39; 10: 91.5 | [6 empty] | ОТ
|  | ЗТ |  |  | 4: чел.-ч; 5: 88,5; 7: 10,155375 | [7 empty] | ЗТ
|  | Итого по расценке |  |  | 8: 797.39; 10: 91.5 | [8 empty] | Итого по расценке
|  | ФОТ |  |  | 10: 91.5 | [7 empty] | ФОТ
| Приказ Минстроя России № 812/пр от 21.12.2020 Прил. п.1.2 | НР Земляные работы, выполняемые ручным способом |  |  | 4: %; 5: 89; 7: 89; 10: 81.44 | [7 empty] | НР Земляные работы, выполняемые ручным способом
| Приказ Минстроя России № 774/пр от 11.12.2020 Прил. п.1.2 | СП Земляные работы, выполняемые ручным способом |  |  | 4: %; 5: 40; 6: 0,85; 7: 34; 10: 31.11 | [7 empty] | СП Земляные работы, выполняемые ручным способом
|  | Всего по позиции |  |  | 10: 204.05 | [9 empty] | Всего по позиции
131 | ТССЦ-407-0013 | Земля растительная механизированной заготовки |  |  | 4: м3; 7: 11,475; 8: 111.97; 10: 1284.86 |  |  |  |  | Земля растительная механизированной заготовки
|  | Объем=15*0.765 | [16 empty] | Объем=15*0.765
132 | ТЕР01-02-027-04 | Планировка площадей: ручным способом, группа грунтов 1 |  |  | 4: 1000 м2 спланированной площади; 7: 0,0765 |  |  |  |  | Планировка площадей: ручным способом, группа грунтов 1
|  | Объем=76.5 / 1000 | [16 empty] | Объем=76.5 / 1000
| 1 | ОТ |  |  | 8: 1025; 10: 78.41 | [6 empty] | ОТ
|  | ЗТ |  |  | 4: чел.-ч; 5: 100; 7: 7,65 | [7 empty] | ЗТ
|  | Итого по расценке |  |  | 8: 1025; 10: 78.41 | [8 empty] | Итого по расценке
|  | ФОТ |  |  | 10: 78.41 | [7 empty] | ФОТ
| Приказ Минстроя России № 812/пр от 21.12.2020 Прил. п.1.4 | НР Земляные работы, выполняемые по другим видам работ (подготовительным, сопутствующим, укрепительным) |  |  | 4: %; 5: 89; 7: 89; 10: 69.78 | [7 empty] | НР Земляные работы, выполняемые по другим видам работ (подготовительным, сопутствующим, укрепительным)
| Приказ Минстроя России № 774/пр от 11.12.2020 Прил. п.1.4 | СП Земляные работы, выполняемые по другим видам работ (подготовительным, сопутствующим, укрепительным) |  |  | 4: %; 5: 41; 6: 0,85; 7: 34,85; 10: 27.33 | [7 empty] | СП Земляные работы, выполняемые по другим видам работ (подготовительным, сопутствующим, укрепительным)
|  | Всего по позиции |  |  | 10: 175.52 | [9 empty] | Всего по позиции
|  | Итого по разделу 4 Ремонт отмостки ТИП 3Б S=142.5 м2 |  |  | 10: 23630.63 | [11 empty] | Итого по разделу 4 Ремонт отмостки ТИП 3Б S=142.5 м2
|  | Итоги по смете: | [24 empty] | Итоги по смете:
|  | Итого прямые затраты (справочно) |  |  | 10: 300955.61 | [14 empty] | Итого прямые затраты (справочно)
|  | В том числе: | [25 empty] | В том числе:
|  | Оплата труда рабочих |  |  | 10: 12168.72 | [14 empty] | Оплата труда рабочих
|  | Эксплуатация машин |  |  | 10: 35987.56 | [14 empty] | Эксплуатация машин
|  | Оплата труда машинистов |  |  | 10: 2637.81 | [14 empty] | Оплата труда машинистов
|  | Материалы |  |  | 10: 252799.33 | [14 empty] | Материалы
|  | Строительные работы |  |  | 10: 328551.48; 12: 3094955 | [14 empty] | Строительные работы
| 2 кв 2021 | Строительные работы |  |  | 10: 321586.71; 11: 9.42; 12: 3029347 | [14 empty] | Строительные работы
|  | В том числе: | [25 empty] | В том числе:
|  | оплата труда |  |  | 10: 12168.72 | [14 empty] | оплата труда
|  | эксплуатация машин и механизмов |  |  | 10: 29022.79 | [14 empty] | эксплуатация машин и механизмов
|  | материалы |  |  | 10: 252799.33 | [14 empty] | материалы
|  | накладные расходы |  |  | 10: 17256.8 | [14 empty] | накладные расходы
|  | сметная прибыль |  |  | 10: 10339.07 | [14 empty] | сметная прибыль
| 2 кв 2021 | Транспортные расходы (перевозка), относимые на стоимость строительных работ |  |  | 10: 6964.77; 11: 9.42; 12: 65608 | [14 empty] | Транспортные расходы (перевозка), относимые на стоимость строительных работ
|  | Итого ФОТ (справочно) |  |  | 10: 14806.53 | [14 empty] | Итого ФОТ (справочно)
|  | Итого накладные расходы (справочно) |  |  | 10: 17256.8 | [14 empty] | Итого накладные расходы (справочно)
|  | Итого сметная прибыль (справочно) |  |  | 10: 10339.07 | [14 empty] | Итого сметная прибыль (справочно)
|  | Строительный контроль (пр 421 п. 167) 2,14% |  |  | 10: 7031; 12: 66232 | [14 empty] | Строительный контроль (пр 421 п. 167) 2,14%
|  | Итого |  |  | 10: 335582.48; 12: 3161187 | [14 empty] | Итого
|  | Непредвиденные расходы (421 пр п. 179) 2% |  |  | 10: 6711.65; 12: 63224 | [14 empty] | Непредвиденные расходы (421 пр п. 179) 2%
|  | Итого с непредвиденными |  |  | 10: 342294.13; 12: 3224411 | [14 empty] | Итого с непредвиденными
|  | НДС |  |  | 10: 68458.83; 12: 644882.2 | [15 empty] | НДС
|  | ВСЕГО по смете |  |  | 10: 410752.96; 12: 3869293.2 | [16 empty] | ВСЕГО по смете
| Составил: | инженер СДО ООО "Атлант"_________________________/Соловьева Д.А./ тел. 8-951-165-8762.
[должность, подпись (инициалы, фамилия)]
Проверил:
[должность, подпись (инициалы, фамилия)]