## Лист1
Приложение № 2
Утверждено приказом № 421 от 4 августа 2020 г. Минстроя РФ
Наименование редакции сметных нормативов
Наименование программного продукта |  |  | ПК "ГРАНД-Смета 2021"
Благоустройство дворовой территории жилого многоквартирного дома, расположенного по адресу: Кемеровская область, г. Новокузнецк, ул. Тореза, д.103 | [13 empty] | Дворовая территория, Кемеровская область, г. Новокузнецк, Заводской район, ул. Тореза, 103.
(наименование стройки)
(наименование объекта капитального строительства)
ЛОКАЛЬНЫЙ СМЕТНЫЙ РАСЧЕТ (СМЕТА) № 20/01-29-ДП
Благоустройство дворовой территории жилого многоквартирного дома, расположенного по адресу: Кемеровская область, г. Новокузнецк, ул. Тореза, д.103 | [14 empty] | Обустройство дворовой территории
(наименование конструктивного решения)
Составлен | базисно-индексным | методом
Основание | проект 20/01-29-ДП
(проектная и (или) иная техническая документация)
Составлен(а) в текущем (базисном) уровне цен |  |  | 01.01.2000г. / 2 квартал 2021г.
Сметная стоимость |  | 3516.36 | (373,29) | тыс.руб.
в том числе:
| строительных работ | 2812.65 | (298,58) | тыс.руб. |  | Средства на оплату труда рабочих |  |  |  |  | 0 | (12,39) | тыс.руб.
| монтажных работ | 0 | (0) | тыс.руб. |  | Нормативные затраты труда рабочих | [5 empty] | 1229.81 | чел.час.
| оборудования | 0 | (0) | тыс.руб. |  | Нормативные затраты труда машинистов | [5 empty] | 142.4 | чел.час.
| прочих затрат | 0 | (0) | тыс.руб. |  | Расчетный измеритель конструктивного решения
№ п/п | Обоснование | Наименование работ и затрат |  |  | Единица измерения | Количество |  |  | Сметная стоимость в базисном уровне цен (в текущем уровне цен (гр. 8) для ресурсов, отсутствующих в СНБ), руб. |  |  | Индексы | Сметная стоимость в текущем уровне цен, руб.
[6 empty] | на единицу | коэффициенты | всего с учетом коэффициентов | на единицу | коэффициенты | всего
1 | 2 | 3 |  |  | 4 | 5 | 6 | 7 | 8 | 9 | 10 | 11 | 12
Раздел 1. Валка деревтев | [15 empty] | Раздел 1. Валка деревтев
1 | ТЕРр68-3-1 | Валка деревьев в городских условиях: (липа, сосна, кедр, тополь) диаметром до 300 мм (карагач) |  |  | 4: 1 складочный м3 кряжей; 7: 0,98 |  |  |  | Валка деревьев в городских условиях: (липа, сосна, кедр, тополь) диаметром до 300 мм (карагач)
| 1 | ОТ |  |  | 8: 25.88; 10: 25.36 |  |  |  |  | ОТ
| 2 | ЭМ |  |  | 8: 12.01; 10: 11.77 |  |  |  |  | ЭМ
|  | ЗТ |  |  | 4: чел.-ч; 5: 2,57; 7: 2,5186 | [5 empty] | ЗТ
|  | Итого по расценке |  |  | 8: 37.89; 10: 37.13 | [6 empty] | Итого по расценке
|  | ФОТ |  |  | 10: 25.36 | [5 empty] | ФОТ
| Приказ Минстроя России № 812/пр от 21.12.2020 Прил. п.102 | НР Благоустройство (ремонтно-строительные) |  |  | 4: %; 5: 102; 7: 102; 10: 25.87 | [5 empty] | НР Благоустройство (ремонтно-строительные)
| Приказ Минстроя России № 774/пр от 11.12.2020 Прил. п.102 | СП Благоустройство (ремонтно-строительные) |  |  | 4: %; 5: 54; 7: 54; 10: 13.69 | [5 empty] | СП Благоустройство (ремонтно-строительные)
|  | Всего по позиции |  |  | 10: 76.69 | [7 empty] | Всего по позиции
2 | ТССЦ-509-9900 | Строительный мусор |  |  | 4: т; 7: 0,5978 |  |  |  | Строительный мусор
|  | Объем=0,98*0,61 | [19 empty] | Объем=0,98*0,61
3 | ТЕР01-02-105-02 | Корчевка пней в грунтах естественного залегания корчевателями-собирателями на тракторе мощностью 79 кВт (108 л.с.) с перемещением пней до 5 м, диаметр пней: до 32 см |  |  | 4: 100 пней; 7: 0,05 |  |  |  | Корчевка пней в грунтах естественного залегания корчевателями-собирателями на тракторе мощностью 79 кВт (108 л.с.) с перемещением пней до 5 м, диаметр пней: до 32 см
|  | Объем=5 / 100 | [19 empty] | Объем=5 / 100
| 2 | ЭМ |  |  | 8: 670.64; 10: 33.53 |  |  |  |  | ЭМ
| 3 | в т.ч. ОТм |  |  | 8: 71.62; 10: 3.58 |  |  |  |  | в т.ч. ОТм
|  | ЗТм |  |  | 4: чел.-ч; 5: 4,14; 7: 0,207 | [5 empty] | ЗТм
|  | Итого по расценке |  |  | 8: 670.64; 10: 33.53 | [6 empty] | Итого по расценке
|  | ФОТ |  |  | 10: 3.58 | [5 empty] | ФОТ
| Приказ Минстроя России № 812/пр от 21.12.2020 Прил. п.1.4 | НР Земляные работы, выполняемые по другим видам работ (подготовительным, сопутствующим, укрепительным) |  |  | 4: %; 5: 89; 7: 89; 10: 3.19 | [5 empty] | НР Земляные работы, выполняемые по другим видам работ (подготовительным, сопутствующим, укрепительным)
| Приказ Минстроя России № 774/пр от 11.12.2020 Прил. п.1.4 | СП Земляные работы, выполняемые по другим видам работ (подготовительным, сопутствующим, укрепительным) |  |  | 4: %; 5: 41; 6: 0,85; 7: 34,85; 10: 1.25 | [5 empty] | СП Земляные работы, выполняемые по другим видам работ (подготовительным, сопутствующим, укрепительным)
|  | Всего по позиции |  |  | 10: 37.97 | [7 empty] | Всего по позиции
4 | ТССЦ-509-9900 | Строительный мусор |  |  | 4: т; 7: 0,122 |  |  |  | Строительный мусор
|  | Объем=0,2*0,61 | [19 empty] | Объем=0,2*0,61
5 | ТЕР01-02-119-02 | Расчистка площадей от кустарника и мелколесья вручную: при средней поросли |  |  | 4: 100 м2; 7: 0,175 |  |  |  | Расчистка площадей от кустарника и мелколесья вручную: при средней поросли
|  | Объем=17,5 / 100 | [19 empty] | Объем=17,5 / 100
| 1 | ОТ |  |  | 8: 45.41; 10: 7.95 |  |  |  |  | ОТ
|  | ЗТ |  |  | 4: чел.-ч; 5: 4,43; 7: 0,77525 | [5 empty] | ЗТ
|  | Итого по расценке |  |  | 8: 45.41; 10: 7.95 | [6 empty] | Итого по расценке
|  | ФОТ |  |  | 10: 7.95 | [5 empty] | ФОТ
| Приказ Минстроя России № 812/пр от 21.12.2020 Прил. п.1.4 | НР Земляные работы, выполняемые по другим видам работ (подготовительным, сопутствующим, укрепительным) |  |  | 4: %; 5: 89; 7: 89; 10: 7.08 | [5 empty] | НР Земляные работы, выполняемые по другим видам работ (подготовительным, сопутствующим, укрепительным)
| Приказ Минстроя России № 774/пр от 11.12.2020 Прил. п.1.4 | СП Земляные работы, выполняемые по другим видам работ (подготовительным, сопутствующим, укрепительным) |  |  | 4: %; 5: 41; 6: 0,85; 7: 34,85; 10: 2.77 | [5 empty] | СП Земляные работы, выполняемые по другим видам работ (подготовительным, сопутствующим, укрепительным)
|  | Всего по позиции |  |  | 10: 17.8 | [7 empty] | Всего по позиции
6 | ТССЦ-509-9900 | Строительный мусор |  |  | 4: т; 7: 0,0488 |  |  |  | Строительный мусор
|  | Объем=0,08*0,61 | [19 empty] | Объем=0,08*0,61
7 | ТЕР01-02-116-02 | Сгребание срезанного или выкорчеванного кустарника и мелколесья кустарниковыми граблями на тракторе мощностью 79 кВт (108 л.с.) с перемещением до 20 м, кустарник и мелколесье: средние |  |  | 4: 1 га; 7: 0,00175 |  |  |  | Сгребание срезанного или выкорчеванного кустарника и мелколесья кустарниковыми граблями на тракторе мощностью 79 кВт (108 л.с.) с перемещением до 20 м, кустарник и мелколесье: средние
|  | Объем=17,5/10000 | [19 empty] | Объем=17,5/10000
| 2 | ЭМ |  |  | 8: 330.72; 10: 0.58 |  |  |  |  | ЭМ
| 3 | в т.ч. ОТм |  |  | 8: 44.98; 10: 0.08 |  |  |  |  | в т.ч. ОТм
|  | ЗТм |  |  | 4: чел.-ч; 5: 2,6; 7: 0,00455 | [5 empty] | ЗТм
|  | Итого по расценке |  |  | 8: 330.72; 10: 0.58 | [6 empty] | Итого по расценке
|  | ФОТ |  |  | 10: 0.08 | [5 empty] | ФОТ
| Приказ Минстроя России № 812/пр от 21.12.2020 Прил. п.1.4 | НР Земляные работы, выполняемые по другим видам работ (подготовительным, сопутствующим, укрепительным) |  |  | 4: %; 5: 89; 7: 89; 10: 0.07 | [5 empty] | НР Земляные работы, выполняемые по другим видам работ (подготовительным, сопутствующим, укрепительным)
| Приказ Минстроя России № 774/пр от 11.12.2020 Прил. п.1.4 | СП Земляные работы, выполняемые по другим видам работ (подготовительным, сопутствующим, укрепительным) |  |  | 4: %; 5: 41; 6: 0,85; 7: 34,85; 10: 0.03 | [5 empty] | СП Земляные работы, выполняемые по другим видам работ (подготовительным, сопутствующим, укрепительным)
|  | Всего по позиции |  |  | 10: 0.68 | [7 empty] | Всего по позиции
8 | ТССЦпг-01-01-01-007 | Погрузочные работы при автомобильных перевозках: леса круглого |  |  | 4: 1 т груза; 7: 0,0488; 8: 16.79; 10: 0.82 |  |  |  | Погрузочные работы при автомобильных перевозках: леса круглого
9 | ТССЦпг-01-01-01-043 | Погрузочные работы при автомобильных перевозках: мусора строительного с погрузкой экскаваторами емкостью ковша до 0,5 м3 |  |  | 4: 1 т груза; 7: 0,7198; 8: 4.49; 10: 3.23 |  |  |  | Погрузочные работы при автомобильных перевозках: мусора строительного с погрузкой экскаваторами емкостью ковша до 0,5 м3
|  | Объем=0,98*0,61+0,122 | [19 empty] | Объем=0,98*0,61+0,122
10 | ТССЦпг-03-21-01-011 | Перевозка грузов автомобилями-самосвалами грузоподъемностью 10 т, работающих вне карьера, на расстояние: до 11 км I класс груза |  |  | 4: 1 т груза; 7: 0,8; 8: 13.55; 10: 10.84 |  |  |  | Перевозка грузов автомобилями-самосвалами грузоподъемностью 10 т, работающих вне карьера, на расстояние: до 11 км I класс груза
|  | Объем=0,5978+0,122+0,0488 | [19 empty] | Объем=0,5978+0,122+0,0488
11 | ТЕР01-02-107-01 | Засыпка ям подкоренных бульдозерами мощностью: 79 кВт (108 л.с.) |  |  | 4: 100 ям; 7: 0,05 |  |  |  | Засыпка ям подкоренных бульдозерами мощностью: 79 кВт (108 л.с.)
|  | Объем=5 / 100 | [19 empty] | Объем=5 / 100
| 2 | ЭМ |  |  | 8: 295.4; 10: 14.77 |  |  |  |  | ЭМ
| 3 | в т.ч. ОТм |  |  | 8: 37.77; 10: 1.89 |  |  |  |  | в т.ч. ОТм
|  | ЗТм |  |  | 4: чел.-ч; 5: 2,33; 7: 0,1165 | [5 empty] | ЗТм
|  | Итого по расценке |  |  | 8: 295.4; 10: 14.77 | [6 empty] | Итого по расценке
|  | ФОТ |  |  | 10: 1.89 | [5 empty] | ФОТ
| Приказ Минстроя России № 812/пр от 21.12.2020 Прил. п.1.4 | НР Земляные работы, выполняемые по другим видам работ (подготовительным, сопутствующим, укрепительным) |  |  | 4: %; 5: 89; 7: 89; 10: 1.68 | [5 empty] | НР Земляные работы, выполняемые по другим видам работ (подготовительным, сопутствующим, укрепительным)
| Приказ Минстроя России № 774/пр от 11.12.2020 Прил. п.1.4 | СП Земляные работы, выполняемые по другим видам работ (подготовительным, сопутствующим, укрепительным) |  |  | 4: %; 5: 41; 6: 0,85; 7: 34,85; 10: 0.66 | [5 empty] | СП Земляные работы, выполняемые по другим видам работ (подготовительным, сопутствующим, укрепительным)
|  | Всего по позиции |  |  | 10: 17.11 | [7 empty] | Всего по позиции
12 | ТССЦ-409-0082 | Щебень шлаковый для дорожного строительства, фракция 40-70 мм, марка 1000 (н.р. согласно тех. части сб. 27 Приложение 27.2) |  |  | 4: м3; 7: 0,252; 8: 94.86; 10: 23.9 |  |  |  | Щебень шлаковый для дорожного строительства, фракция 40-70 мм, марка 1000 (н.р. согласно тех. части сб. 27 Приложение 27.2)
|  | Объем=0,2*1,26 | [19 empty] | Объем=0,2*1,26
|  | Итоги по разделу 1 Валка деревтев : | [20 empty] | Итоги по разделу 1 Валка деревтев :
|  | Итого прямые затраты (справочно) |  |  | 10: 132.75 | [10 empty] | Итого прямые затраты (справочно)
|  | В том числе: | [21 empty] | В том числе:
|  | Оплата труда рабочих |  |  | 10: 33.31 | [10 empty] | Оплата труда рабочих
|  | Эксплуатация машин |  |  | 10: 74.72 | [10 empty] | Эксплуатация машин
|  | Оплата труда машинистов |  |  | 10: 5.55 | [10 empty] | Оплата труда машинистов
|  | Материалы |  |  | 10: 24.72 | [10 empty] | Материалы
|  | Строительные работы |  |  | 10: 189.04 | [10 empty] | Строительные работы
|  | Строительные работы |  |  | 10: 174.15 | [10 empty] | Строительные работы
|  | В том числе: | [21 empty] | В том числе:
|  | оплата труда |  |  | 10: 33.31 | [10 empty] | оплата труда
|  | эксплуатация машин и механизмов |  |  | 10: 60.65 | [10 empty] | эксплуатация машин и механизмов
|  | материалы |  |  | 10: 23.9 | [10 empty] | материалы
|  | накладные расходы |  |  | 10: 37.89 | [10 empty] | накладные расходы
|  | сметная прибыль |  |  | 10: 18.4 | [10 empty] | сметная прибыль
|  | Транспортные расходы (перевозка), относимые на стоимость строительных работ |  |  | 10: 14.07 | [10 empty] | Транспортные расходы (перевозка), относимые на стоимость строительных работ
|  | Отдельные виды работ и затрат, относимые на стоимость строительных работ |  |  | 10: 0.82 | [10 empty] | Отдельные виды работ и затрат, относимые на стоимость строительных работ
|  | В том числе: | [21 empty] | В том числе:
|  | материалы |  |  | 10: 0.82 | [10 empty] | материалы
|  | Итого ФОТ (справочно) |  |  | 10: 38.86 | [10 empty] | Итого ФОТ (справочно)
|  | Итого накладные расходы (справочно) |  |  | 10: 37.89 | [10 empty] | Итого накладные расходы (справочно)
|  | Итого сметная прибыль (справочно) |  |  | 10: 18.4 | [10 empty] | Итого сметная прибыль (справочно)
|  | Итого по разделу 1 Валка деревтев |  |  | 10: 189.04 | [11 empty] | Итого по разделу 1 Валка деревтев
Раздел 2. Устройство новой дорожной одежды на парковке и уширениях тип 2 S = 512,8 м2 | [15 empty] | Раздел 2. Устройство новой дорожной одежды на парковке и уширениях тип 2 S = 512,8 м2
13 | ТЕР01-01-030-06 | Разработка грунта с перемещением до 10 м бульдозерами мощностью: 79 кВт (108 л.с.), группа грунтов 2 (корыто) |  |  | 4: 1000 м3 грунта; 7: 0,159 |  |  |  | Разработка грунта с перемещением до 10 м бульдозерами мощностью: 79 кВт (108 л.с.), группа грунтов 2 (корыто)
|  | Объем=(512,8*0,31) / 1000 | [19 empty] | Объем=(512,8*0,31) / 1000
| 2 | ЭМ |  |  | 8: 949.58; 10: 150.98 |  |  |  |  | ЭМ
| 3 | в т.ч. ОТм |  |  | 8: 121.41; 10: 19.3 |  |  |  |  | в т.ч. ОТм
|  | ЗТм |  |  | 4: чел.-ч; 5: 7,49; 7: 1,19091 | [5 empty] | ЗТм
|  | Итого по расценке |  |  | 8: 949.58; 10: 150.98 | [6 empty] | Итого по расценке
|  | ФОТ |  |  | 10: 19.3 | [5 empty] | ФОТ
| Приказ Минстроя России № 812/пр от 21.12.2020 Прил. п.1.1 | НР Земляные работы, выполняемые механизированным способом |  |  | 4: %; 5: 92; 7: 92; 10: 17.76 | [5 empty] | НР Земляные работы, выполняемые механизированным способом
| Приказ Минстроя России № 774/пр от 11.12.2020 Прил. п.1.1 | СП Земляные работы, выполняемые механизированным способом |  |  | 4: %; 5: 46; 6: 0,85; 7: 39,1; 10: 7.55 | [5 empty] | СП Земляные работы, выполняемые механизированным способом
|  | Всего по позиции |  |  | 10: 176.29 | [7 empty] | Всего по позиции
14 | ТЕР01-01-030-14 | При перемещении грунта на каждые последующие 10 м добавлять: к расценке 01-01-030-06 (до 20 м) |  |  | 4: 1000 м3 грунта; 7: 0,159 |  |  |  | При перемещении грунта на каждые последующие 10 м добавлять: к расценке 01-01-030-06 (до 20 м)
|  | Объем=(512,8*0,31) / 1000 | [19 empty] | Объем=(512,8*0,31) / 1000
| 2 | ЭМ |  |  | 8: 751.81; 10: 119.54 |  |  |  |  | ЭМ
| 3 | в т.ч. ОТм |  |  | 8: 96.13; 10: 15.28 |  |  |  |  | в т.ч. ОТм
|  | ЗТм |  |  | 4: чел.-ч; 5: 5,93; 7: 0,94287 | [5 empty] | ЗТм
|  | Итого по расценке |  |  | 8: 751.81; 10: 119.54 | [6 empty] | Итого по расценке
|  | ФОТ |  |  | 10: 15.28 | [5 empty] | ФОТ
| Приказ Минстроя России № 812/пр от 21.12.2020 Прил. п.1.1 | НР Земляные работы, выполняемые механизированным способом |  |  | 4: %; 5: 92; 7: 92; 10: 14.06 | [5 empty] | НР Земляные работы, выполняемые механизированным способом
| Приказ Минстроя России № 774/пр от 11.12.2020 Прил. п.1.1 | СП Земляные работы, выполняемые механизированным способом |  |  | 4: %; 5: 46; 6: 0,85; 7: 39,1; 10: 5.97 | [5 empty] | СП Земляные работы, выполняемые механизированным способом
|  | Всего по позиции |  |  | 10: 139.57 | [7 empty] | Всего по позиции
15 | ТССЦпг-01-01-01-039 | Погрузочные работы при автомобильных перевозках: грунта растительного слоя (земля, перегной) (Куп = ОП ТЕР01 прил.1 п.9в). |  |  | 4: 1 т груза; 7: 222,6; 8: 5.42; 10: 1206.49 |  |  |  | Погрузочные работы при автомобильных перевозках: грунта растительного слоя (земля, перегной) (Куп = ОП ТЕР01 прил.1 п.9в).
|  | Объем=159*1,4 | [19 empty] | Объем=159*1,4
16 | ТССЦпг-03-21-01-011 | Перевозка грузов автомобилями-самосвалами грузоподъемностью 10 т, работающих вне карьера, на расстояние: до 11 км I класс груза |  |  | 4: 1 т груза; 7: 222,6; 8: 13.55; 10: 3016.23 |  |  |  | Перевозка грузов автомобилями-самосвалами грузоподъемностью 10 т, работающих вне карьера, на расстояние: до 11 км I класс груза
|  | Объем=159,0*1,4 | [19 empty] | Объем=159,0*1,4
Бортовые камни П-1У | [25 empty] | Бортовые камни П-1У
17 | ТЕР27-04-001-03 | Устройство подстилающих и выравнивающих слоев оснований: из шлака доменного отвального сталеплавильного (основание под бортовой камень В=30см, H=15см) |  |  | 4: 100 м3 материала основания (в плотном теле); 7: 0,049 |  |  |  | Устройство подстилающих и выравнивающих слоев оснований: из шлака доменного отвального сталеплавильного (основание под бортовой камень В=30см, H=15см)
|  | Объем=(108,4*0,3*0,15) / 100 | [19 empty] | Объем=(108,4*0,3*0,15) / 100
| 1 | ОТ |  |  | 8: 121.95; 10: 5.98 |  |  |  |  | ОТ
| 2 | ЭМ |  |  | 8: 4465.64; 10: 218.82 |  |  |  |  | ЭМ
| 3 | в т.ч. ОТм |  |  | 8: 478.22; 10: 23.43 |  |  |  |  | в т.ч. ОТм
| 4 | М |  |  | 8: 29.5; 10: 1.45 |  |  |  |  | М
|  | ЗТ |  |  | 4: чел.-ч; 5: 12,77; 7: 0,62573 | [5 empty] | ЗТ
|  | ЗТм |  |  | 4: чел.-ч; 5: 29,74; 7: 1,45726 | [5 empty] | ЗТм
|  | Итого по расценке |  |  | 8: 4617.09; 10: 226.25 | [6 empty] | Итого по расценке
|  | ФОТ |  |  | 10: 29.41 | [5 empty] | ФОТ
| Приказ Минстроя России № 812/пр от 21.12.2020 Прил. п.21 | НР Автомобильные дороги |  |  | 4: %; 5: 126; 7: 126; 10: 37.06 | [5 empty] | НР Автомобильные дороги
| Приказ Минстроя России № 774/пр от 11.12.2020 Прил. п.21 | СП Автомобильные дороги |  |  | 4: %; 5: 95; 6: 0,85; 7: 80,75; 10: 23.75 | [5 empty] | СП Автомобильные дороги
|  | Всего по позиции |  |  | 10: 287.06 | [7 empty] | Всего по позиции
18 | ТССЦ-409-0062 | Щебень шлаковый для дорожного строительства, фракция 10-20 мм, марка 1000 (н.р. согласно тех. части сб. 27 Приложение 27.2) |  |  | 4: м3; 7: 6,15; 8: 114.78; 10: 705.9 |  |  |  | Щебень шлаковый для дорожного строительства, фракция 10-20 мм, марка 1000 (н.р. согласно тех. части сб. 27 Приложение 27.2)
|  | Объем=108,4*0,3*0,15*1,26 | [19 empty] | Объем=108,4*0,3*0,15*1,26
19 | ТЕР27-02-010-02 | Установка бортовых камней бетонных: при других видах покрытий ( П-1У) |  |  | 4: 100 м бортового камня; 7: 1,084 |  |  |  | Установка бортовых камней бетонных: при других видах покрытий ( П-1У)
|  | Объем=108,4 / 100 | [19 empty] | Объем=108,4 / 100
| 1 | ОТ |  |  | 8: 772.97; 10: 837.9 |  |  |  |  | ОТ
| 2 | ЭМ |  |  | 8: 104.2; 10: 112.95 |  |  |  |  | ЭМ
| 3 | в т.ч. ОТм |  |  | 8: 11.02; 10: 11.95 |  |  |  |  | в т.ч. ОТм
| 4 | М |  |  | 8: 3677.44; 10: 3986.34 |  |  |  |  | М
|  | ЗТ |  |  | 4: чел.-ч; 5: 76,08; 7: 82,47072 | [5 empty] | ЗТ
|  | ЗТм |  |  | 4: чел.-ч; 5: 0,68; 7: 0,73712 | [5 empty] | ЗТм
|  | Итого по расценке |  |  | 8: 4554.61; 10: 4937.19 | [6 empty] | Итого по расценке
|  | ФОТ |  |  | 10: 849.85 | [5 empty] | ФОТ
| Приказ Минстроя России № 812/пр от 21.12.2020 Прил. п.21 | НР Автомобильные дороги |  |  | 4: %; 5: 126; 7: 126; 10: 1070.81 | [5 empty] | НР Автомобильные дороги
| Приказ Минстроя России № 774/пр от 11.12.2020 Прил. п.21 | СП Автомобильные дороги |  |  | 4: %; 5: 95; 6: 0,85; 7: 80,75; 10: 686.25 | [5 empty] | СП Автомобильные дороги
|  | Всего по позиции |  |  | 10: 6694.25 | [7 empty] | Всего по позиции
20 | 101-1805 | Гвозди строительные |  |  | 4: т; 7: -0,001084; 8: 10557.18; 10: -11.44 |  |  |  | Гвозди строительные
21 | 102-0038 | Брусья необрезные хвойных пород длиной 4-6,5 м, все ширины, толщиной 100, 125 мм, IV сорта |  |  | 4: м3; 7: -0,18428; 8: 705.14; 10: -129.94 |  |  |  | Брусья необрезные хвойных пород длиной 4-6,5 м, все ширины, толщиной 100, 125 мм, IV сорта
22 | 401-0006 | Бетон тяжелый, класс В15 (М200) |  |  | 4: м3; 7: -6,3956; 8: 594.11; 10: -3799.69 |  |  |  | Бетон тяжелый, класс В15 (М200)
23 | ТЕР06-01-001-01 | Устройство бетонной подготовки |  |  | 4: 100 м3 бетона, бутобетона и железобетона в деле; 7: -0,046839 |  |  |  | Устройство бетонной подготовки
|  | Объем=((-(6,3956/1,02-0,06*108,4/4,1))) / 100 | [19 empty] | Объем=((-(6,3956/1,02-0,06*108,4/4,1))) / 100
| 1 | ОТ |  |  | 8: 1686.6; 10: -79 |  |  |  |  | ОТ
| 2 | ЭМ |  |  | 8: 2609.79; 10: -122.24 |  |  |  |  | ЭМ
| 3 | в т.ч. ОТм |  |  | 8: 291.78; 10: -13.67 |  |  |  |  | в т.ч. ОТм
| 4 | М |  |  | 8: 2412.9; 10: -113.02 |  |  |  |  | М
|  | ЗТ |  |  | 4: чел.-ч; 5: 180; 7: -8,43102 | [5 empty] | ЗТ
|  | ЗТм |  |  | 4: чел.-ч; 5: 18; 7: -0,843102 | [5 empty] | ЗТм
|  | Итого по расценке |  |  | 8: 6709.29; 10: -314.26 | [6 empty] | Итого по расценке
|  | ФОТ |  |  | 10: -92.67 | [5 empty] | ФОТ
| Приказ Минстроя России № 812/пр от 21.12.2020 Прил. п.6 | НР Бетонные и железобетонные монолитные конструкции и работы в строительстве |  |  | 4: %; 5: 102; 7: 102; 10: -94.52 | [5 empty] | НР Бетонные и железобетонные монолитные конструкции и работы в строительстве
| Приказ Минстроя России № 774/пр от 11.12.2020 Прил. п.6 | СП Бетонные и железобетонные монолитные конструкции и работы в строительстве |  |  | 4: %; 5: 58; 6: 0,85; 7: 49,3; 10: -45.69 | [5 empty] | СП Бетонные и железобетонные монолитные конструкции и работы в строительстве
|  | Всего по позиции |  |  | 10: -454.47 | [7 empty] | Всего по позиции
24 | ТССЦ-401-0006 | Бетон тяжелый, класс В15 (М200) (для швов на стыках) |  |  | 4: м3; 7: 1,586; 8: 594.11; 10: 942.26 |  |  |  | Бетон тяжелый, класс В15 (М200) (для швов на стыках)
|  | Объем=0,06*108,4/4,1 | [19 empty] | Объем=0,06*108,4/4,1
25 | ТССЦ-403-8126 | Камни бортовые из бетона В30 (М400) с расходом арматуры 38 кг/м3 (П-1У-0,054м3/мп, длина 4,1 м) |  |  | 4: м3; 7: 5,854; 8: 2012.95; 10: 11783.81 |  |  |  | Камни бортовые из бетона В30 (М400) с расходом арматуры 38 кг/м3 (П-1У-0,054м3/мп, длина 4,1 м)
|  | Объем=0,054*108,4 | [19 empty] | Объем=0,054*108,4
Засыпка и планировка вручную пазух вдоль бортовых камней | [25 empty] | Засыпка и планировка вручную пазух вдоль бортовых камней
26 | ТЕР01-02-061-01 | Засыпка вдоль бортовых камней / Засыпка вручную траншей, пазух котлованов и ям, группа грунтов: 1 ( Н-0,15м, В-1 м) |  |  | 4: 100 м3 грунта; 7: 0,163 |  |  |  | Засыпка вдоль бортовых камней / Засыпка вручную траншей, пазух котлованов и ям, группа грунтов: 1 ( Н-0,15м, В-1 м)
|  | Объем=(108,4*0,15*1) / 100 | [19 empty] | Объем=(108,4*0,15*1) / 100
| 1 | ОТ |  |  | 8: 797.39; 10: 129.97 |  |  |  |  | ОТ
|  | ЗТ |  |  | 4: чел.-ч; 5: 88,5; 7: 14,4255 | [5 empty] | ЗТ
|  | Итого по расценке |  |  | 8: 797.39; 10: 129.97 | [6 empty] | Итого по расценке
|  | ФОТ |  |  | 10: 129.97 | [5 empty] | ФОТ
| Приказ Минстроя России № 812/пр от 21.12.2020 Прил. п.1.2 | НР Земляные работы, выполняемые ручным способом |  |  | 4: %; 5: 89; 7: 89; 10: 115.67 | [5 empty] | НР Земляные работы, выполняемые ручным способом
| Приказ Минстроя России № 774/пр от 11.12.2020 Прил. п.1.2 | СП Земляные работы, выполняемые ручным способом |  |  | 4: %; 5: 40; 6: 0,85; 7: 34; 10: 44.19 | [5 empty] | СП Земляные работы, выполняемые ручным способом
|  | Всего по позиции |  |  | 10: 289.83 | [7 empty] | Всего по позиции
27 | ТССЦ-407-0013 | Земля растительная механизированной заготовки |  |  | 4: м3; 7: 16,3; 8: 111.97; 10: 1825.11 |  |  |  | Земля растительная механизированной заготовки
|  | Объем=108,4*1*0,15 | [19 empty] | Объем=108,4*1*0,15
28 | ТЕР01-02-027-04 | Планировка площадей: ручным способом, группа грунтов 1 |  |  | 4: 1000 м2 спланированной площади; 7: 0,1084 |  |  |  | Планировка площадей: ручным способом, группа грунтов 1
|  | Объем=(108,4*1) / 1000 | [19 empty] | Объем=(108,4*1) / 1000
| 1 | ОТ |  |  | 8: 1025; 10: 111.11 |  |  |  |  | ОТ
|  | ЗТ |  |  | 4: чел.-ч; 5: 100; 7: 10,84 | [5 empty] | ЗТ
|  | Итого по расценке |  |  | 8: 1025; 10: 111.11 | [6 empty] | Итого по расценке
|  | ФОТ |  |  | 10: 111.11 | [5 empty] | ФОТ
| Приказ Минстроя России № 812/пр от 21.12.2020 Прил. п.1.4 | НР Земляные работы, выполняемые по другим видам работ (подготовительным, сопутствующим, укрепительным) |  |  | 4: %; 5: 89; 7: 89; 10: 98.89 | [5 empty] | НР Земляные работы, выполняемые по другим видам работ (подготовительным, сопутствующим, укрепительным)
| Приказ Минстроя России № 774/пр от 11.12.2020 Прил. п.1.4 | СП Земляные работы, выполняемые по другим видам работ (подготовительным, сопутствующим, укрепительным) |  |  | 4: %; 5: 41; 6: 0,85; 7: 34,85; 10: 38.72 | [5 empty] | СП Земляные работы, выполняемые по другим видам работ (подготовительным, сопутствующим, укрепительным)
|  | Всего по позиции |  |  | 10: 248.72 | [7 empty] | Всего по позиции
Конструктив покрытия парковки | [25 empty] | Конструктив покрытия парковки
29 | ТЕР27-04-001-03 | Устройство подстилающих и выравнивающих слоев оснований: из шлака доменного отвального сталеплавильного (Н - 15 см) |  |  | 4: 100 м3 материала основания (в плотном теле); 7: 0,77 |  |  |  | Устройство подстилающих и выравнивающих слоев оснований: из шлака доменного отвального сталеплавильного (Н - 15 см)
|  | Объем=(512,8*0,15) / 100 | [19 empty] | Объем=(512,8*0,15) / 100
| 1 | ОТ |  |  | 8: 121.95; 10: 93.9 |  |  |  |  | ОТ
| 2 | ЭМ |  |  | 8: 4465.64; 10: 3438.54 |  |  |  |  | ЭМ
| 3 | в т.ч. ОТм |  |  | 8: 478.22; 10: 368.23 |  |  |  |  | в т.ч. ОТм
| 4 | М |  |  | 8: 29.5; 10: 22.72 |  |  |  |  | М
|  | ЗТ |  |  | 4: чел.-ч; 5: 12,77; 7: 9,8329 | [5 empty] | ЗТ
|  | ЗТм |  |  | 4: чел.-ч; 5: 29,74; 7: 22,8998 | [5 empty] | ЗТм
|  | Итого по расценке |  |  | 8: 4617.09; 10: 3555.16 | [6 empty] | Итого по расценке
|  | ФОТ |  |  | 10: 462.13 | [5 empty] | ФОТ
| Приказ Минстроя России № 812/пр от 21.12.2020 Прил. п.21 | НР Автомобильные дороги |  |  | 4: %; 5: 126; 7: 126; 10: 582.28 | [5 empty] | НР Автомобильные дороги
| Приказ Минстроя России № 774/пр от 11.12.2020 Прил. п.21 | СП Автомобильные дороги |  |  | 4: %; 5: 95; 6: 0,85; 7: 80,75; 10: 373.17 | [5 empty] | СП Автомобильные дороги
|  | Всего по позиции |  |  | 10: 4510.61 | [7 empty] | Всего по позиции
30 | ТССЦ-409-0082 | Щебень шлаковый для дорожного строительства, фракция 40-70 мм, марка 1000 (н.р. согласно тех. части сб. 27 Приложение 27.2) |  |  | 4: м3; 7: 96,92; 8: 94.86; 10: 9193.83 |  |  |  | Щебень шлаковый для дорожного строительства, фракция 40-70 мм, марка 1000 (н.р. согласно тех. части сб. 27 Приложение 27.2)
|  | Объем=512,8*0,15*1,26 | [19 empty] | Объем=512,8*0,15*1,26
31 | ТЕР27-04-001-03 | Устройство подстилающих и выравнивающих слоев оснований: из шлака доменного отвального сталеплавильного ( Н - 8 см) |  |  | 4: 100 м3 материала основания (в плотном теле); 7: 0,41 |  |  |  | Устройство подстилающих и выравнивающих слоев оснований: из шлака доменного отвального сталеплавильного ( Н - 8 см)
|  | Объем=(512,8*0,08) / 100 | [19 empty] | Объем=(512,8*0,08) / 100
| 1 | ОТ |  |  | 8: 121.95; 10: 50 |  |  |  |  | ОТ
| 2 | ЭМ |  |  | 8: 4465.64; 10: 1830.91 |  |  |  |  | ЭМ
| 3 | в т.ч. ОТм |  |  | 8: 478.22; 10: 196.07 |  |  |  |  | в т.ч. ОТм
| 4 | М |  |  | 8: 29.5; 10: 12.1 |  |  |  |  | М
|  | ЗТ |  |  | 4: чел.-ч; 5: 12,77; 7: 5,2357 | [5 empty] | ЗТ
|  | ЗТм |  |  | 4: чел.-ч; 5: 29,74; 7: 12,1934 | [5 empty] | ЗТм
|  | Итого по расценке |  |  | 8: 4617.09; 10: 1893.01 | [6 empty] | Итого по расценке
|  | ФОТ |  |  | 10: 246.07 | [5 empty] | ФОТ
| Приказ Минстроя России № 812/пр от 21.12.2020 Прил. п.21 | НР Автомобильные дороги |  |  | 4: %; 5: 126; 7: 126; 10: 310.05 | [5 empty] | НР Автомобильные дороги
| Приказ Минстроя России № 774/пр от 11.12.2020 Прил. п.21 | СП Автомобильные дороги |  |  | 4: %; 5: 95; 6: 0,85; 7: 80,75; 10: 198.7 | [5 empty] | СП Автомобильные дороги
|  | Всего по позиции |  |  | 10: 2401.76 | [7 empty] | Всего по позиции
32 | ТССЦ-409-0072 | Щебень шлаковый для дорожного строительства, фракция 20-40 мм, марка 1000 |  |  | 4: м3; 7: 51,69; 8: 105.16; 10: 5435.72 |  |  |  | Щебень шлаковый для дорожного строительства, фракция 20-40 мм, марка 1000
|  | Объем=512,8*0,08*1,26 | [19 empty] | Объем=512,8*0,08*1,26
33 | ТЕР27-06-020-08 | Устройство покрытия толщиной 4 см из горячих асфальтобетонных смесей пористых мелкозернистых, плотность каменных материалов: 2,5-2,9 т/м3 |  |  | 4: 1000 м2 покрытия; 7: 0,5128 |  |  |  | Устройство покрытия толщиной 4 см из горячих асфальтобетонных смесей пористых мелкозернистых, плотность каменных материалов: 2,5-2,9 т/м3
|  | Объем=512,8 / 1000 | [19 empty] | Объем=512,8 / 1000
| 1 | ОТ |  |  | 8: 442.75; 10: 227.04 |  |  |  |  | ОТ
| 2 | ЭМ |  |  | 8: 2777.78; 10: 1424.45 |  |  |  |  | ЭМ
| 3 | в т.ч. ОТм |  |  | 8: 315.72; 10: 161.9 |  |  |  |  | в т.ч. ОТм
| 4 | М |  |  | 8: 369.04; 10: 189.24 |  |  |  |  | М
|  | ЗТ |  |  | 4: чел.-ч; 5: 38,3; 7: 19,64024 | [5 empty] | ЗТ
|  | ЗТм |  |  | 4: чел.-ч; 5: 19,1; 7: 9,79448 | [5 empty] | ЗТм
|  | Итого по расценке |  |  | 8: 3589.57; 10: 1840.73 | [6 empty] | Итого по расценке
|  | ФОТ |  |  | 10: 388.94 | [5 empty] | ФОТ
| Приказ Минстроя России № 812/пр от 21.12.2020 Прил. п.21 | НР Автомобильные дороги |  |  | 4: %; 5: 126; 7: 126; 10: 490.06 | [5 empty] | НР Автомобильные дороги
| Приказ Минстроя России № 774/пр от 11.12.2020 Прил. п.21 | СП Автомобильные дороги |  |  | 4: %; 5: 95; 6: 0,85; 7: 80,75; 10: 314.07 | [5 empty] | СП Автомобильные дороги
|  | Всего по позиции |  |  | 10: 2644.86 | [7 empty] | Всего по позиции
34 | ТССЦ-410-0022 | Смеси асфальтобетонные дорожные, аэродромные и асфальтобетон (горячие для пористого асфальтобетона щебеночные и гравийные), марка II |  |  | 4: т; 7: 48,04936; 8: 518.6; 10: 24918.4 |  |  |  | Смеси асфальтобетонные дорожные, аэродромные и асфальтобетон (горячие для пористого асфальтобетона щебеночные и гравийные), марка II
|  | Объем=93,7*0,5128 | [19 empty] | Объем=93,7*0,5128
35 | ТЕР27-06-026-01 | Розлив вяжущих материалов |  |  | 4: 1 т; 7: 0,26 |  |  |  | Розлив вяжущих материалов
|  | Объем=0,5*512,8/1000 | [19 empty] | Объем=0,5*512,8/1000
| 2 | ЭМ |  |  | 8: 49.08; 10: 12.76 |  |  |  |  | ЭМ
| 3 | в т.ч. ОТм |  |  | 8: 8.59; 10: 2.23 |  |  |  |  | в т.ч. ОТм
| 4 | М |  |  | 8: 1932.69; 10: 502.5 |  |  |  |  | М
|  | ЗТм |  |  | 4: чел.-ч; 5: 0,66; 7: 0,1716 | [5 empty] | ЗТм
|  | Итого по расценке |  |  | 8: 1981.77; 10: 515.26 | [6 empty] | Итого по расценке
|  | ФОТ |  |  | 10: 2.23 | [5 empty] | ФОТ
| Приказ Минстроя России № 812/пр от 21.12.2020 Прил. п.21 | НР Автомобильные дороги |  |  | 4: %; 5: 126; 7: 126; 10: 2.81 | [5 empty] | НР Автомобильные дороги
| Приказ Минстроя России № 774/пр от 11.12.2020 Прил. п.21 | СП Автомобильные дороги |  |  | 4: %; 5: 95; 6: 0,85; 7: 80,75; 10: 1.8 | [5 empty] | СП Автомобильные дороги
|  | Всего по позиции |  |  | 10: 519.87 | [7 empty] | Всего по позиции
36 | ТЕР27-06-020-01 | Устройство покрытия толщиной 4 см из горячих асфальтобетонных смесей плотных мелкозернистых типа АБВ, плотность каменных материалов: 2,5-2,9 т/м3 |  |  | 4: 1000 м2 покрытия; 7: 0,5128 |  |  |  | Устройство покрытия толщиной 4 см из горячих асфальтобетонных смесей плотных мелкозернистых типа АБВ, плотность каменных материалов: 2,5-2,9 т/м3
|  | Объем=512,8 / 1000 | [19 empty] | Объем=512,8 / 1000
| 1 | ОТ |  |  | 8: 442.75; 10: 227.04 |  |  |  |  | ОТ
| 2 | ЭМ |  |  | 8: 2769.94; 10: 1420.43 |  |  |  |  | ЭМ
| 3 | в т.ч. ОТм |  |  | 8: 315.39; 10: 161.73 |  |  |  |  | в т.ч. ОТм
| 4 | М |  |  | 8: 225.21; 10: 115.49 |  |  |  |  | М
|  | ЗТ |  |  | 4: чел.-ч; 5: 38,3; 7: 19,64024 | [5 empty] | ЗТ
|  | ЗТм |  |  | 4: чел.-ч; 5: 19,08; 7: 9,784224 | [5 empty] | ЗТм
|  | Итого по расценке |  |  | 8: 3437.9; 10: 1762.96 | [6 empty] | Итого по расценке
|  | ФОТ |  |  | 10: 388.77 | [5 empty] | ФОТ
| Приказ Минстроя России № 812/пр от 21.12.2020 Прил. п.21 | НР Автомобильные дороги |  |  | 4: %; 5: 126; 7: 126; 10: 489.85 | [5 empty] | НР Автомобильные дороги
| Приказ Минстроя России № 774/пр от 11.12.2020 Прил. п.21 | СП Автомобильные дороги |  |  | 4: %; 5: 95; 6: 0,85; 7: 80,75; 10: 313.93 | [5 empty] | СП Автомобильные дороги
|  | Всего по позиции |  |  | 10: 2566.74 | [7 empty] | Всего по позиции
37 | ТССЦ-410-0006 | Смеси асфальтобетонные дорожные, аэродромные и асфальтобетон (горячие для плотного асфальтобетона мелко и крупнозернистые, песчаные), марка II, тип Б |  |  | 4: т; 7: 49,53648; 8: 570.7; 10: 28270.47 |  |  |  | Смеси асфальтобетонные дорожные, аэродромные и асфальтобетон (горячие для плотного асфальтобетона мелко и крупнозернистые, песчаные), марка II, тип Б
|  | Объем=96,6*0,5128 | [19 empty] | Объем=96,6*0,5128
|  | Итоги по разделу 2 Устройство новой дорожной одежды на парковке и уширениях тип 2 S = 512,8 м2 : | [20 empty] | Итоги по разделу 2 Устройство новой дорожной одежды на парковке и уширениях тип 2 S = 512,8 м2 :
|  | Итого прямые затраты (справочно) |  |  | 10: 98285.05 | [10 empty] | Итого прямые затраты (справочно)
|  | В том числе: | [21 empty] | В том числе:
|  | Оплата труда рабочих |  |  | 10: 1603.94 | [10 empty] | Оплата труда рабочих
|  | Эксплуатация машин |  |  | 10: 11623.37 | [10 empty] | Эксплуатация машин
|  | Оплата труда машинистов |  |  | 10: 946.45 | [10 empty] | Оплата труда машинистов
|  | Материалы |  |  | 10: 85057.74 | [10 empty] | Материалы
|  | Строительные работы |  |  | 10: 103382.24 | [10 empty] | Строительные работы
|  | Строительные работы |  |  | 10: 100366.01 | [10 empty] | Строительные работы
|  | В том числе: | [21 empty] | В том числе:
|  | оплата труда |  |  | 10: 1603.94 | [10 empty] | оплата труда
|  | эксплуатация машин и механизмов |  |  | 10: 8607.14 | [10 empty] | эксплуатация машин и механизмов
|  | материалы |  |  | 10: 85057.74 | [10 empty] | материалы
|  | накладные расходы |  |  | 10: 3134.78 | [10 empty] | накладные расходы
|  | сметная прибыль |  |  | 10: 1962.41 | [10 empty] | сметная прибыль
|  | Транспортные расходы (перевозка), относимые на стоимость строительных работ |  |  | 10: 3016.23 | [10 empty] | Транспортные расходы (перевозка), относимые на стоимость строительных работ
|  | Итого ФОТ (справочно) |  |  | 10: 2550.39 | [10 empty] | Итого ФОТ (справочно)
|  | Итого накладные расходы (справочно) |  |  | 10: 3134.78 | [10 empty] | Итого накладные расходы (справочно)
|  | Итого сметная прибыль (справочно) |  |  | 10: 1962.41 | [10 empty] | Итого сметная прибыль (справочно)
|  | Итого по разделу 2 Устройство новой дорожной одежды на парковке и уширениях тип 2 S = 512,8 м2 |  |  | 10: 103382.24 | [11 empty] | Итого по разделу 2 Устройство новой дорожной одежды на парковке и уширениях тип 2 S = 512,8 м2
Раздел 3. Ремонт дворовых проездов Тип 1 S = 482.6 м2 | [15 empty] | Раздел 3. Ремонт дворовых проездов Тип 1 S = 482.6 м2
38 | ТЕР01-01-030-06 | Разработка грунта с перемещением до 10 м бульдозерами мощностью: 79 кВт (108 л.с.), группа грунтов 2 (корыто) |  |  | 4: 1000 м3 грунта; 7: 0,0483 |  |  |  | Разработка грунта с перемещением до 10 м бульдозерами мощностью: 79 кВт (108 л.с.), группа грунтов 2 (корыто)
|  | Объем=(482,6*0,1) / 1000 | [19 empty] | Объем=(482,6*0,1) / 1000
| 2 | ЭМ |  |  | 8: 949.58; 10: 45.86 |  |  |  |  | ЭМ
| 3 | в т.ч. ОТм |  |  | 8: 121.41; 10: 5.86 |  |  |  |  | в т.ч. ОТм
|  | ЗТм |  |  | 4: чел.-ч; 5: 7,49; 7: 0,361767 | [5 empty] | ЗТм
|  | Итого по расценке |  |  | 8: 949.58; 10: 45.86 | [6 empty] | Итого по расценке
|  | ФОТ |  |  | 10: 5.86 | [5 empty] | ФОТ
| Приказ Минстроя России № 812/пр от 21.12.2020 Прил. п.1.1 | НР Земляные работы, выполняемые механизированным способом |  |  | 4: %; 5: 92; 7: 92; 10: 5.39 | [5 empty] | НР Земляные работы, выполняемые механизированным способом
| Приказ Минстроя России № 774/пр от 11.12.2020 Прил. п.1.1 | СП Земляные работы, выполняемые механизированным способом |  |  | 4: %; 5: 46; 6: 0,85; 7: 39,1; 10: 2.29 | [5 empty] | СП Земляные работы, выполняемые механизированным способом
|  | Всего по позиции |  |  | 10: 53.54 | [7 empty] | Всего по позиции
39 | ТЕР01-01-030-14 | При перемещении грунта на каждые последующие 10 м добавлять: к расценке 01-01-030-06 (до 20 м) |  |  | 4: 1000 м3 грунта; 7: 0,0483 |  |  |  | При перемещении грунта на каждые последующие 10 м добавлять: к расценке 01-01-030-06 (до 20 м)
|  | Объем=(482,6*0,1) / 1000 | [19 empty] | Объем=(482,6*0,1) / 1000
| 2 | ЭМ |  |  | 8: 751.81; 10: 36.31 |  |  |  |  | ЭМ
| 3 | в т.ч. ОТм |  |  | 8: 96.13; 10: 4.64 |  |  |  |  | в т.ч. ОТм
|  | ЗТм |  |  | 4: чел.-ч; 5: 5,93; 7: 0,286419 | [5 empty] | ЗТм
|  | Итого по расценке |  |  | 8: 751.81; 10: 36.31 | [6 empty] | Итого по расценке
|  | ФОТ |  |  | 10: 4.64 | [5 empty] | ФОТ
| Приказ Минстроя России № 812/пр от 21.12.2020 Прил. п.1.1 | НР Земляные работы, выполняемые механизированным способом |  |  | 4: %; 5: 92; 7: 92; 10: 4.27 | [5 empty] | НР Земляные работы, выполняемые механизированным способом
| Приказ Минстроя России № 774/пр от 11.12.2020 Прил. п.1.1 | СП Земляные работы, выполняемые механизированным способом |  |  | 4: %; 5: 46; 6: 0,85; 7: 39,1; 10: 1.81 | [5 empty] | СП Земляные работы, выполняемые механизированным способом
|  | Всего по позиции |  |  | 10: 42.39 | [7 empty] | Всего по позиции
40 | ТССЦпг-01-01-01-039 | Погрузочные работы при автомобильных перевозках: грунта растительного слоя (земля, перегной) (Куп = ОП ТЕР01 прил.1 п.9в). |  |  | 4: 1 т груза; 7: 67,6; 8: 5.42; 10: 366.39 |  |  |  | Погрузочные работы при автомобильных перевозках: грунта растительного слоя (земля, перегной) (Куп = ОП ТЕР01 прил.1 п.9в).
|  | Объем=48,3*1,4 | [19 empty] | Объем=48,3*1,4
41 | ТССЦпг-03-21-01-011 | Перевозка грузов автомобилями-самосвалами грузоподъемностью 10 т, работающих вне карьера, на расстояние: до 11 км I класс груза |  |  | 4: 1 т груза; 7: 67,6; 8: 13.55; 10: 915.98 |  |  |  | Перевозка грузов автомобилями-самосвалами грузоподъемностью 10 т, работающих вне карьера, на расстояние: до 11 км I класс груза
|  | Объем=48,3*1,4 | [19 empty] | Объем=48,3*1,4
Демонтажные работы | [25 empty] | Демонтажные работы
42 | ТЕР27-03-010-02 | Разборка бортовых камней: на щебеночном основании (П-1У Объём 1м.п. -0,053 м3) |  |  | 4: 100 м; 7: 1,328 |  |  |  | Разборка бортовых камней: на щебеночном основании (П-1У Объём 1м.п. -0,053 м3)
|  | Объем=132,8 / 100 | [19 empty] | Объем=132,8 / 100
| 1 | ОТ |  |  | 8: 544.1; 10: 722.56 |  |  |  |  | ОТ
|  | ЗТ |  |  | 4: чел.-ч; 5: 56,5; 7: 75,032 | [5 empty] | ЗТ
|  | Итого по расценке |  |  | 8: 544.1; 10: 722.56 | [6 empty] | Итого по расценке
|  | ФОТ |  |  | 10: 722.56 | [5 empty] | ФОТ
| Приказ Минстроя России № 812/пр от 21.12.2020 Прил. п.21 | НР Автомобильные дороги |  |  | 4: %; 5: 126; 7: 126; 10: 910.43 | [5 empty] | НР Автомобильные дороги
| Приказ Минстроя России № 774/пр от 11.12.2020 Прил. п.21 | СП Автомобильные дороги |  |  | 4: %; 5: 95; 6: 0,85; 7: 80,75; 10: 583.47 | [5 empty] | СП Автомобильные дороги
|  | Всего по позиции |  |  | 10: 2216.46 | [7 empty] | Всего по позиции
43 | ТССЦ-509-9900 | Строительный мусор - ОП ТЕР46 п. 2.46.9 при разработке железобетонных конструкций – 2500 кг/м3; |  |  | 4: т; 7: 17,6 |  |  |  | Строительный мусор - ОП ТЕР46 п. 2.46.9 при разработке железобетонных конструкций – 2500 кг/м3;
|  | Объем=0,053*132,8*2,5 | [19 empty] | Объем=0,053*132,8*2,5
44 | ТЕРр68-12-8 | Снятие деформированных асфальтобетонных покрытий самоходными холодными фрезами с шириной фрезерования 500-1000 мм и толщиной слоя: до 70 мм (Н-7 см) |  |  | 4: 1000 м2 покрытия; 7: 0,4826 |  |  |  | Снятие деформированных асфальтобетонных покрытий самоходными холодными фрезами с шириной фрезерования 500-1000 мм и толщиной слоя: до 70 мм (Н-7 см)
|  | Объем=482,6 / 1000 | [19 empty] | Объем=482,6 / 1000
| 1 | ОТ |  |  | 8: 92.48; 10: 44.63 |  |  |  |  | ОТ
| 2 | ЭМ |  |  | 8: 11431.43; 10: 5516.81 |  |  |  |  | ЭМ
| 3 | в т.ч. ОТм |  |  | 8: 249.25; 10: 120.29 |  |  |  |  | в т.ч. ОТм
|  | ЗТ |  |  | 4: чел.-ч; 5: 9,87; 7: 4,763262 | [5 empty] | ЗТ
|  | ЗТм |  |  | 4: чел.-ч; 5: 15,51; 7: 7,485126 | [5 empty] | ЗТм
|  | Итого по расценке |  |  | 8: 11523.91; 10: 5561.44 | [6 empty] | Итого по расценке
|  | ФОТ |  |  | 10: 164.92 | [5 empty] | ФОТ
| Приказ Минстроя России № 812/пр от 21.12.2020 Прил. п.102 | НР Благоустройство (ремонтно-строительные) |  |  | 4: %; 5: 102; 7: 102; 10: 168.22 | [5 empty] | НР Благоустройство (ремонтно-строительные)
| Приказ Минстроя России № 774/пр от 11.12.2020 Прил. п.102 | СП Благоустройство (ремонтно-строительные) |  |  | 4: %; 5: 54; 7: 54; 10: 89.06 | [5 empty] | СП Благоустройство (ремонтно-строительные)
|  | Всего по позиции |  |  | 10: 5818.72 | [7 empty] | Всего по позиции
45 | ТССЦ-509-9900 | Строительный мусор - Лом асфальтобетона согласно ТЕРр68-12-8 |  |  | 4: т; 7: 66,9 |  |  |  | Строительный мусор - Лом асфальтобетона согласно ТЕРр68-12-8
|  | Объем=482,6*0,07*1,98 | [19 empty] | Объем=482,6*0,07*1,98
46 | ТССЦпг-01-01-01-043 | Погрузочные работы при автомобильных перевозках: мусора строительного с погрузкой экскаваторами емкостью ковша до 0,5 м3 |  |  | 4: 1 т груза; 7: 17,6; 8: 4.49; 10: 79.02 |  |  |  | Погрузочные работы при автомобильных перевозках: мусора строительного с погрузкой экскаваторами емкостью ковша до 0,5 м3
47 | ТССЦпг-03-21-01-011 | Перевозка грузов автомобилями-самосвалами грузоподъемностью 10 т, работающих вне карьера, на расстояние: до 11 км I класс груза |  |  | 4: 1 т груза; 7: 84,5; 8: 13.55; 10: 1144.98 |  |  |  | Перевозка грузов автомобилями-самосвалами грузоподъемностью 10 т, работающих вне карьера, на расстояние: до 11 км I класс груза
|  | Объем=17,6+66,9 | [19 empty] | Объем=17,6+66,9
Конструктив покрытия проездов | [25 empty] | Конструктив покрытия проездов
48 | ТЕР27-04-001-03 | Устройство подстилающих и выравнивающих слоев оснований: из шлака доменного отвального сталеплавильного (Н - 10 см) |  |  | 4: 100 м3 материала основания (в плотном теле); 7: 0,483 |  |  |  | Устройство подстилающих и выравнивающих слоев оснований: из шлака доменного отвального сталеплавильного (Н - 10 см)
|  | Объем=(482,6*0,1) / 100 | [19 empty] | Объем=(482,6*0,1) / 100
| 1 | ОТ |  |  | 8: 121.95; 10: 58.9 |  |  |  |  | ОТ
| 2 | ЭМ |  |  | 8: 4465.64; 10: 2156.9 |  |  |  |  | ЭМ
| 3 | в т.ч. ОТм |  |  | 8: 478.22; 10: 230.98 |  |  |  |  | в т.ч. ОТм
| 4 | М |  |  | 8: 29.5; 10: 14.25 |  |  |  |  | М
|  | ЗТ |  |  | 4: чел.-ч; 5: 12,77; 7: 6,16791 | [5 empty] | ЗТ
|  | ЗТм |  |  | 4: чел.-ч; 5: 29,74; 7: 14,36442 | [5 empty] | ЗТм
|  | Итого по расценке |  |  | 8: 4617.09; 10: 2230.05 | [6 empty] | Итого по расценке
|  | ФОТ |  |  | 10: 289.88 | [5 empty] | ФОТ
| Приказ Минстроя России № 812/пр от 21.12.2020 Прил. п.21 | НР Автомобильные дороги |  |  | 4: %; 5: 126; 7: 126; 10: 365.25 | [5 empty] | НР Автомобильные дороги
| Приказ Минстроя России № 774/пр от 11.12.2020 Прил. п.21 | СП Автомобильные дороги |  |  | 4: %; 5: 95; 6: 0,85; 7: 80,75; 10: 234.08 | [5 empty] | СП Автомобильные дороги
|  | Всего по позиции |  |  | 10: 2829.38 | [7 empty] | Всего по позиции
49 | ТССЦ-409-0062 | Щебень шлаковый для дорожного строительства, фракция 10-20 мм, марка 1000 (н.р. согласно тех. части сб. 27 Приложение 27.2) |  |  | 4: м3; 7: 60,81; 8: 114.78; 10: 6979.77 |  |  |  | Щебень шлаковый для дорожного строительства, фракция 10-20 мм, марка 1000 (н.р. согласно тех. части сб. 27 Приложение 27.2)
|  | Объем=482,6*0,1*1,26 | [19 empty] | Объем=482,6*0,1*1,26
50 | ТЕР27-06-020-08 | Устройство покрытия толщиной 4 см из горячих асфальтобетонных смесей пористых мелкозернистых, плотность каменных материалов: 2,5-2,9 т/м3 |  |  | 4: 1000 м2 покрытия; 7: 0,4826 |  |  |  | Устройство покрытия толщиной 4 см из горячих асфальтобетонных смесей пористых мелкозернистых, плотность каменных материалов: 2,5-2,9 т/м3
|  | Объем=482,6 / 1000 | [19 empty] | Объем=482,6 / 1000
| 1 | ОТ |  |  | 8: 442.75; 10: 213.67 |  |  |  |  | ОТ
| 2 | ЭМ |  |  | 8: 2777.78; 10: 1340.56 |  |  |  |  | ЭМ
| 3 | в т.ч. ОТм |  |  | 8: 315.72; 10: 152.37 |  |  |  |  | в т.ч. ОТм
| 4 | М |  |  | 8: 369.04; 10: 178.1 |  |  |  |  | М
|  | ЗТ |  |  | 4: чел.-ч; 5: 38,3; 7: 18,48358 | [5 empty] | ЗТ
|  | ЗТм |  |  | 4: чел.-ч; 5: 19,1; 7: 9,21766 | [5 empty] | ЗТм
|  | Итого по расценке |  |  | 8: 3589.57; 10: 1732.33 | [6 empty] | Итого по расценке
|  | ФОТ |  |  | 10: 366.04 | [5 empty] | ФОТ
| Приказ Минстроя России № 812/пр от 21.12.2020 Прил. п.21 | НР Автомобильные дороги |  |  | 4: %; 5: 126; 7: 126; 10: 461.21 | [5 empty] | НР Автомобильные дороги
| Приказ Минстроя России № 774/пр от 11.12.2020 Прил. п.21 | СП Автомобильные дороги |  |  | 4: %; 5: 95; 6: 0,85; 7: 80,75; 10: 295.58 | [5 empty] | СП Автомобильные дороги
|  | Всего по позиции |  |  | 10: 2489.12 | [7 empty] | Всего по позиции
51 | ТССЦ-410-0022 | Смеси асфальтобетонные дорожные, аэродромные и асфальтобетон (горячие для пористого асфальтобетона щебеночные и гравийные), марка II |  |  | 4: т; 7: 45,22; 8: 518.6; 10: 23451.09 |  |  |  | Смеси асфальтобетонные дорожные, аэродромные и асфальтобетон (горячие для пористого асфальтобетона щебеночные и гравийные), марка II
|  | Объем=93,7*0,4826 | [19 empty] | Объем=93,7*0,4826
52 | ТЕР27-06-026-01 | Розлив вяжущих материалов |  |  | 4: 1 т; 7: 0,24 |  |  |  | Розлив вяжущих материалов
|  | Объем=0,5*482,6/1000 | [19 empty] | Объем=0,5*482,6/1000
| 2 | ЭМ |  |  | 8: 49.08; 10: 11.78 |  |  |  |  | ЭМ
| 3 | в т.ч. ОТм |  |  | 8: 8.59; 10: 2.06 |  |  |  |  | в т.ч. ОТм
| 4 | М |  |  | 8: 1932.69; 10: 463.85 |  |  |  |  | М
|  | ЗТм |  |  | 4: чел.-ч; 5: 0,66; 7: 0,1584 | [5 empty] | ЗТм
|  | Итого по расценке |  |  | 8: 1981.77; 10: 475.63 | [6 empty] | Итого по расценке
|  | ФОТ |  |  | 10: 2.06 | [5 empty] | ФОТ
| Приказ Минстроя России № 812/пр от 21.12.2020 Прил. п.21 | НР Автомобильные дороги |  |  | 4: %; 5: 126; 7: 126; 10: 2.6 | [5 empty] | НР Автомобильные дороги
| Приказ Минстроя России № 774/пр от 11.12.2020 Прил. п.21 | СП Автомобильные дороги |  |  | 4: %; 5: 95; 6: 0,85; 7: 80,75; 10: 1.66 | [5 empty] | СП Автомобильные дороги
|  | Всего по позиции |  |  | 10: 479.89 | [7 empty] | Всего по позиции
53 | ТЕР27-06-020-01 | Устройство покрытия толщиной 4 см из горячих асфальтобетонных смесей плотных мелкозернистых типа АБВ, плотность каменных материалов: 2,5-2,9 т/м3 |  |  | 4: 1000 м2 покрытия; 7: 0,4826 |  |  |  | Устройство покрытия толщиной 4 см из горячих асфальтобетонных смесей плотных мелкозернистых типа АБВ, плотность каменных материалов: 2,5-2,9 т/м3
|  | Объем=482,6 / 1000 | [19 empty] | Объем=482,6 / 1000
| 1 | ОТ |  |  | 8: 442.75; 10: 213.67 |  |  |  |  | ОТ
| 2 | ЭМ |  |  | 8: 2769.94; 10: 1336.77 |  |  |  |  | ЭМ
| 3 | в т.ч. ОТм |  |  | 8: 315.39; 10: 152.21 |  |  |  |  | в т.ч. ОТм
| 4 | М |  |  | 8: 225.21; 10: 108.69 |  |  |  |  | М
|  | ЗТ |  |  | 4: чел.-ч; 5: 38,3; 7: 18,48358 | [5 empty] | ЗТ
|  | ЗТм |  |  | 4: чел.-ч; 5: 19,08; 7: 9,208008 | [5 empty] | ЗТм
|  | Итого по расценке |  |  | 8: 3437.9; 10: 1659.13 | [6 empty] | Итого по расценке
|  | ФОТ |  |  | 10: 365.88 | [5 empty] | ФОТ
| Приказ Минстроя России № 812/пр от 21.12.2020 Прил. п.21 | НР Автомобильные дороги |  |  | 4: %; 5: 126; 7: 126; 10: 461.01 | [5 empty] | НР Автомобильные дороги
| Приказ Минстроя России № 774/пр от 11.12.2020 Прил. п.21 | СП Автомобильные дороги |  |  | 4: %; 5: 95; 6: 0,85; 7: 80,75; 10: 295.45 | [5 empty] | СП Автомобильные дороги
|  | Всего по позиции |  |  | 10: 2415.59 | [7 empty] | Всего по позиции
54 | ТССЦ-410-0006 | Смеси асфальтобетонные дорожные, аэродромные и асфальтобетон (горячие для плотного асфальтобетона мелко и крупнозернистые, песчаные), марка II, тип Б |  |  | 4: т; 7: 46,619; 8: 570.7; 10: 26605.46 |  |  |  | Смеси асфальтобетонные дорожные, аэродромные и асфальтобетон (горячие для плотного асфальтобетона мелко и крупнозернистые, песчаные), марка II, тип Б
|  | Объем=96,6*0,4826 | [19 empty] | Объем=96,6*0,4826
Бортовые камни П-1У | [25 empty] | Бортовые камни П-1У
55 | ТЕР27-04-001-03 | Устройство подстилающих и выравнивающих слоев оснований: из шлака доменного отвального сталеплавильного (основание под бортовой камень В=30см, H=15см) |  |  | 4: 100 м3 материала основания (в плотном теле); 7: 0,039 |  |  |  | Устройство подстилающих и выравнивающих слоев оснований: из шлака доменного отвального сталеплавильного (основание под бортовой камень В=30см, H=15см)
|  | Объем=(86,9*0,3*0,15) / 100 | [19 empty] | Объем=(86,9*0,3*0,15) / 100
| 1 | ОТ |  |  | 8: 121.95; 10: 4.76 |  |  |  |  | ОТ
| 2 | ЭМ |  |  | 8: 4465.64; 10: 174.16 |  |  |  |  | ЭМ
| 3 | в т.ч. ОТм |  |  | 8: 478.22; 10: 18.65 |  |  |  |  | в т.ч. ОТм
| 4 | М |  |  | 8: 29.5; 10: 1.15 |  |  |  |  | М
|  | ЗТ |  |  | 4: чел.-ч; 5: 12,77; 7: 0,49803 | [5 empty] | ЗТ
|  | ЗТм |  |  | 4: чел.-ч; 5: 29,74; 7: 1,15986 | [5 empty] | ЗТм
|  | Итого по расценке |  |  | 8: 4617.09; 10: 180.07 | [6 empty] | Итого по расценке
|  | ФОТ |  |  | 10: 23.41 | [5 empty] | ФОТ
| Приказ Минстроя России № 812/пр от 21.12.2020 Прил. п.21 | НР Автомобильные дороги |  |  | 4: %; 5: 126; 7: 126; 10: 29.5 | [5 empty] | НР Автомобильные дороги
| Приказ Минстроя России № 774/пр от 11.12.2020 Прил. п.21 | СП Автомобильные дороги |  |  | 4: %; 5: 95; 6: 0,85; 7: 80,75; 10: 18.9 | [5 empty] | СП Автомобильные дороги
|  | Всего по позиции |  |  | 10: 228.47 | [7 empty] | Всего по позиции
56 | ТССЦ-409-0062 | Щебень шлаковый для дорожного строительства, фракция 10-20 мм, марка 1000 (н.р. согласно тех. части сб. 27 Приложение 27.2) |  |  | 4: м3; 7: 4,93; 8: 114.78; 10: 565.87 |  |  |  | Щебень шлаковый для дорожного строительства, фракция 10-20 мм, марка 1000 (н.р. согласно тех. части сб. 27 Приложение 27.2)
|  | Объем=86,9*0,3*0,15*1,26 | [19 empty] | Объем=86,9*0,3*0,15*1,26
57 | ТЕР27-02-010-02 | Установка бортовых камней бетонных: при других видах покрытий ( П-1У) |  |  | 4: 100 м бортового камня; 7: 0,869 |  |  |  | Установка бортовых камней бетонных: при других видах покрытий ( П-1У)
|  | Объем=(195,3-108,4) / 100 | [19 empty] | Объем=(195,3-108,4) / 100
| 1 | ОТ |  |  | 8: 772.97; 10: 671.71 |  |  |  |  | ОТ
| 2 | ЭМ |  |  | 8: 104.2; 10: 90.55 |  |  |  |  | ЭМ
| 3 | в т.ч. ОТм |  |  | 8: 11.02; 10: 9.58 |  |  |  |  | в т.ч. ОТм
| 4 | М |  |  | 8: 3677.44; 10: 3195.7 |  |  |  |  | М
|  | ЗТ |  |  | 4: чел.-ч; 5: 76,08; 7: 66,11352 | [5 empty] | ЗТ
|  | ЗТм |  |  | 4: чел.-ч; 5: 0,68; 7: 0,59092 | [5 empty] | ЗТм
|  | Итого по расценке |  |  | 8: 4554.61; 10: 3957.96 | [6 empty] | Итого по расценке
|  | ФОТ |  |  | 10: 681.29 | [5 empty] | ФОТ
| Приказ Минстроя России № 812/пр от 21.12.2020 Прил. п.21 | НР Автомобильные дороги |  |  | 4: %; 5: 126; 7: 126; 10: 858.43 | [5 empty] | НР Автомобильные дороги
| Приказ Минстроя России № 774/пр от 11.12.2020 Прил. п.21 | СП Автомобильные дороги |  |  | 4: %; 5: 95; 6: 0,85; 7: 80,75; 10: 550.14 | [5 empty] | СП Автомобильные дороги
|  | Всего по позиции |  |  | 10: 5366.53 | [7 empty] | Всего по позиции
58 | 101-1805 | Гвозди строительные |  |  | 4: т; 7: -0,000869; 8: 10557.18; 10: -9.17 |  |  |  | Гвозди строительные
59 | 102-0038 | Брусья необрезные хвойных пород длиной 4-6,5 м, все ширины, толщиной 100, 125 мм, IV сорта |  |  | 4: м3; 7: -0,14773; 8: 705.14; 10: -104.17 |  |  |  | Брусья необрезные хвойных пород длиной 4-6,5 м, все ширины, толщиной 100, 125 мм, IV сорта
60 | 401-0006 | Бетон тяжелый, класс В15 (М200) |  |  | 4: м3; 7: -5,1271; 8: 594.11; 10: -3046.06 |  |  |  | Бетон тяжелый, класс В15 (М200)
61 | ТЕР06-01-001-01 | Устройство бетонной подготовки |  |  | 4: 100 м3 бетона, бутобетона и железобетона в деле; 7: -0,037549 |  |  |  | Устройство бетонной подготовки
|  | Объем=((-(5,1271/1,02-0,06*86,9/4,1))) / 100 | [19 empty] | Объем=((-(5,1271/1,02-0,06*86,9/4,1))) / 100
| 1 | ОТ |  |  | 8: 1686.6; 10: -63.33 |  |  |  |  | ОТ
| 2 | ЭМ |  |  | 8: 2609.79; 10: -98 |  |  |  |  | ЭМ
| 3 | в т.ч. ОТм |  |  | 8: 291.78; 10: -10.96 |  |  |  |  | в т.ч. ОТм
| 4 | М |  |  | 8: 2412.9; 10: -90.6 |  |  |  |  | М
|  | ЗТ |  |  | 4: чел.-ч; 5: 180; 7: -6,75882 | [5 empty] | ЗТ
|  | ЗТм |  |  | 4: чел.-ч; 5: 18; 7: -0,675882 | [5 empty] | ЗТм
|  | Итого по расценке |  |  | 8: 6709.29; 10: -251.93 | [6 empty] | Итого по расценке
|  | ФОТ |  |  | 10: -74.29 | [5 empty] | ФОТ
| Приказ Минстроя России № 812/пр от 21.12.2020 Прил. п.6 | НР Бетонные и железобетонные монолитные конструкции и работы в строительстве |  |  | 4: %; 5: 102; 7: 102; 10: -75.78 | [5 empty] | НР Бетонные и железобетонные монолитные конструкции и работы в строительстве
| Приказ Минстроя России № 774/пр от 11.12.2020 Прил. п.6 | СП Бетонные и железобетонные монолитные конструкции и работы в строительстве |  |  | 4: %; 5: 58; 6: 0,85; 7: 49,3; 10: -36.62 | [5 empty] | СП Бетонные и железобетонные монолитные конструкции и работы в строительстве
|  | Всего по позиции |  |  | 10: -364.33 | [7 empty] | Всего по позиции
62 | ТССЦ-401-0006 | Бетон тяжелый, класс В15 (М200) (для швов на стыках) |  |  | 4: м3; 7: 1,272; 8: 594.11; 10: 755.71 |  |  |  | Бетон тяжелый, класс В15 (М200) (для швов на стыках)
|  | Объем=0,06*86,9/4,1 | [19 empty] | Объем=0,06*86,9/4,1
63 | ТССЦ-403-8126 | Камни бортовые из бетона В30 (М400) с расходом арматуры 38 кг/м3 (П-1У-0,054м3/мп, длина 4,1 м) |  |  | 4: м3; 7: 4,693; 8: 2012.95; 10: 9446.77 |  |  |  | Камни бортовые из бетона В30 (М400) с расходом арматуры 38 кг/м3 (П-1У-0,054м3/мп, длина 4,1 м)
|  | Объем=0,054*86,9 | [19 empty] | Объем=0,054*86,9
Засыпка и планировка вручную пазух вдоль бортовых камней | [25 empty] | Засыпка и планировка вручную пазух вдоль бортовых камней
64 | ТЕР01-02-061-01 | Засыпка вдоль бортовых камней / Засыпка вручную траншей, пазух котлованов и ям, группа грунтов: 1 ( Н-0,15м, В-1 м) |  |  | 4: 100 м3 грунта; 7: 0,13 |  |  |  | Засыпка вдоль бортовых камней / Засыпка вручную траншей, пазух котлованов и ям, группа грунтов: 1 ( Н-0,15м, В-1 м)
|  | Объем=(86,9*1*0,15) / 100 | [19 empty] | Объем=(86,9*1*0,15) / 100
| 1 | ОТ |  |  | 8: 797.39; 10: 103.66 |  |  |  |  | ОТ
|  | ЗТ |  |  | 4: чел.-ч; 5: 88,5; 7: 11,505 | [5 empty] | ЗТ
|  | Итого по расценке |  |  | 8: 797.39; 10: 103.66 | [6 empty] | Итого по расценке
|  | ФОТ |  |  | 10: 103.66 | [5 empty] | ФОТ
| Приказ Минстроя России № 812/пр от 21.12.2020 Прил. п.1.2 | НР Земляные работы, выполняемые ручным способом |  |  | 4: %; 5: 89; 7: 89; 10: 92.26 | [5 empty] | НР Земляные работы, выполняемые ручным способом
| Приказ Минстроя России № 774/пр от 11.12.2020 Прил. п.1.2 | СП Земляные работы, выполняемые ручным способом |  |  | 4: %; 5: 40; 6: 0,85; 7: 34; 10: 35.24 | [5 empty] | СП Земляные работы, выполняемые ручным способом
|  | Всего по позиции |  |  | 10: 231.16 | [7 empty] | Всего по позиции
65 | ТССЦ-407-0013 | Земля растительная механизированной заготовки |  |  | 4: м3; 7: 13; 8: 111.97; 10: 1455.61 |  |  |  | Земля растительная механизированной заготовки
|  | Объем=86,9*1*0,15 | [19 empty] | Объем=86,9*1*0,15
66 | ТЕР01-02-027-04 | Планировка площадей: ручным способом, группа грунтов 1 |  |  | 4: 1000 м2 спланированной площади; 7: 0,0869 |  |  |  | Планировка площадей: ручным способом, группа грунтов 1
|  | Объем=(86,9*1) / 1000 | [19 empty] | Объем=(86,9*1) / 1000
| 1 | ОТ |  |  | 8: 1025; 10: 89.07 |  |  |  |  | ОТ
|  | ЗТ |  |  | 4: чел.-ч; 5: 100; 7: 8,69 | [5 empty] | ЗТ
|  | Итого по расценке |  |  | 8: 1025; 10: 89.07 | [6 empty] | Итого по расценке
|  | ФОТ |  |  | 10: 89.07 | [5 empty] | ФОТ
| Приказ Минстроя России № 812/пр от 21.12.2020 Прил. п.1.4 | НР Земляные работы, выполняемые по другим видам работ (подготовительным, сопутствующим, укрепительным) |  |  | 4: %; 5: 89; 7: 89; 10: 79.27 | [5 empty] | НР Земляные работы, выполняемые по другим видам работ (подготовительным, сопутствующим, укрепительным)
| Приказ Минстроя России № 774/пр от 11.12.2020 Прил. п.1.4 | СП Земляные работы, выполняемые по другим видам работ (подготовительным, сопутствующим, укрепительным) |  |  | 4: %; 5: 41; 6: 0,85; 7: 34,85; 10: 31.04 | [5 empty] | СП Земляные работы, выполняемые по другим видам работ (подготовительным, сопутствующим, укрепительным)
|  | Всего по позиции |  |  | 10: 199.38 | [7 empty] | Всего по позиции
Регулировка высоты колодца | [25 empty] | Регулировка высоты колодца
67 | ТЕРр68-37-1 | Регулирование высотного положения крышек колодцев с подъемом на высоту: до 5 см |  |  | 4: 1 колодец; 7: 1 |  |  |  | Регулирование высотного положения крышек колодцев с подъемом на высоту: до 5 см
| 1 | ОТ |  |  | 8: 12.67; 10: 12.67 |  |  |  |  | ОТ
| 2 | ЭМ |  |  | 8: 3.69; 10: 3.69 |  |  |  |  | ЭМ
| 4 | М |  |  | 8: 48.41; 10: 48.41 |  |  |  |  | М
|  | ЗТ |  |  | 4: чел.-ч; 5: 1,29; 7: 1,29 | [5 empty] | ЗТ
|  | Итого по расценке |  |  | 8: 64.77; 10: 64.77 | [6 empty] | Итого по расценке
|  | ФОТ |  |  | 10: 12.67 | [5 empty] | ФОТ
| Приказ Минстроя России № 812/пр от 21.12.2020 Прил. п.102 | НР Благоустройство (ремонтно-строительные) |  |  | 4: %; 5: 102; 7: 102; 10: 12.92 | [5 empty] | НР Благоустройство (ремонтно-строительные)
| Приказ Минстроя России № 774/пр от 11.12.2020 Прил. п.102 | СП Благоустройство (ремонтно-строительные) |  |  | 4: %; 5: 54; 7: 54; 10: 6.84 | [5 empty] | СП Благоустройство (ремонтно-строительные)
|  | Всего по позиции |  |  | 10: 84.53 | [7 empty] | Всего по позиции
68 | ТССЦ-101-2536 ПРИМ | Люки чугунные тяжелые - с запорным устройством |  |  | 4: шт.; 7: 1; 8: 1079.46; 10: 1079.46 |  |  |  | Люки чугунные тяжелые - с запорным устройством
|  | Итоги по разделу 3 Ремонт дворовых проездов Тип 1 S = 482.6 м2 : | [20 empty] | Итоги по разделу 3 Ремонт дворовых проездов Тип 1 S = 482.6 м2 :
|  | Итого прямые затраты (справочно) |  |  | 10: 86293.62 | [10 empty] | Итого прямые затраты (справочно)
|  | В том числе: | [21 empty] | В том числе:
|  | Оплата труда рабочих |  |  | 10: 2071.97 | [10 empty] | Оплата труда рабочих
|  | Эксплуатация машин |  |  | 10: 12755.37 | [10 empty] | Эксплуатация машин
|  | Оплата труда машинистов |  |  | 10: 685.68 | [10 empty] | Оплата труда машинистов
|  | Материалы |  |  | 10: 71466.28 | [10 empty] | Материалы
|  | Строительные работы |  |  | 10: 91777.54 | [10 empty] | Строительные работы
|  | Строительные работы |  |  | 10: 89637.56 | [10 empty] | Строительные работы
|  | В том числе: | [21 empty] | В том числе:
|  | оплата труда |  |  | 10: 2071.97 | [10 empty] | оплата труда
|  | эксплуатация машин и механизмов |  |  | 10: 10615.39 | [10 empty] | эксплуатация машин и механизмов
|  | материалы |  |  | 10: 71466.28 | [10 empty] | материалы
|  | накладные расходы |  |  | 10: 3374.98 | [10 empty] | накладные расходы
|  | сметная прибыль |  |  | 10: 2108.94 | [10 empty] | сметная прибыль
|  | Транспортные расходы (перевозка), относимые на стоимость строительных работ |  |  | 10: 2060.96 | [10 empty] | Транспортные расходы (перевозка), относимые на стоимость строительных работ
|  | Отдельные виды работ и затрат, относимые на стоимость строительных работ |  |  | 10: 79.02 | [10 empty] | Отдельные виды работ и затрат, относимые на стоимость строительных работ
|  | В том числе: | [21 empty] | В том числе:
|  | эксплуатация машин и механизмов |  |  | 10: 79.02 | [10 empty] | эксплуатация машин и механизмов
|  | Итого ФОТ (справочно) |  |  | 10: 2757.65 | [10 empty] | Итого ФОТ (справочно)
|  | Итого накладные расходы (справочно) |  |  | 10: 3374.98 | [10 empty] | Итого накладные расходы (справочно)
|  | Итого сметная прибыль (справочно) |  |  | 10: 2108.94 | [10 empty] | Итого сметная прибыль (справочно)
|  | Итого по разделу 3 Ремонт дворовых проездов Тип 1 S = 482.6 м2 |  |  | 10: 91777.54 | [11 empty] | Итого по разделу 3 Ремонт дворовых проездов Тип 1 S = 482.6 м2
Раздел 4. Ремонт тротуаров Тип 3а S =271.6 м2 | [15 empty] | Раздел 4. Ремонт тротуаров Тип 3а S =271.6 м2
Демонтажные работы | [25 empty] | Демонтажные работы
69 | ТЕР27-03-010-02 | Разборка бортовых камней: на щебеночном основании (П-5У Объём 1м.п. -0,021 м3) |  |  | 4: 100 м; 7: 1,28 |  |  |  | Разборка бортовых камней: на щебеночном основании (П-5У Объём 1м.п. -0,021 м3)
|  | Объем=128 / 100 | [19 empty] | Объем=128 / 100
| 1 | ОТ |  |  | 8: 544.1; 10: 696.45 |  |  |  |  | ОТ
|  | ЗТ |  |  | 4: чел.-ч; 5: 56,5; 7: 72,32 | [5 empty] | ЗТ
|  | Итого по расценке |  |  | 8: 544.1; 10: 696.45 | [6 empty] | Итого по расценке
|  | ФОТ |  |  | 10: 696.45 | [5 empty] | ФОТ
| Приказ Минстроя России № 812/пр от 21.12.2020 Прил. п.21 | НР Автомобильные дороги |  |  | 4: %; 5: 126; 7: 126; 10: 877.53 | [5 empty] | НР Автомобильные дороги
| Приказ Минстроя России № 774/пр от 11.12.2020 Прил. п.21 | СП Автомобильные дороги |  |  | 4: %; 5: 95; 6: 0,85; 7: 80,75; 10: 562.38 | [5 empty] | СП Автомобильные дороги
|  | Всего по позиции |  |  | 10: 2136.36 | [7 empty] | Всего по позиции
70 | ТССЦ-509-9900 | Строительный мусор - ОП ТЕР46 п. 2.46.9 при разработке железобетонных конструкций – 2500 кг/м3; |  |  | 4: т; 7: 6,72 |  |  |  | Строительный мусор - ОП ТЕР46 п. 2.46.9 при разработке железобетонных конструкций – 2500 кг/м3;
|  | Объем=0,021*128*2,5 | [19 empty] | Объем=0,021*128*2,5
71 | ТЕРр68-12-8 | Снятие деформированных асфальтобетонных покрытий самоходными холодными фрезами с шириной фрезерования 500-1000 мм и толщиной слоя: до 70 мм (Н-7 см) |  |  | 4: 1000 м2 покрытия; 7: 0,2079 |  |  |  | Снятие деформированных асфальтобетонных покрытий самоходными холодными фрезами с шириной фрезерования 500-1000 мм и толщиной слоя: до 70 мм (Н-7 см)
|  | Объем=207,9 / 1000 | [19 empty] | Объем=207,9 / 1000
| 1 | ОТ |  |  | 8: 92.48; 10: 19.23 |  |  |  |  | ОТ
| 2 | ЭМ |  |  | 8: 11431.43; 10: 2376.59 |  |  |  |  | ЭМ
| 3 | в т.ч. ОТм |  |  | 8: 249.25; 10: 51.82 |  |  |  |  | в т.ч. ОТм
|  | ЗТ |  |  | 4: чел.-ч; 5: 9,87; 7: 2,051973 | [5 empty] | ЗТ
|  | ЗТм |  |  | 4: чел.-ч; 5: 15,51; 7: 3,224529 | [5 empty] | ЗТм
|  | Итого по расценке |  |  | 8: 11523.91; 10: 2395.82 | [6 empty] | Итого по расценке
|  | ФОТ |  |  | 10: 71.05 | [5 empty] | ФОТ
| Приказ Минстроя России № 812/пр от 21.12.2020 Прил. п.102 | НР Благоустройство (ремонтно-строительные) |  |  | 4: %; 5: 102; 7: 102; 10: 72.47 | [5 empty] | НР Благоустройство (ремонтно-строительные)
| Приказ Минстроя России № 774/пр от 11.12.2020 Прил. п.102 | СП Благоустройство (ремонтно-строительные) |  |  | 4: %; 5: 54; 7: 54; 10: 38.37 | [5 empty] | СП Благоустройство (ремонтно-строительные)
|  | Всего по позиции |  |  | 10: 2506.66 | [7 empty] | Всего по позиции
72 | ТССЦ-509-9900 | Строительный мусор - Лом асфальтобетона согласно ТЕРр68-12-8 |  |  | 4: т; 7: 28,8 |  |  |  | Строительный мусор - Лом асфальтобетона согласно ТЕРр68-12-8
|  | Объем=207,9*0,07*1,98 | [19 empty] | Объем=207,9*0,07*1,98
73 | ТЕРр68-13-2 | Разборка асфальтобетонных покрытий тротуаров толщиной до 4 см: с помощью молотков отбойных пневматических |  |  | 4: 1000 м2; 7: 0,0637 |  |  |  | Разборка асфальтобетонных покрытий тротуаров толщиной до 4 см: с помощью молотков отбойных пневматических
|  | Объем=63,7 / 1000 | [19 empty] | Объем=63,7 / 1000
| 1 | ОТ |  |  | 8: 577.02; 10: 36.76 |  |  |  |  | ОТ
| 2 | ЭМ |  |  | 8: 1184.57; 10: 75.46 |  |  |  |  | ЭМ
| 3 | в т.ч. ОТм |  |  | 8: 189.66; 10: 12.08 |  |  |  |  | в т.ч. ОТм
|  | ЗТ |  |  | 4: чел.-ч; 5: 57,76; 7: 3,679312 | [5 empty] | ЗТ
|  | ЗТм |  |  | 4: чел.-ч; 5: 15,7; 7: 1,00009 | [5 empty] | ЗТм
|  | Итого по расценке |  |  | 8: 1761.59; 10: 112.22 | [6 empty] | Итого по расценке
|  | ФОТ |  |  | 10: 48.84 | [5 empty] | ФОТ
| Приказ Минстроя России № 812/пр от 21.12.2020 Прил. п.102 | НР Благоустройство (ремонтно-строительные) |  |  | 4: %; 5: 102; 7: 102; 10: 49.82 | [5 empty] | НР Благоустройство (ремонтно-строительные)
| Приказ Минстроя России № 774/пр от 11.12.2020 Прил. п.102 | СП Благоустройство (ремонтно-строительные) |  |  | 4: %; 5: 54; 7: 54; 10: 26.37 | [5 empty] | СП Благоустройство (ремонтно-строительные)
|  | Всего по позиции |  |  | 10: 188.41 | [7 empty] | Всего по позиции
74 | ТССЦ-509-9900 | Строительный мусор |  |  | 4: т; 7: 8,8 |  |  |  | Строительный мусор
|  | Объем=63,7*0,07*1,98 | [19 empty] | Объем=63,7*0,07*1,98
75 | ТССЦпг-01-01-01-043 | Погрузочные работы при автомобильных перевозках: мусора строительного с погрузкой экскаваторами емкостью ковша до 0,5 м3 |  |  | 4: 1 т груза; 7: 15,52; 8: 4.49; 10: 69.68 |  |  |  | Погрузочные работы при автомобильных перевозках: мусора строительного с погрузкой экскаваторами емкостью ковша до 0,5 м3
|  | Объем=6,72+8,8 | [19 empty] | Объем=6,72+8,8
76 | ТССЦпг-03-21-01-011 | Перевозка грузов автомобилями-самосвалами грузоподъемностью 10 т, работающих вне карьера, на расстояние: до 11 км I класс груза |  |  | 4: 1 т груза; 7: 44; 8: 13.55; 10: 596.2 |  |  |  | Перевозка грузов автомобилями-самосвалами грузоподъемностью 10 т, работающих вне карьера, на расстояние: до 11 км I класс груза
|  | Объем=6,72+28,8+8,8 | [19 empty] | Объем=6,72+28,8+8,8
Землянные работы | [25 empty] | Землянные работы
77 | ТЕР01-01-030-06 | Разработка грунта с перемещением до 10 м бульдозерами мощностью: 79 кВт (108 л.с.), группа грунтов 2 (корыто) |  |  | 4: 1000 м3 грунта; 7: 0,0815 |  |  |  | Разработка грунта с перемещением до 10 м бульдозерами мощностью: 79 кВт (108 л.с.), группа грунтов 2 (корыто)
|  | Объем=(271,6*0,3) / 1000 | [19 empty] | Объем=(271,6*0,3) / 1000
| 2 | ЭМ |  |  | 8: 949.58; 10: 77.39 |  |  |  |  | ЭМ
| 3 | в т.ч. ОТм |  |  | 8: 121.41; 10: 9.89 |  |  |  |  | в т.ч. ОТм
|  | ЗТм |  |  | 4: чел.-ч; 5: 7,49; 7: 0,610435 | [5 empty] | ЗТм
|  | Итого по расценке |  |  | 8: 949.58; 10: 77.39 | [6 empty] | Итого по расценке
|  | ФОТ |  |  | 10: 9.89 | [5 empty] | ФОТ
| Приказ Минстроя России № 812/пр от 21.12.2020 Прил. п.1.1 | НР Земляные работы, выполняемые механизированным способом |  |  | 4: %; 5: 92; 7: 92; 10: 9.1 | [5 empty] | НР Земляные работы, выполняемые механизированным способом
| Приказ Минстроя России № 774/пр от 11.12.2020 Прил. п.1.1 | СП Земляные работы, выполняемые механизированным способом |  |  | 4: %; 5: 46; 6: 0,85; 7: 39,1; 10: 3.87 | [5 empty] | СП Земляные работы, выполняемые механизированным способом
|  | Всего по позиции |  |  | 10: 90.36 | [7 empty] | Всего по позиции
78 | ТЕР01-01-030-14 | При перемещении грунта на каждые последующие 10 м добавлять: к расценке 01-01-030-06 (до 20 м) |  |  | 4: 1000 м3 грунта; 7: 0,0815 |  |  |  | При перемещении грунта на каждые последующие 10 м добавлять: к расценке 01-01-030-06 (до 20 м)
|  | Объем=(271,6*0,3) / 1000 | [19 empty] | Объем=(271,6*0,3) / 1000
| 2 | ЭМ |  |  | 8: 751.81; 10: 61.27 |  |  |  |  | ЭМ
| 3 | в т.ч. ОТм |  |  | 8: 96.13; 10: 7.83 |  |  |  |  | в т.ч. ОТм
|  | ЗТм |  |  | 4: чел.-ч; 5: 5,93; 7: 0,483295 | [5 empty] | ЗТм
|  | Итого по расценке |  |  | 8: 751.81; 10: 61.27 | [6 empty] | Итого по расценке
|  | ФОТ |  |  | 10: 7.83 | [5 empty] | ФОТ
| Приказ Минстроя России № 812/пр от 21.12.2020 Прил. п.1.1 | НР Земляные работы, выполняемые механизированным способом |  |  | 4: %; 5: 92; 7: 92; 10: 7.2 | [5 empty] | НР Земляные работы, выполняемые механизированным способом
| Приказ Минстроя России № 774/пр от 11.12.2020 Прил. п.1.1 | СП Земляные работы, выполняемые механизированным способом |  |  | 4: %; 5: 46; 6: 0,85; 7: 39,1; 10: 3.06 | [5 empty] | СП Земляные работы, выполняемые механизированным способом
|  | Всего по позиции |  |  | 10: 71.53 | [7 empty] | Всего по позиции
79 | ТССЦпг-01-01-01-039 | Погрузочные работы при автомобильных перевозках: грунта растительного слоя (земля, перегной) (Куп = ОП ТЕР01 прил.1 п.9в). |  |  | 4: 1 т груза; 7: 114,1; 8: 5.42; 10: 618.42 |  |  |  | Погрузочные работы при автомобильных перевозках: грунта растительного слоя (земля, перегной) (Куп = ОП ТЕР01 прил.1 п.9в).
|  | Объем=81,5*1,4 | [19 empty] | Объем=81,5*1,4
80 | ТССЦпг-03-21-01-011 | Перевозка грузов автомобилями-самосвалами грузоподъемностью 10 т, работающих вне карьера, на расстояние: до 11 км I класс груза |  |  | 4: 1 т груза; 7: 114,1; 8: 13.55; 10: 1546.06 |  |  |  | Перевозка грузов автомобилями-самосвалами грузоподъемностью 10 т, работающих вне карьера, на расстояние: до 11 км I класс груза
|  | Объем=81,5*1,4 | [19 empty] | Объем=81,5*1,4
Конструктив покрытия тротуара | [25 empty] | Конструктив покрытия тротуара
81 | ТЕР27-07-002-01 | Устройство оснований толщиной 12 см под тротуары из кирпичного или известнякового щебня |  |  | 4: 100 м2 дорожек и тротуаров; 7: 2,716 |  |  |  | Устройство оснований толщиной 12 см под тротуары из кирпичного или известнякового щебня
|  | Объем=271,6 / 100 | [19 empty] | Объем=271,6 / 100
| 1 | ОТ |  |  | 8: 266.6; 10: 724.09 |  |  |  |  | ОТ
| 2 | ЭМ |  |  | 8: 322.22; 10: 875.15 |  |  |  |  | ЭМ
| 3 | в т.ч. ОТм |  |  | 8: 42.03; 10: 114.15 |  |  |  |  | в т.ч. ОТм
| 4 | М |  |  | 8: 4664.38; 10: 12668.46 |  |  |  |  | М
|  | ЗТ |  |  | 4: чел.-ч; 5: 26,24; 7: 71,26784 | [5 empty] | ЗТ
|  | ЗТм |  |  | 4: чел.-ч; 5: 3,17; 7: 8,60972 | [5 empty] | ЗТм
|  | Итого по расценке |  |  | 8: 5253.2; 10: 14267.7 | [6 empty] | Итого по расценке
|  | ФОТ |  |  | 10: 838.24 | [5 empty] | ФОТ
| Приказ Минстроя России № 812/пр от 21.12.2020 Прил. п.21.1 | НР Устройство покрытий дорожек, тротуаров, мостовых и площадок и прочее |  |  | 4: %; 5: 113; 7: 113; 10: 947.21 | [5 empty] | НР Устройство покрытий дорожек, тротуаров, мостовых и площадок и прочее
| Приказ Минстроя России № 774/пр от 11.12.2020 Прил. п.21.1 | СП Устройство покрытий дорожек, тротуаров, мостовых и площадок и прочее |  |  | 4: %; 5: 77; 6: 0,85; 7: 65,45; 10: 548.63 | [5 empty] | СП Устройство покрытий дорожек, тротуаров, мостовых и площадок и прочее
|  | Всего по позиции |  |  | 10: 15763.54 | [7 empty] | Всего по позиции
82 | ТССЦ-408-0391 | Щебень известняковый для строительных работ марки 600 фракции 5-10 мм |  |  | 4: м3; 7: -47,2584; 8: 267.84; 10: -12657.69 |  |  |  | Щебень известняковый для строительных работ марки 600 фракции 5-10 мм
|  | Объем=-17,4*2,716 | [19 empty] | Объем=-17,4*2,716
83 | ТЕР27-07-002-02 | На каждый 1 см изменения толщины оснований добавлять или исключать к расценке 27-07-002-01 (До 16 см) |  |  | 4: 100 м2 дорожек и тротуаров; 7: 2,716 |  |  |  | На каждый 1 см изменения толщины оснований добавлять или исключать к расценке 27-07-002-01 (До 16 см)
|  | Объем=271,6 / 100 | [19 empty] | Объем=271,6 / 100
|  | ПЗ=4 (ОЗП=4; ЭМ=4 к расх.; ЗПМ=4; МАТ=4 к расх.; ТЗ=4; ТЗМ=4) | [24 empty] | ПЗ=4 (ОЗП=4; ЭМ=4 к расх.; ЗПМ=4; МАТ=4 к расх.; ТЗ=4; ТЗМ=4)
| 1 | ОТ |  |  | 8: 5.49; 9: 4; 10: 59.64 |  |  |  |  | ОТ
| 2 | ЭМ |  |  | 8: 8.53; 9: 4; 10: 92.67 |  |  |  |  | ЭМ
| 3 | в т.ч. ОТм |  |  | 8: 1.21; 9: 4; 10: 13.15 |  |  |  |  | в т.ч. ОТм
| 4 | М |  |  | 8: 401.76; 9: 4; 10: 4364.72 |  |  |  |  | М
|  | ЗТ |  |  | 4: чел.-ч; 5: 0,54; 6: 4; 7: 5,86656 | [5 empty] | ЗТ
|  | ЗТм |  |  | 4: чел.-ч; 5: 0,1; 6: 4; 7: 1,0864 | [5 empty] | ЗТм
|  | Итого по расценке |  |  | 8: 415.78; 10: 4517.03 | [6 empty] | Итого по расценке
|  | ФОТ |  |  | 10: 72.79 | [5 empty] | ФОТ
| Приказ Минстроя России № 812/пр от 21.12.2020 Прил. п.21.1 | НР Устройство покрытий дорожек, тротуаров, мостовых и площадок и прочее |  |  | 4: %; 5: 113; 7: 113; 10: 82.25 | [5 empty] | НР Устройство покрытий дорожек, тротуаров, мостовых и площадок и прочее
| Приказ Минстроя России № 774/пр от 11.12.2020 Прил. п.21.1 | СП Устройство покрытий дорожек, тротуаров, мостовых и площадок и прочее |  |  | 4: %; 5: 77; 6: 0,85; 7: 65,45; 10: 47.64 | [5 empty] | СП Устройство покрытий дорожек, тротуаров, мостовых и площадок и прочее
|  | Всего по позиции |  |  | 10: 4646.92 | [7 empty] | Всего по позиции
84 | ТССЦ-408-0391 | Щебень известняковый для строительных работ марки 600 фракции 5-10 мм |  |  | 4: м3; 7: -16,296; 8: 267.84; 10: -4364.72 |  |  |  | Щебень известняковый для строительных работ марки 600 фракции 5-10 мм
|  | Объем=-6*2,716 | [19 empty] | Объем=-6*2,716
85 | ТССЦ-409-0072 | Щебень шлаковый для дорожного строительства, фракция 20-40 мм, марка 1000(н.р. согласно тех. части сб. 27 Приложение 27.2) |  |  | 4: м3; 7: 54,75456; 8: 105.16; 10: 5757.99 |  |  |  | Щебень шлаковый для дорожного строительства, фракция 20-40 мм, марка 1000(н.р. согласно тех. части сб. 27 Приложение 27.2)
|  | Объем=271,6*0,16*1,26 | [19 empty] | Объем=271,6*0,16*1,26
86 | ТЕР27-07-002-01 | Устройство оснований толщиной 12 см под тротуары из кирпичного или известнякового щебня |  |  | 4: 100 м2 дорожек и тротуаров; 7: 2,716 |  |  |  | Устройство оснований толщиной 12 см под тротуары из кирпичного или известнякового щебня
|  | Объем=271,6 / 100 | [19 empty] | Объем=271,6 / 100
| 1 | ОТ |  |  | 8: 266.6; 10: 724.09 |  |  |  |  | ОТ
| 2 | ЭМ |  |  | 8: 322.22; 10: 875.15 |  |  |  |  | ЭМ
| 3 | в т.ч. ОТм |  |  | 8: 42.03; 10: 114.15 |  |  |  |  | в т.ч. ОТм
| 4 | М |  |  | 8: 4664.38; 10: 12668.46 |  |  |  |  | М
|  | ЗТ |  |  | 4: чел.-ч; 5: 26,24; 7: 71,26784 | [5 empty] | ЗТ
|  | ЗТм |  |  | 4: чел.-ч; 5: 3,17; 7: 8,60972 | [5 empty] | ЗТм
|  | Итого по расценке |  |  | 8: 5253.2; 10: 14267.7 | [6 empty] | Итого по расценке
|  | ФОТ |  |  | 10: 838.24 | [5 empty] | ФОТ
| Приказ Минстроя России № 812/пр от 21.12.2020 Прил. п.21.1 | НР Устройство покрытий дорожек, тротуаров, мостовых и площадок и прочее |  |  | 4: %; 5: 113; 7: 113; 10: 947.21 | [5 empty] | НР Устройство покрытий дорожек, тротуаров, мостовых и площадок и прочее
| Приказ Минстроя России № 774/пр от 11.12.2020 Прил. п.21.1 | СП Устройство покрытий дорожек, тротуаров, мостовых и площадок и прочее |  |  | 4: %; 5: 77; 6: 0,85; 7: 65,45; 10: 548.63 | [5 empty] | СП Устройство покрытий дорожек, тротуаров, мостовых и площадок и прочее
|  | Всего по позиции |  |  | 10: 15763.54 | [7 empty] | Всего по позиции
87 | ТССЦ-408-0391 | Щебень известняковый для строительных работ марки 600 фракции 5-10 мм |  |  | 4: м3; 7: -47,2584; 8: 267.84; 10: -12657.69 |  |  |  | Щебень известняковый для строительных работ марки 600 фракции 5-10 мм
|  | Объем=-17,4*2,716 | [19 empty] | Объем=-17,4*2,716
88 | ТЕР27-07-002-02 | На каждый 1 см изменения толщины оснований добавлять или исключать к расценке 27-07-002-01 (до 10 см) |  |  | 4: 100 м2 дорожек и тротуаров; 7: -2,716 |  |  |  | На каждый 1 см изменения толщины оснований добавлять или исключать к расценке 27-07-002-01 (до 10 см)
|  | Объем=-271,6 / 100 | [19 empty] | Объем=-271,6 / 100
|  | ПЗ=2 (ОЗП=2; ЭМ=2 к расх.; ЗПМ=2; МАТ=2 к расх.; ТЗ=2; ТЗМ=2) | [24 empty] | ПЗ=2 (ОЗП=2; ЭМ=2 к расх.; ЗПМ=2; МАТ=2 к расх.; ТЗ=2; ТЗМ=2)
| 1 | ОТ |  |  | 8: 5.49; 9: 2; 10: -29.82 |  |  |  |  | ОТ
| 2 | ЭМ |  |  | 8: 8.53; 9: 2; 10: -46.33 |  |  |  |  | ЭМ
| 3 | в т.ч. ОТм |  |  | 8: 1.21; 9: 2; 10: -6.57 |  |  |  |  | в т.ч. ОТм
| 4 | М |  |  | 8: 401.76; 9: 2; 10: -2182.36 |  |  |  |  | М
|  | ЗТ |  |  | 4: чел.-ч; 5: 0,54; 6: 2; 7: -2,93328 | [5 empty] | ЗТ
|  | ЗТм |  |  | 4: чел.-ч; 5: 0,1; 6: 2; 7: -0,5432 | [5 empty] | ЗТм
|  | Итого по расценке |  |  | 8: 415.78; 10: -2258.51 | [6 empty] | Итого по расценке
|  | ФОТ |  |  | 10: -36.39 | [5 empty] | ФОТ
| Приказ Минстроя России № 812/пр от 21.12.2020 Прил. п.21.1 | НР Устройство покрытий дорожек, тротуаров, мостовых и площадок и прочее |  |  | 4: %; 5: 113; 7: 113; 10: -41.12 | [5 empty] | НР Устройство покрытий дорожек, тротуаров, мостовых и площадок и прочее
| Приказ Минстроя России № 774/пр от 11.12.2020 Прил. п.21.1 | СП Устройство покрытий дорожек, тротуаров, мостовых и площадок и прочее |  |  | 4: %; 5: 77; 6: 0,85; 7: 65,45; 10: -23.82 | [5 empty] | СП Устройство покрытий дорожек, тротуаров, мостовых и площадок и прочее
|  | Всего по позиции |  |  | 10: -2323.45 | [7 empty] | Всего по позиции
89 | ТССЦ-408-0391 | Щебень известняковый для строительных работ марки 600 фракции 5-10 мм |  |  | 4: м3; 7: 8,148; 8: 267.84; 10: 2182.36 |  |  |  | Щебень известняковый для строительных работ марки 600 фракции 5-10 мм
|  | Объем=3*2,716 | [19 empty] | Объем=3*2,716
90 | ТССЦ-409-0062 | Щебень шлаковый для дорожного строительства, фракция 10-20 мм, марка 1000 (н.р. согласно тех. части сб. 27 Приложение 27.2) |  |  | 4: м3; 7: 34,2216; 8: 114.78; 10: 3927.96 |  |  |  | Щебень шлаковый для дорожного строительства, фракция 10-20 мм, марка 1000 (н.р. согласно тех. части сб. 27 Приложение 27.2)
|  | Объем=271,6*0,1*1,26 | [19 empty] | Объем=271,6*0,1*1,26
91 | ТЕР27-07-006-01 | Устройство покрытия дорожек и тротуаров из горячих асфальтобетонных смесей асфальтоукладчиками типа «VOGELE» малых типоразмеров толщиной слоя 4 см |  |  | 4: 1000 м2; 7: 0,2716 |  |  |  | Устройство покрытия дорожек и тротуаров из горячих асфальтобетонных смесей асфальтоукладчиками типа «VOGELE» малых типоразмеров толщиной слоя 4 см
|  | Объем=271,6 / 1000 | [19 empty] | Объем=271,6 / 1000
| 1 | ОТ |  |  | 8: 204.94; 10: 55.66 |  |  |  |  | ОТ
| 2 | ЭМ |  |  | 8: 4375.98; 10: 1188.52 |  |  |  |  | ЭМ
| 3 | в т.ч. ОТм |  |  | 8: 126.32; 10: 34.31 |  |  |  |  | в т.ч. ОТм
| 4 | М |  |  | 8: 1.82; 10: 0.49 |  |  |  |  | М
|  | ЗТ |  |  | 4: чел.-ч; 5: 18,58; 7: 5,046328 | [5 empty] | ЗТ
|  | ЗТм |  |  | 4: чел.-ч; 5: 7,98; 7: 2,167368 | [5 empty] | ЗТм
|  | Итого по расценке |  |  | 8: 4582.74; 10: 1244.67 | [6 empty] | Итого по расценке
|  | ФОТ |  |  | 10: 89.97 | [5 empty] | ФОТ
| Приказ Минстроя России № 812/пр от 21.12.2020 Прил. п.21.1 | НР Устройство покрытий дорожек, тротуаров, мостовых и площадок и прочее |  |  | 4: %; 5: 113; 7: 113; 10: 101.67 | [5 empty] | НР Устройство покрытий дорожек, тротуаров, мостовых и площадок и прочее
| Приказ Минстроя России № 774/пр от 11.12.2020 Прил. п.21.1 | СП Устройство покрытий дорожек, тротуаров, мостовых и площадок и прочее |  |  | 4: %; 5: 77; 6: 0,85; 7: 65,45; 10: 58.89 | [5 empty] | СП Устройство покрытий дорожек, тротуаров, мостовых и площадок и прочее
|  | Всего по позиции |  |  | 10: 1405.23 | [7 empty] | Всего по позиции
92 | ТССЦ-101-1556 | Битумы нефтяные дорожные марки БНД-60/90, БНД 90/130 |  |  | 4: т; 7: 0,17654; 8: 1876.4; 10: 331.26 |  |  |  | Битумы нефтяные дорожные марки БНД-60/90, БНД 90/130
|  | Объем=0,65*0,2716 | [19 empty] | Объем=0,65*0,2716
93 | ТССЦ-410-0006 | Смеси асфальтобетонные дорожные, аэродромные и асфальтобетон (горячие для плотного асфальтобетона мелко и крупнозернистые, песчаные), марка II, тип Б (норма расхода принята по ТЕР 27-07-001, с учетом корректировки толщины) |  |  | 4: т; 7: 25,96; 8: 570.7; 10: 14815.37 |  |  |  | Смеси асфальтобетонные дорожные, аэродромные и асфальтобетон (горячие для плотного асфальтобетона мелко и крупнозернистые, песчаные), марка II, тип Б (норма расхода принята по ТЕР 27-07-001, с учетом корректировки толщины)
|  | Объем=(7,14+1,21*2)*271,6/100 | [19 empty] | Объем=(7,14+1,21*2)*271,6/100
Бортовые камни П-5 У | [25 empty] | Бортовые камни П-5 У
94 | ТЕР27-07-002-01 | Устройство оснований толщиной 12 см под тротуары из кирпичного или известнякового щебня (В 20 см Н 10 см) |  |  | 4: 100 м2 дорожек и тротуаров; 7: 0,345 |  |  |  | Устройство оснований толщиной 12 см под тротуары из кирпичного или известнякового щебня (В 20 см Н 10 см)
|  | Объем=(172,6*0,2) / 100 | [19 empty] | Объем=(172,6*0,2) / 100
| 1 | ОТ |  |  | 8: 266.6; 10: 91.98 |  |  |  |  | ОТ
| 2 | ЭМ |  |  | 8: 322.22; 10: 111.17 |  |  |  |  | ЭМ
| 3 | в т.ч. ОТм |  |  | 8: 42.03; 10: 14.5 |  |  |  |  | в т.ч. ОТм
| 4 | М |  |  | 8: 4664.38; 10: 1609.21 |  |  |  |  | М
|  | ЗТ |  |  | 4: чел.-ч; 5: 26,24; 7: 9,0528 | [5 empty] | ЗТ
|  | ЗТм |  |  | 4: чел.-ч; 5: 3,17; 7: 1,09365 | [5 empty] | ЗТм
|  | Итого по расценке |  |  | 8: 5253.2; 10: 1812.36 | [6 empty] | Итого по расценке
|  | ФОТ |  |  | 10: 106.48 | [5 empty] | ФОТ
| Приказ Минстроя России № 812/пр от 21.12.2020 Прил. п.21.1 | НР Устройство покрытий дорожек, тротуаров, мостовых и площадок и прочее |  |  | 4: %; 5: 113; 7: 113; 10: 120.32 | [5 empty] | НР Устройство покрытий дорожек, тротуаров, мостовых и площадок и прочее
| Приказ Минстроя России № 774/пр от 11.12.2020 Прил. п.21.1 | СП Устройство покрытий дорожек, тротуаров, мостовых и площадок и прочее |  |  | 4: %; 5: 77; 6: 0,85; 7: 65,45; 10: 69.69 | [5 empty] | СП Устройство покрытий дорожек, тротуаров, мостовых и площадок и прочее
|  | Всего по позиции |  |  | 10: 2002.37 | [7 empty] | Всего по позиции
95 | ТССЦ-408-0391 | Щебень известняковый для строительных работ марки 600 фракции 5-10 мм |  |  | 4: м3; 7: -6,003; 8: 267.84; 10: -1607.84 |  |  |  | Щебень известняковый для строительных работ марки 600 фракции 5-10 мм
|  | Объем=-17,4*0,345 | [19 empty] | Объем=-17,4*0,345
96 | ТЕР27-07-002-02 | На каждый 1 см изменения толщины оснований добавлять или исключать к расценке 27-07-002-01 (До 10 см) |  |  | 4: 100 м2 дорожек и тротуаров; 7: -0,3452 |  |  |  | На каждый 1 см изменения толщины оснований добавлять или исключать к расценке 27-07-002-01 (До 10 см)
|  | Объем=(-172,6*0,2) / 100 | [19 empty] | Объем=(-172,6*0,2) / 100
|  | ПЗ=2 (ОЗП=2; ЭМ=2 к расх.; ЗПМ=2; МАТ=2 к расх.; ТЗ=2; ТЗМ=2) | [24 empty] | ПЗ=2 (ОЗП=2; ЭМ=2 к расх.; ЗПМ=2; МАТ=2 к расх.; ТЗ=2; ТЗМ=2)
| 1 | ОТ |  |  | 8: 5.49; 9: 2; 10: -3.79 |  |  |  |  | ОТ
| 2 | ЭМ |  |  | 8: 8.53; 9: 2; 10: -5.89 |  |  |  |  | ЭМ
| 3 | в т.ч. ОТм |  |  | 8: 1.21; 9: 2; 10: -0.84 |  |  |  |  | в т.ч. ОТм
| 4 | М |  |  | 8: 401.76; 9: 2; 10: -277.38 |  |  |  |  | М
|  | ЗТ |  |  | 4: чел.-ч; 5: 0,54; 6: 2; 7: -0,372816 | [5 empty] | ЗТ
|  | ЗТм |  |  | 4: чел.-ч; 5: 0,1; 6: 2; 7: -0,06904 | [5 empty] | ЗТм
|  | Итого по расценке |  |  | 8: 415.78; 10: -287.06 | [6 empty] | Итого по расценке
|  | ФОТ |  |  | 10: -4.63 | [5 empty] | ФОТ
| Приказ Минстроя России № 812/пр от 21.12.2020 Прил. п.21.1 | НР Устройство покрытий дорожек, тротуаров, мостовых и площадок и прочее |  |  | 4: %; 5: 113; 7: 113; 10: -5.23 | [5 empty] | НР Устройство покрытий дорожек, тротуаров, мостовых и площадок и прочее
| Приказ Минстроя России № 774/пр от 11.12.2020 Прил. п.21.1 | СП Устройство покрытий дорожек, тротуаров, мостовых и площадок и прочее |  |  | 4: %; 5: 77; 6: 0,85; 7: 65,45; 10: -3.03 | [5 empty] | СП Устройство покрытий дорожек, тротуаров, мостовых и площадок и прочее
|  | Всего по позиции |  |  | 10: -295.32 | [7 empty] | Всего по позиции
97 | ТССЦ-408-0391 | Щебень известняковый для строительных работ марки 600 фракции 5-10 мм |  |  | 4: м3; 7: 1,0356; 8: 267.84; 10: 277.38 |  |  |  | Щебень известняковый для строительных работ марки 600 фракции 5-10 мм
|  | Объем=3*0,3452 | [19 empty] | Объем=3*0,3452
98 | ТССЦ-409-0062 | Щебень шлаковый для дорожного строительства, фракция 10-20 мм, марка 1000 (н.р. согласно тех. части сб. 27 Приложение 27.2) |  |  | 4: м3; 7: 4,35; 8: 114.78; 10: 499.29 |  |  |  | Щебень шлаковый для дорожного строительства, фракция 10-20 мм, марка 1000 (н.р. согласно тех. части сб. 27 Приложение 27.2)
|  | Объем=172,6*0,2*0,1*1,26 | [19 empty] | Объем=172,6*0,2*0,1*1,26
99 | ТЕР27-02-010-02 | Установка бортовых камней бетонных: при других видах покрытий П-5 У |  |  | 4: 100 м бортового камня; 7: 1,726 |  |  |  | Установка бортовых камней бетонных: при других видах покрытий П-5 У
|  | Объем=172,6 / 100 | [19 empty] | Объем=172,6 / 100
| 1 | ОТ |  |  | 8: 772.97; 10: 1334.15 |  |  |  |  | ОТ
| 2 | ЭМ |  |  | 8: 104.2; 10: 179.85 |  |  |  |  | ЭМ
| 3 | в т.ч. ОТм |  |  | 8: 11.02; 10: 19.02 |  |  |  |  | в т.ч. ОТм
| 4 | М |  |  | 8: 3677.44; 10: 6347.26 |  |  |  |  | М
|  | ЗТ |  |  | 4: чел.-ч; 5: 76,08; 7: 131,31408 | [5 empty] | ЗТ
|  | ЗТм |  |  | 4: чел.-ч; 5: 0,68; 7: 1,17368 | [5 empty] | ЗТм
|  | Итого по расценке |  |  | 8: 4554.61; 10: 7861.26 | [6 empty] | Итого по расценке
|  | ФОТ |  |  | 10: 1353.17 | [5 empty] | ФОТ
| Приказ Минстроя России № 812/пр от 21.12.2020 Прил. п.21 | НР Автомобильные дороги |  |  | 4: %; 5: 126; 7: 126; 10: 1704.99 | [5 empty] | НР Автомобильные дороги
| Приказ Минстроя России № 774/пр от 11.12.2020 Прил. п.21 | СП Автомобильные дороги |  |  | 4: %; 5: 95; 6: 0,85; 7: 80,75; 10: 1092.68 | [5 empty] | СП Автомобильные дороги
|  | Всего по позиции |  |  | 10: 10658.93 | [7 empty] | Всего по позиции
100 | 101-1805 | Гвозди строительные |  |  | 4: т; 7: -0,001726; 8: 10557.18; 10: -18.22 |  |  |  | Гвозди строительные
101 | 102-0038 | Брусья необрезные хвойных пород длиной 4-6,5 м, все ширины, толщиной 100, 125 мм, IV сорта |  |  | 4: м3; 7: -0,29342; 8: 705.14; 10: -206.9 |  |  |  | Брусья необрезные хвойных пород длиной 4-6,5 м, все ширины, толщиной 100, 125 мм, IV сорта
102 | 401-0006 | Бетон тяжелый, класс В15 (М200) |  |  | 4: м3; 7: -10,1834; 8: 594.11; 10: -6050.06 |  |  |  | Бетон тяжелый, класс В15 (М200)
103 | 402-0004 | Раствор готовый кладочный цементный марки 100 |  |  | 4: м3; 7: -0,10356; 8: 696.05; 10: -72.08 |  |  |  | Раствор готовый кладочный цементный марки 100
104 | ТССЦ-402-0004 | Раствор готовый кладочный цементный марки 100 |  |  | 4: м3; 7: 0,034175; 8: 696.05; 10: 23.79 |  |  |  | Раствор готовый кладочный цементный марки 100
|  | Объем=0,06*1,726*0,33 | [19 empty] | Объем=0,06*1,726*0,33
105 | ТЕР06-01-001-01 | Устройство бетонной подготовки (для швов на стыках ) |  |  | 4: 100 м3 бетона, бутобетона и железобетона в деле; 7: -0,082577 |  |  |  | Устройство бетонной подготовки (для швов на стыках )
|  | Объем=((-(10,1834/1,02-0,03*172,6/3))) / 100 | [19 empty] | Объем=((-(10,1834/1,02-0,03*172,6/3))) / 100
| 1 | ОТ |  |  | 8: 1686.6; 10: -139.27 |  |  |  |  | ОТ
| 2 | ЭМ |  |  | 8: 2609.79; 10: -215.51 |  |  |  |  | ЭМ
| 3 | в т.ч. ОТм |  |  | 8: 291.78; 10: -24.09 |  |  |  |  | в т.ч. ОТм
| 4 | М |  |  | 8: 2412.9; 10: -199.25 |  |  |  |  | М
|  | ЗТ |  |  | 4: чел.-ч; 5: 180; 7: -14,86386 | [5 empty] | ЗТ
|  | ЗТм |  |  | 4: чел.-ч; 5: 18; 7: -1,486386 | [5 empty] | ЗТм
|  | Итого по расценке |  |  | 8: 6709.29; 10: -554.03 | [6 empty] | Итого по расценке
|  | ФОТ |  |  | 10: -163.36 | [5 empty] | ФОТ
| Приказ Минстроя России № 812/пр от 21.12.2020 Прил. п.6 | НР Бетонные и железобетонные монолитные конструкции и работы в строительстве |  |  | 4: %; 5: 102; 7: 102; 10: -166.63 | [5 empty] | НР Бетонные и железобетонные монолитные конструкции и работы в строительстве
| Приказ Минстроя России № 774/пр от 11.12.2020 Прил. п.6 | СП Бетонные и железобетонные монолитные конструкции и работы в строительстве |  |  | 4: %; 5: 58; 6: 0,85; 7: 49,3; 10: -80.54 | [5 empty] | СП Бетонные и железобетонные монолитные конструкции и работы в строительстве
|  | Всего по позиции |  |  | 10: -801.2 | [7 empty] | Всего по позиции
106 | ТССЦ-401-0006 | Бетон тяжелый, класс В15 (М200) |  |  | 4: м3; 7: 1,726; 8: 594.11; 10: 1025.43 |  |  |  | Бетон тяжелый, класс В15 (М200)
|  | Объем=0,03*172,6/3 | [19 empty] | Объем=0,03*172,6/3
107 | ТССЦ-403-8126 | Камни бортовые из бетона В30 (М400) с расходом арматуры 38 кг/м3 (П-5У-0,021 м3/мп L=3 м) |  |  | 4: м3; 7: 3,6246; 8: 2012.95; 10: 7296.14 |  |  |  | Камни бортовые из бетона В30 (М400) с расходом арматуры 38 кг/м3 (П-5У-0,021 м3/мп L=3 м)
|  | Объем=0,021*172,6 | [19 empty] | Объем=0,021*172,6
Засыпка и планировка вручную пазух вдоль бортовых камней | [25 empty] | Засыпка и планировка вручную пазух вдоль бортовых камней
108 | ТЕР01-02-061-01 | Засыпка вдоль бортовых камней / Засыпка вручную траншей, пазух котлованов и ям, группа грунтов: 1 ( Н-0,15м, В-1 м) |  |  | 4: 100 м3 грунта; 7: 0,259 |  |  |  | Засыпка вдоль бортовых камней / Засыпка вручную траншей, пазух котлованов и ям, группа грунтов: 1 ( Н-0,15м, В-1 м)
|  | Объем=(172,6*1*0,15) / 100 | [19 empty] | Объем=(172,6*1*0,15) / 100
| 1 | ОТ |  |  | 8: 797.39; 10: 206.52 |  |  |  |  | ОТ
|  | ЗТ |  |  | 4: чел.-ч; 5: 88,5; 7: 22,9215 | [5 empty] | ЗТ
|  | Итого по расценке |  |  | 8: 797.39; 10: 206.52 | [6 empty] | Итого по расценке
|  | ФОТ |  |  | 10: 206.52 | [5 empty] | ФОТ
| Приказ Минстроя России № 812/пр от 21.12.2020 Прил. п.1.2 | НР Земляные работы, выполняемые ручным способом |  |  | 4: %; 5: 89; 7: 89; 10: 183.8 | [5 empty] | НР Земляные работы, выполняемые ручным способом
| Приказ Минстроя России № 774/пр от 11.12.2020 Прил. п.1.2 | СП Земляные работы, выполняемые ручным способом |  |  | 4: %; 5: 40; 6: 0,85; 7: 34; 10: 70.22 | [5 empty] | СП Земляные работы, выполняемые ручным способом
|  | Всего по позиции |  |  | 10: 460.54 | [7 empty] | Всего по позиции
109 | ТССЦ-407-0013 | Земля растительная механизированной заготовки |  |  | 4: м3; 7: 25,9; 8: 111.97; 10: 2900.02 |  |  |  | Земля растительная механизированной заготовки
|  | Объем=172,6*1*0,15 | [19 empty] | Объем=172,6*1*0,15
110 | ТЕР01-02-027-04 | Планировка площадей: ручным способом, группа грунтов 1 |  |  | 4: 1000 м2 спланированной площади; 7: 0,1726 |  |  |  | Планировка площадей: ручным способом, группа грунтов 1
|  | Объем=(172,6*1) / 1000 | [19 empty] | Объем=(172,6*1) / 1000
| 1 | ОТ |  |  | 8: 1025; 10: 176.92 |  |  |  |  | ОТ
|  | ЗТ |  |  | 4: чел.-ч; 5: 100; 7: 17,26 | [5 empty] | ЗТ
|  | Итого по расценке |  |  | 8: 1025; 10: 176.92 | [6 empty] | Итого по расценке
|  | ФОТ |  |  | 10: 176.92 | [5 empty] | ФОТ
| Приказ Минстроя России № 812/пр от 21.12.2020 Прил. п.1.4 | НР Земляные работы, выполняемые по другим видам работ (подготовительным, сопутствующим, укрепительным) |  |  | 4: %; 5: 89; 7: 89; 10: 157.46 | [5 empty] | НР Земляные работы, выполняемые по другим видам работ (подготовительным, сопутствующим, укрепительным)
| Приказ Минстроя России № 774/пр от 11.12.2020 Прил. п.1.4 | СП Земляные работы, выполняемые по другим видам работ (подготовительным, сопутствующим, укрепительным) |  |  | 4: %; 5: 41; 6: 0,85; 7: 34,85; 10: 61.66 | [5 empty] | СП Земляные работы, выполняемые по другим видам работ (подготовительным, сопутствующим, укрепительным)
|  | Всего по позиции |  |  | 10: 396.04 | [7 empty] | Всего по позиции
|  | Итоги по разделу 4 Ремонт тротуаров Тип 3а S =271.6 м2 : | [20 empty] | Итоги по разделу 4 Ремонт тротуаров Тип 3а S =271.6 м2 :
|  | Итого прямые затраты (справочно) |  |  | 10: 48829.86 | [10 empty] | Итого прямые затраты (справочно)
|  | В том числе: | [21 empty] | В том числе:
|  | Оплата труда рабочих |  |  | 10: 3952.61 | [10 empty] | Оплата труда рабочих
|  | Эксплуатация машин |  |  | 10: 7857.43 | [10 empty] | Эксплуатация машин
|  | Оплата труда машинистов |  |  | 10: 359.4 | [10 empty] | Оплата труда машинистов
|  | Материалы |  |  | 10: 37019.82 | [10 empty] | Материалы
|  | Строительные работы |  |  | 10: 56902.61 | [10 empty] | Строительные работы
|  | Строительные работы |  |  | 10: 54690.67 | [10 empty] | Строительные работы
|  | В том числе: | [21 empty] | В том числе:
|  | оплата труда |  |  | 10: 3952.61 | [10 empty] | оплата труда
|  | эксплуатация машин и механизмов |  |  | 10: 5645.49 | [10 empty] | эксплуатация машин и механизмов
|  | материалы |  |  | 10: 37019.82 | [10 empty] | материалы
|  | накладные расходы |  |  | 10: 5048.05 | [10 empty] | накладные расходы
|  | сметная прибыль |  |  | 10: 3024.7 | [10 empty] | сметная прибыль
|  | Транспортные расходы (перевозка), относимые на стоимость строительных работ |  |  | 10: 2142.26 | [10 empty] | Транспортные расходы (перевозка), относимые на стоимость строительных работ
|  | Отдельные виды работ и затрат, относимые на стоимость строительных работ |  |  | 10: 69.68 | [10 empty] | Отдельные виды работ и затрат, относимые на стоимость строительных работ
|  | В том числе: | [21 empty] | В том числе:
|  | эксплуатация машин и механизмов |  |  | 10: 69.68 | [10 empty] | эксплуатация машин и механизмов
|  | Итого ФОТ (справочно) |  |  | 10: 4312.01 | [10 empty] | Итого ФОТ (справочно)
|  | Итого накладные расходы (справочно) |  |  | 10: 5048.05 | [10 empty] | Итого накладные расходы (справочно)
|  | Итого сметная прибыль (справочно) |  |  | 10: 3024.7 | [10 empty] | Итого сметная прибыль (справочно)
|  | Итого по разделу 4 Ремонт тротуаров Тип 3а S =271.6 м2 |  |  | 10: 56902.61 | [11 empty] | Итого по разделу 4 Ремонт тротуаров Тип 3а S =271.6 м2
Раздел 5. Ремонт отмостки Тип 3б S= 116,8 м2 | [15 empty] | Раздел 5. Ремонт отмостки Тип 3б S= 116,8 м2
Демонтажные работы | [25 empty] | Демонтажные работы
111 | ТЕРр68-13-2 | Разборка асфальтобетонных покрытий тротуаров толщиной до 4 см: с помощью молотков отбойных пневматических |  |  | 4: 1000 м2; 7: 0,1168 |  |  |  | Разборка асфальтобетонных покрытий тротуаров толщиной до 4 см: с помощью молотков отбойных пневматических
|  | Объем=116,8 / 1000 | [19 empty] | Объем=116,8 / 1000
| 1 | ОТ |  |  | 8: 577.02; 10: 67.4 |  |  |  |  | ОТ
| 2 | ЭМ |  |  | 8: 1184.57; 10: 138.36 |  |  |  |  | ЭМ
| 3 | в т.ч. ОТм |  |  | 8: 189.66; 10: 22.15 |  |  |  |  | в т.ч. ОТм
|  | ЗТ |  |  | 4: чел.-ч; 5: 57,76; 7: 6,746368 | [5 empty] | ЗТ
|  | ЗТм |  |  | 4: чел.-ч; 5: 15,7; 7: 1,83376 | [5 empty] | ЗТм
|  | Итого по расценке |  |  | 8: 1761.59; 10: 205.76 | [6 empty] | Итого по расценке
|  | ФОТ |  |  | 10: 89.55 | [5 empty] | ФОТ
| Приказ Минстроя России № 812/пр от 21.12.2020 Прил. п.102 | НР Благоустройство (ремонтно-строительные) |  |  | 4: %; 5: 102; 7: 102; 10: 91.34 | [5 empty] | НР Благоустройство (ремонтно-строительные)
| Приказ Минстроя России № 774/пр от 11.12.2020 Прил. п.102 | СП Благоустройство (ремонтно-строительные) |  |  | 4: %; 5: 54; 7: 54; 10: 48.36 | [5 empty] | СП Благоустройство (ремонтно-строительные)
|  | Всего по позиции |  |  | 10: 345.46 | [7 empty] | Всего по позиции
112 | ТССЦ-509-9900 | Строительный мусор |  |  | 4: т; 7: 16,2 |  |  |  | Строительный мусор
|  | Объем=0,07*1,98*116,8 | [19 empty] | Объем=0,07*1,98*116,8
113 | ТЕР27-03-010-02 | Разборка бортовых камней: на щебеночном основании (П-5У Объём 1м.п. -0,021 м3) |  |  | 4: 100 м; 7: 1,17 |  |  |  | Разборка бортовых камней: на щебеночном основании (П-5У Объём 1м.п. -0,021 м3)
|  | Объем=117 / 100 | [19 empty] | Объем=117 / 100
| 1 | ОТ |  |  | 8: 544.1; 10: 636.6 |  |  |  |  | ОТ
|  | ЗТ |  |  | 4: чел.-ч; 5: 56,5; 7: 66,105 | [5 empty] | ЗТ
|  | Итого по расценке |  |  | 8: 544.1; 10: 636.6 | [6 empty] | Итого по расценке
|  | ФОТ |  |  | 10: 636.6 | [5 empty] | ФОТ
| Приказ Минстроя России № 812/пр от 21.12.2020 Прил. п.21 | НР Автомобильные дороги |  |  | 4: %; 5: 126; 7: 126; 10: 802.12 | [5 empty] | НР Автомобильные дороги
| Приказ Минстроя России № 774/пр от 11.12.2020 Прил. п.21 | СП Автомобильные дороги |  |  | 4: %; 5: 95; 6: 0,85; 7: 80,75; 10: 514.05 | [5 empty] | СП Автомобильные дороги
|  | Всего по позиции |  |  | 10: 1952.77 | [7 empty] | Всего по позиции
114 | ТССЦ-509-9900 | Строительный мусор - ОП ТЕР46 п. 2.46.9 при разработке железобетонных конструкций – 2500 кг/м3; |  |  | 4: т; 7: 6,14 |  |  |  | Строительный мусор - ОП ТЕР46 п. 2.46.9 при разработке железобетонных конструкций – 2500 кг/м3;
|  | Объем=0,021*117*2,5 | [19 empty] | Объем=0,021*117*2,5
115 | ТССЦпг-01-01-01-043 | Погрузочные работы при автомобильных перевозках: мусора строительного с погрузкой экскаваторами емкостью ковша до 0,5 м3 |  |  | 4: 1 т груза; 7: 22,34; 8: 4.49; 10: 100.31 |  |  |  | Погрузочные работы при автомобильных перевозках: мусора строительного с погрузкой экскаваторами емкостью ковша до 0,5 м3
|  | Объем=16,2+6,14 | [19 empty] | Объем=16,2+6,14
116 | ТССЦпг-03-21-01-011 | Перевозка грузов автомобилями-самосвалами грузоподъемностью 10 т, работающих вне карьера, на расстояние: до 11 км I класс груза |  |  | 4: 1 т груза; 7: 22,34; 8: 13.55; 10: 302.71 |  |  |  | Перевозка грузов автомобилями-самосвалами грузоподъемностью 10 т, работающих вне карьера, на расстояние: до 11 км I класс груза
|  | Объем=16,2+6,14 | [19 empty] | Объем=16,2+6,14
Бортовые камни П-5 У | [25 empty] | Бортовые камни П-5 У
117 | ТЕР27-07-002-01 | Устройство оснований толщиной 12 см под тротуары из кирпичного или известнякового щебня (В 20 см Н 10 см) |  |  | 4: 100 м2 дорожек и тротуаров; 7: 0,207 |  |  |  | Устройство оснований толщиной 12 см под тротуары из кирпичного или известнякового щебня (В 20 см Н 10 см)
|  | Объем=(103,7*0,2) / 100 | [19 empty] | Объем=(103,7*0,2) / 100
| 1 | ОТ |  |  | 8: 266.6; 10: 55.19 |  |  |  |  | ОТ
| 2 | ЭМ |  |  | 8: 322.22; 10: 66.7 |  |  |  |  | ЭМ
| 3 | в т.ч. ОТм |  |  | 8: 42.03; 10: 8.7 |  |  |  |  | в т.ч. ОТм
| 4 | М |  |  | 8: 4664.38; 10: 965.53 |  |  |  |  | М
|  | ЗТ |  |  | 4: чел.-ч; 5: 26,24; 7: 5,43168 | [5 empty] | ЗТ
|  | ЗТм |  |  | 4: чел.-ч; 5: 3,17; 7: 0,65619 | [5 empty] | ЗТм
|  | Итого по расценке |  |  | 8: 5253.2; 10: 1087.42 | [6 empty] | Итого по расценке
|  | ФОТ |  |  | 10: 63.89 | [5 empty] | ФОТ
| Приказ Минстроя России № 812/пр от 21.12.2020 Прил. п.21.1 | НР Устройство покрытий дорожек, тротуаров, мостовых и площадок и прочее |  |  | 4: %; 5: 113; 7: 113; 10: 72.2 | [5 empty] | НР Устройство покрытий дорожек, тротуаров, мостовых и площадок и прочее
| Приказ Минстроя России № 774/пр от 11.12.2020 Прил. п.21.1 | СП Устройство покрытий дорожек, тротуаров, мостовых и площадок и прочее |  |  | 4: %; 5: 77; 6: 0,85; 7: 65,45; 10: 41.82 | [5 empty] | СП Устройство покрытий дорожек, тротуаров, мостовых и площадок и прочее
|  | Всего по позиции |  |  | 10: 1201.44 | [7 empty] | Всего по позиции
118 | ТССЦ-408-0391 | Щебень известняковый для строительных работ марки 600 фракции 5-10 мм |  |  | 4: м3; 7: -3,6018; 8: 267.84; 10: -964.71 |  |  |  | Щебень известняковый для строительных работ марки 600 фракции 5-10 мм
|  | Объем=-17,4*0,207 | [19 empty] | Объем=-17,4*0,207
119 | ТЕР27-07-002-02 | На каждый 1 см изменения толщины оснований добавлять или исключать к расценке 27-07-002-01 (До 10 см) |  |  | 4: 100 м2 дорожек и тротуаров; 7: -0,2074 |  |  |  | На каждый 1 см изменения толщины оснований добавлять или исключать к расценке 27-07-002-01 (До 10 см)
|  | Объем=(-103,7*0,2) / 100 | [19 empty] | Объем=(-103,7*0,2) / 100
|  | ПЗ=2 (ОЗП=2; ЭМ=2 к расх.; ЗПМ=2; МАТ=2 к расх.; ТЗ=2; ТЗМ=2) | [24 empty] | ПЗ=2 (ОЗП=2; ЭМ=2 к расх.; ЗПМ=2; МАТ=2 к расх.; ТЗ=2; ТЗМ=2)
| 1 | ОТ |  |  | 8: 5.49; 9: 2; 10: -2.28 |  |  |  |  | ОТ
| 2 | ЭМ |  |  | 8: 8.53; 9: 2; 10: -3.54 |  |  |  |  | ЭМ
| 3 | в т.ч. ОТм |  |  | 8: 1.21; 9: 2; 10: -0.5 |  |  |  |  | в т.ч. ОТм
| 4 | М |  |  | 8: 401.76; 9: 2; 10: -166.65 |  |  |  |  | М
|  | ЗТ |  |  | 4: чел.-ч; 5: 0,54; 6: 2; 7: -0,223992 | [5 empty] | ЗТ
|  | ЗТм |  |  | 4: чел.-ч; 5: 0,1; 6: 2; 7: -0,04148 | [5 empty] | ЗТм
|  | Итого по расценке |  |  | 8: 415.78; 10: -172.47 | [6 empty] | Итого по расценке
|  | ФОТ |  |  | 10: -2.78 | [5 empty] | ФОТ
| Приказ Минстроя России № 812/пр от 21.12.2020 Прил. п.21.1 | НР Устройство покрытий дорожек, тротуаров, мостовых и площадок и прочее |  |  | 4: %; 5: 113; 7: 113; 10: -3.14 | [5 empty] | НР Устройство покрытий дорожек, тротуаров, мостовых и площадок и прочее
| Приказ Минстроя России № 774/пр от 11.12.2020 Прил. п.21.1 | СП Устройство покрытий дорожек, тротуаров, мостовых и площадок и прочее |  |  | 4: %; 5: 77; 6: 0,85; 7: 65,45; 10: -1.82 | [5 empty] | СП Устройство покрытий дорожек, тротуаров, мостовых и площадок и прочее
|  | Всего по позиции |  |  | 10: -177.43 | [7 empty] | Всего по позиции
120 | ТССЦ-408-0391 | Щебень известняковый для строительных работ марки 600 фракции 5-10 мм |  |  | 4: м3; 7: 0,6222; 8: 267.84; 10: 166.65 |  |  |  | Щебень известняковый для строительных работ марки 600 фракции 5-10 мм
|  | Объем=3*0,2074 | [19 empty] | Объем=3*0,2074
121 | ТССЦ-409-0062 | Щебень шлаковый для дорожного строительства, фракция 10-20 мм, марка 1000 (н.р. согласно тех. части сб. 27 Приложение 27.2) |  |  | 4: м3; 7: 2,61; 8: 114.78; 10: 299.58 |  |  |  | Щебень шлаковый для дорожного строительства, фракция 10-20 мм, марка 1000 (н.р. согласно тех. части сб. 27 Приложение 27.2)
|  | Объем=103,7*0,2*0,1*1,26 | [19 empty] | Объем=103,7*0,2*0,1*1,26
122 | ТЕР27-02-010-02 | Установка бортовых камней бетонных: при других видах покрытий |  |  | 4: 100 м бортового камня; 7: 1,037 |  |  |  | Установка бортовых камней бетонных: при других видах покрытий
|  | Объем=103,7 / 100 | [19 empty] | Объем=103,7 / 100
| 1 | ОТ |  |  | 8: 772.97; 10: 801.57 |  |  |  |  | ОТ
| 2 | ЭМ |  |  | 8: 104.2; 10: 108.06 |  |  |  |  | ЭМ
| 3 | в т.ч. ОТм |  |  | 8: 11.02; 10: 11.43 |  |  |  |  | в т.ч. ОТм
| 4 | М |  |  | 8: 3677.44; 10: 3813.51 |  |  |  |  | М
|  | ЗТ |  |  | 4: чел.-ч; 5: 76,08; 7: 78,89496 | [5 empty] | ЗТ
|  | ЗТм |  |  | 4: чел.-ч; 5: 0,68; 7: 0,70516 | [5 empty] | ЗТм
|  | Итого по расценке |  |  | 8: 4554.61; 10: 4723.14 | [6 empty] | Итого по расценке
|  | ФОТ |  |  | 10: 813 | [5 empty] | ФОТ
| Приказ Минстроя России № 812/пр от 21.12.2020 Прил. п.21 | НР Автомобильные дороги |  |  | 4: %; 5: 126; 7: 126; 10: 1024.38 | [5 empty] | НР Автомобильные дороги
| Приказ Минстроя России № 774/пр от 11.12.2020 Прил. п.21 | СП Автомобильные дороги |  |  | 4: %; 5: 95; 6: 0,85; 7: 80,75; 10: 656.5 | [5 empty] | СП Автомобильные дороги
|  | Всего по позиции |  |  | 10: 6404.02 | [7 empty] | Всего по позиции
123 | 402-0004 | Раствор готовый кладочный цементный марки 100 |  |  | 4: м3; 7: -0,06222; 8: 696.05; 10: -43.31 |  |  |  | Раствор готовый кладочный цементный марки 100
124 | ТССЦ-402-0004 | Раствор готовый кладочный цементный марки 100 |  |  | 4: м3; 7: 0,020533; 8: 696.05; 10: 14.29 |  |  |  | Раствор готовый кладочный цементный марки 100
|  | Объем=0,06*1,037*0,33 | [19 empty] | Объем=0,06*1,037*0,33
125 | 101-1805 | Гвозди строительные |  |  | 4: т; 7: -0,001037; 8: 10557.18; 10: -10.95 |  |  |  | Гвозди строительные
126 | 102-0038 | Брусья необрезные хвойных пород длиной 4-6,5 м, все ширины, толщиной 100, 125 мм, IV сорта |  |  | 4: м3; 7: -0,17629; 8: 705.14; 10: -124.31 |  |  |  | Брусья необрезные хвойных пород длиной 4-6,5 м, все ширины, толщиной 100, 125 мм, IV сорта
127 | 401-0006 | Бетон тяжелый, класс В15 (М200) |  |  | 4: м3; 7: -6,1183; 8: 594.11; 10: -3634.94 |  |  |  | Бетон тяжелый, класс В15 (М200)
128 | ТЕР06-01-001-01 | Устройство бетонной подготовки |  |  | 4: 100 м3 бетона, бутобетона и железобетона в деле; 7: -0,049613 |  |  |  | Устройство бетонной подготовки
|  | Объем=((-(6,1183/1,02-0,03*103,7/3))) / 100 | [19 empty] | Объем=((-(6,1183/1,02-0,03*103,7/3))) / 100
| 1 | ОТ |  |  | 8: 1686.6; 10: -83.68 |  |  |  |  | ОТ
| 2 | ЭМ |  |  | 8: 2609.79; 10: -129.48 |  |  |  |  | ЭМ
| 3 | в т.ч. ОТм |  |  | 8: 291.78; 10: -14.48 |  |  |  |  | в т.ч. ОТм
| 4 | М |  |  | 8: 2412.9; 10: -119.71 |  |  |  |  | М
|  | ЗТ |  |  | 4: чел.-ч; 5: 180; 7: -8,93034 | [5 empty] | ЗТ
|  | ЗТм |  |  | 4: чел.-ч; 5: 18; 7: -0,893034 | [5 empty] | ЗТм
|  | Итого по расценке |  |  | 8: 6709.29; 10: -332.87 | [6 empty] | Итого по расценке
|  | ФОТ |  |  | 10: -98.16 | [5 empty] | ФОТ
| Приказ Минстроя России № 812/пр от 21.12.2020 Прил. п.6 | НР Бетонные и железобетонные монолитные конструкции и работы в строительстве |  |  | 4: %; 5: 102; 7: 102; 10: -100.12 | [5 empty] | НР Бетонные и железобетонные монолитные конструкции и работы в строительстве
| Приказ Минстроя России № 774/пр от 11.12.2020 Прил. п.6 | СП Бетонные и железобетонные монолитные конструкции и работы в строительстве |  |  | 4: %; 5: 58; 6: 0,85; 7: 49,3; 10: -48.39 | [5 empty] | СП Бетонные и железобетонные монолитные конструкции и работы в строительстве
|  | Всего по позиции |  |  | 10: -481.38 | [7 empty] | Всего по позиции
129 | ТССЦ-401-0006 | Бетон тяжелый, класс В15 (М200) (для швов на стыках) |  |  | 4: м3; 7: 1,037; 8: 594.11; 10: 616.09 |  |  |  | Бетон тяжелый, класс В15 (М200) (для швов на стыках)
|  | Объем=0,03*103,7/3 | [19 empty] | Объем=0,03*103,7/3
130 | ТССЦ-403-8126 | Камни бортовые из бетона В30 (М400) с расходом арматуры 38 кг/м3 (П-5У-0,021 м3/мп L=3 м) |  |  | 4: м3; 7: 2,1777; 8: 2012.95; 10: 4383.6 |  |  |  | Камни бортовые из бетона В30 (М400) с расходом арматуры 38 кг/м3 (П-5У-0,021 м3/мп L=3 м)
|  | Объем=0,021*103,7 | [19 empty] | Объем=0,021*103,7
Засыпка и планировка вручную пазух вдоль бортовых камней | [25 empty] | Засыпка и планировка вручную пазух вдоль бортовых камней
131 | ТЕР01-02-061-01 | Засыпка вдоль бортовых камней / Засыпка вручную траншей, пазух котлованов и ям, группа грунтов: 1 ( Н-0,15м, В-1 м) |  |  | 4: 100 м3 грунта; 7: 0,156 |  |  |  | Засыпка вдоль бортовых камней / Засыпка вручную траншей, пазух котлованов и ям, группа грунтов: 1 ( Н-0,15м, В-1 м)
|  | Объем=(103,7*1*0,15) / 100 | [19 empty] | Объем=(103,7*1*0,15) / 100
| 1 | ОТ |  |  | 8: 797.39; 10: 124.39 |  |  |  |  | ОТ
|  | ЗТ |  |  | 4: чел.-ч; 5: 88,5; 7: 13,806 | [5 empty] | ЗТ
|  | Итого по расценке |  |  | 8: 797.39; 10: 124.39 | [6 empty] | Итого по расценке
|  | ФОТ |  |  | 10: 124.39 | [5 empty] | ФОТ
| Приказ Минстроя России № 812/пр от 21.12.2020 Прил. п.1.2 | НР Земляные работы, выполняемые ручным способом |  |  | 4: %; 5: 89; 7: 89; 10: 110.71 | [5 empty] | НР Земляные работы, выполняемые ручным способом
| Приказ Минстроя России № 774/пр от 11.12.2020 Прил. п.1.2 | СП Земляные работы, выполняемые ручным способом |  |  | 4: %; 5: 40; 6: 0,85; 7: 34; 10: 42.29 | [5 empty] | СП Земляные работы, выполняемые ручным способом
|  | Всего по позиции |  |  | 10: 277.39 | [7 empty] | Всего по позиции
132 | ТССЦ-407-0013 | Земля растительная механизированной заготовки |  |  | 4: м3; 7: 15,6; 8: 111.97; 10: 1746.73 |  |  |  | Земля растительная механизированной заготовки
|  | Объем=103,7*1*0,15 | [19 empty] | Объем=103,7*1*0,15
133 | ТЕР01-02-027-04 | Планировка площадей: ручным способом, группа грунтов 1 |  |  | 4: 1000 м2 спланированной площади; 7: 0,1037 |  |  |  | Планировка площадей: ручным способом, группа грунтов 1
|  | Объем=(103,7*1) / 1000 | [19 empty] | Объем=(103,7*1) / 1000
| 1 | ОТ |  |  | 8: 1025; 10: 106.29 |  |  |  |  | ОТ
|  | ЗТ |  |  | 4: чел.-ч; 5: 100; 7: 10,37 | [5 empty] | ЗТ
|  | Итого по расценке |  |  | 8: 1025; 10: 106.29 | [6 empty] | Итого по расценке
|  | ФОТ |  |  | 10: 106.29 | [5 empty] | ФОТ
| Приказ Минстроя России № 812/пр от 21.12.2020 Прил. п.1.4 | НР Земляные работы, выполняемые по другим видам работ (подготовительным, сопутствующим, укрепительным) |  |  | 4: %; 5: 89; 7: 89; 10: 94.6 | [5 empty] | НР Земляные работы, выполняемые по другим видам работ (подготовительным, сопутствующим, укрепительным)
| Приказ Минстроя России № 774/пр от 11.12.2020 Прил. п.1.4 | СП Земляные работы, выполняемые по другим видам работ (подготовительным, сопутствующим, укрепительным) |  |  | 4: %; 5: 41; 6: 0,85; 7: 34,85; 10: 37.04 | [5 empty] | СП Земляные работы, выполняемые по другим видам работ (подготовительным, сопутствующим, укрепительным)
|  | Всего по позиции |  |  | 10: 237.93 | [7 empty] | Всего по позиции
Конструктив покрытия отмостки | [25 empty] | Конструктив покрытия отмостки
134 | ТЕР27-07-002-01 | Устройство оснований толщиной 12 см под тротуары из кирпичного или известнякового щебня |  |  | 4: 100 м2 дорожек и тротуаров; 7: 1,168 |  |  |  | Устройство оснований толщиной 12 см под тротуары из кирпичного или известнякового щебня
|  | Объем=116,8 / 100 | [19 empty] | Объем=116,8 / 100
| 1 | ОТ |  |  | 8: 266.6; 10: 311.39 |  |  |  |  | ОТ
| 2 | ЭМ |  |  | 8: 322.22; 10: 376.35 |  |  |  |  | ЭМ
| 3 | в т.ч. ОТм |  |  | 8: 42.03; 10: 49.09 |  |  |  |  | в т.ч. ОТм
| 4 | М |  |  | 8: 4664.38; 10: 5448 |  |  |  |  | М
|  | ЗТ |  |  | 4: чел.-ч; 5: 26,24; 7: 30,64832 | [5 empty] | ЗТ
|  | ЗТм |  |  | 4: чел.-ч; 5: 3,17; 7: 3,70256 | [5 empty] | ЗТм
|  | Итого по расценке |  |  | 8: 5253.2; 10: 6135.74 | [6 empty] | Итого по расценке
|  | ФОТ |  |  | 10: 360.48 | [5 empty] | ФОТ
| Приказ Минстроя России № 812/пр от 21.12.2020 Прил. п.21.1 | НР Устройство покрытий дорожек, тротуаров, мостовых и площадок и прочее |  |  | 4: %; 5: 113; 7: 113; 10: 407.34 | [5 empty] | НР Устройство покрытий дорожек, тротуаров, мостовых и площадок и прочее
| Приказ Минстроя России № 774/пр от 11.12.2020 Прил. п.21.1 | СП Устройство покрытий дорожек, тротуаров, мостовых и площадок и прочее |  |  | 4: %; 5: 77; 6: 0,85; 7: 65,45; 10: 235.93 | [5 empty] | СП Устройство покрытий дорожек, тротуаров, мостовых и площадок и прочее
|  | Всего по позиции |  |  | 10: 6779.01 | [7 empty] | Всего по позиции
135 | ТССЦ-408-0391 | Щебень известняковый для строительных работ марки 600 фракции 5-10 мм |  |  | 4: м3; 7: -20,3232; 8: 267.84; 10: -5443.37 |  |  |  | Щебень известняковый для строительных работ марки 600 фракции 5-10 мм
|  | Объем=-17,4*1,168 | [19 empty] | Объем=-17,4*1,168
136 | ТЕР27-07-002-02 | На каждый 1 см изменения толщины оснований добавлять или исключать к расценке 27-07-002-01 (До 10 см) |  |  | 4: 100 м2 дорожек и тротуаров; 7: -1,168 |  |  |  | На каждый 1 см изменения толщины оснований добавлять или исключать к расценке 27-07-002-01 (До 10 см)
|  | Объем=-116,8 / 100 | [19 empty] | Объем=-116,8 / 100
|  | ПЗ=2 (ОЗП=2; ЭМ=2 к расх.; ЗПМ=2; МАТ=2 к расх.; ТЗ=2; ТЗМ=2) | [24 empty] | ПЗ=2 (ОЗП=2; ЭМ=2 к расх.; ЗПМ=2; МАТ=2 к расх.; ТЗ=2; ТЗМ=2)
| 1 | ОТ |  |  | 8: 5.49; 9: 2; 10: -12.82 |  |  |  |  | ОТ
| 2 | ЭМ |  |  | 8: 8.53; 9: 2; 10: -19.93 |  |  |  |  | ЭМ
| 3 | в т.ч. ОТм |  |  | 8: 1.21; 9: 2; 10: -2.83 |  |  |  |  | в т.ч. ОТм
| 4 | М |  |  | 8: 401.76; 9: 2; 10: -938.51 |  |  |  |  | М
|  | ЗТ |  |  | 4: чел.-ч; 5: 0,54; 6: 2; 7: -1,26144 | [5 empty] | ЗТ
|  | ЗТм |  |  | 4: чел.-ч; 5: 0,1; 6: 2; 7: -0,2336 | [5 empty] | ЗТм
|  | Итого по расценке |  |  | 8: 415.78; 10: -971.26 | [6 empty] | Итого по расценке
|  | ФОТ |  |  | 10: -15.65 | [5 empty] | ФОТ
| Приказ Минстроя России № 812/пр от 21.12.2020 Прил. п.21.1 | НР Устройство покрытий дорожек, тротуаров, мостовых и площадок и прочее |  |  | 4: %; 5: 113; 7: 113; 10: -17.68 | [5 empty] | НР Устройство покрытий дорожек, тротуаров, мостовых и площадок и прочее
| Приказ Минстроя России № 774/пр от 11.12.2020 Прил. п.21.1 | СП Устройство покрытий дорожек, тротуаров, мостовых и площадок и прочее |  |  | 4: %; 5: 77; 6: 0,85; 7: 65,45; 10: -10.24 | [5 empty] | СП Устройство покрытий дорожек, тротуаров, мостовых и площадок и прочее
|  | Всего по позиции |  |  | 10: -999.18 | [7 empty] | Всего по позиции
137 | ТССЦ-408-0391 | Щебень известняковый для строительных работ марки 600 фракции 5-10 мм |  |  | 4: м3; 7: 3,504; 8: 267.84; 10: 938.51 |  |  |  | Щебень известняковый для строительных работ марки 600 фракции 5-10 мм
|  | Объем=3*1,168 | [19 empty] | Объем=3*1,168
138 | ТССЦ-409-0062 | Щебень шлаковый для дорожного строительства, фракция 10-20 мм, марка 1000 (н.р. согласно тех. части сб. 27 Приложение 27.2) |  |  | 4: м3; 7: 14,7168; 8: 114.78; 10: 1689.19 |  |  |  | Щебень шлаковый для дорожного строительства, фракция 10-20 мм, марка 1000 (н.р. согласно тех. части сб. 27 Приложение 27.2)
|  | Объем=116,8*0,1*1,26 | [19 empty] | Объем=116,8*0,1*1,26
139 | ТЕР27-07-001-04 прим. | Устройство асфальтобетонных покрытий дорожек и тротуаров двухслойных: верхний слой из песчаной асфальтобетонной смеси толщиной 3 см |  |  | 4: 100 м2 покрытия; 7: 1,168 |  |  |  | Устройство асфальтобетонных покрытий дорожек и тротуаров двухслойных: верхний слой из песчаной асфальтобетонной смеси толщиной 3 см
|  | Объем=116,8 / 100 | [19 empty] | Объем=116,8 / 100
| 1 | ОТ |  |  | 8: 118.03; 10: 137.86 |  |  |  |  | ОТ
| 2 | ЭМ |  |  | 8: 73.39; 10: 85.72 |  |  |  |  | ЭМ
| 3 | в т.ч. ОТм |  |  | 8: 0.32; 10: 0.37 |  |  |  |  | в т.ч. ОТм
| 4 | М |  |  | 8: 4053.01; 10: 4733.92 |  |  |  |  | М
|  | ЗТ |  |  | 4: чел.-ч; 5: 10,21; 7: 11,92528 | [5 empty] | ЗТ
|  | ЗТм |  |  | 4: чел.-ч; 5: 0,02; 7: 0,02336 | [5 empty] | ЗТм
|  | Итого по расценке |  |  | 8: 4244.43; 10: 4957.5 | [6 empty] | Итого по расценке
|  | ФОТ |  |  | 10: 138.23 | [5 empty] | ФОТ
| Приказ Минстроя России № 812/пр от 21.12.2020 Прил. п.21.1 | НР Устройство покрытий дорожек, тротуаров, мостовых и площадок и прочее |  |  | 4: %; 5: 113; 7: 113; 10: 156.2 | [5 empty] | НР Устройство покрытий дорожек, тротуаров, мостовых и площадок и прочее
| Приказ Минстроя России № 774/пр от 11.12.2020 Прил. п.21.1 | СП Устройство покрытий дорожек, тротуаров, мостовых и площадок и прочее |  |  | 4: %; 5: 77; 6: 0,85; 7: 65,45; 10: 90.47 | [5 empty] | СП Устройство покрытий дорожек, тротуаров, мостовых и площадок и прочее
|  | Всего по позиции |  |  | 10: 5204.17 | [7 empty] | Всего по позиции
140 | ТССЦ-410-0054 | Асфальт литой для покрытий тротуаров тип II (жесткий) |  |  | 4: т; 7: -8,33952; 8: 551.88; 10: -4602.41 |  |  |  | Асфальт литой для покрытий тротуаров тип II (жесткий)
|  | Объем=-7,14*1,168 | [19 empty] | Объем=-7,14*1,168
141 | ТЕР27-07-001-02 прим. | На каждые 0,5 см изменения толщины покрытия добавлять к расценке 27-07-001-01 (до 4 см) |  |  | 4: 100 м2 покрытия; 7: 1,168 |  |  |  | На каждые 0,5 см изменения толщины покрытия добавлять к расценке 27-07-001-01 (до 4 см)
|  | Объем=116,8 / 100 | [19 empty] | Объем=116,8 / 100
|  | ПЗ=2 (ОЗП=2; ЭМ=2 к расх.; ЗПМ=2; МАТ=2 к расх.; ТЗ=2; ТЗМ=2) | [24 empty] | ПЗ=2 (ОЗП=2; ЭМ=2 к расх.; ЗПМ=2; МАТ=2 к расх.; ТЗ=2; ТЗМ=2)
| 1 | ОТ |  |  | 8: 25.89; 9: 2; 10: 60.48 |  |  |  |  | ОТ
| 2 | ЭМ |  |  | 8: 11.75; 9: 2; 10: 27.45 |  |  |  |  | ЭМ
| 4 | М |  |  | 8: 667.77; 9: 2; 10: 1559.91 |  |  |  |  | М
|  | ЗТ |  |  | 4: чел.-ч; 5: 2,32; 6: 2; 7: 5,41952 | [5 empty] | ЗТ
|  | Итого по расценке |  |  | 8: 705.41; 10: 1647.84 | [6 empty] | Итого по расценке
|  | ФОТ |  |  | 10: 60.48 | [5 empty] | ФОТ
| Приказ Минстроя России № 812/пр от 21.12.2020 Прил. п.21.1 | НР Устройство покрытий дорожек, тротуаров, мостовых и площадок и прочее |  |  | 4: %; 5: 113; 7: 113; 10: 68.34 | [5 empty] | НР Устройство покрытий дорожек, тротуаров, мостовых и площадок и прочее
| Приказ Минстроя России № 774/пр от 11.12.2020 Прил. п.21.1 | СП Устройство покрытий дорожек, тротуаров, мостовых и площадок и прочее |  |  | 4: %; 5: 77; 6: 0,85; 7: 65,45; 10: 39.58 | [5 empty] | СП Устройство покрытий дорожек, тротуаров, мостовых и площадок и прочее
|  | Всего по позиции |  |  | 10: 1755.76 | [7 empty] | Всего по позиции
142 | ТССЦ-410-0054 | Асфальт литой для покрытий тротуаров тип II (жесткий) |  |  | 4: т; 7: -2,82656; 8: 551.88; 10: -1559.92 |  |  |  | Асфальт литой для покрытий тротуаров тип II (жесткий)
|  | Объем=-2,42*1,168 | [19 empty] | Объем=-2,42*1,168
143 | ТССЦ-410-0006 | Смеси асфальтобетонные дорожные, аэродромные и асфальтобетон (горячие для плотного асфальтобетона мелко и крупнозернистые, песчаные), марка II, тип Б |  |  | 4: т; 7: 11,17; 8: 570.7; 10: 6374.72 |  |  |  | Смеси асфальтобетонные дорожные, аэродромные и асфальтобетон (горячие для плотного асфальтобетона мелко и крупнозернистые, песчаные), марка II, тип Б
|  | Объем=7,14*1,168+2,42*1,168 | [19 empty] | Объем=7,14*1,168+2,42*1,168
гидроизоляция цоколя | [25 empty] | гидроизоляция цоколя
144 | ТЕР01-02-057-02 | Разработка грунта вручную в траншеях глубиной до 2 м без креплений с откосами, группа грунтов: 2 |  |  | 4: 100 м3 грунта; 7: 0,034 |  |  |  | Разработка грунта вручную в траншеях глубиной до 2 м без креплений с откосами, группа грунтов: 2
|  | Объем=(114,3*0,2*0,15) / 100 | [19 empty] | Объем=(114,3*0,2*0,15) / 100
| 1 | ОТ |  |  | 8: 1442.98; 10: 49.06 |  |  |  |  | ОТ
|  | ЗТ |  |  | 4: чел.-ч; 5: 154; 7: 5,236 | [5 empty] | ЗТ
|  | Итого по расценке |  |  | 8: 1442.98; 10: 49.06 | [6 empty] | Итого по расценке
|  | ФОТ |  |  | 10: 49.06 | [5 empty] | ФОТ
| Приказ Минстроя России № 812/пр от 21.12.2020 Прил. п.1.2 | НР Земляные работы, выполняемые ручным способом |  |  | 4: %; 5: 89; 7: 89; 10: 43.66 | [5 empty] | НР Земляные работы, выполняемые ручным способом
| Приказ Минстроя России № 774/пр от 11.12.2020 Прил. п.1.2 | СП Земляные работы, выполняемые ручным способом |  |  | 4: %; 5: 40; 6: 0,85; 7: 34; 10: 16.68 | [5 empty] | СП Земляные работы, выполняемые ручным способом
|  | Всего по позиции |  |  | 10: 109.4 | [7 empty] | Всего по позиции
145 | ТЕР46-08-044-03 прим | Гидроструйная очистка поверхности под устройство гидроизоляции / Гидроструйная очистка: металлических поверхностей |  |  | 4: 1 м2 поверхности; 7: 22,9 |  |  |  | Гидроструйная очистка поверхности под устройство гидроизоляции / Гидроструйная очистка: металлических поверхностей
|  | Объем=114,3*0,2 | [19 empty] | Объем=114,3*0,2
| 1 | ОТ |  |  | 8: 1.95; 10: 44.66 |  |  |  |  | ОТ
| 2 | ЭМ |  |  | 8: 0.76; 10: 17.4 |  |  |  |  | ЭМ
| 4 | М |  |  | 8: 0.36; 10: 8.24 |  |  |  |  | М
|  | ЗТ |  |  | 4: чел.-ч; 5: 0,19; 7: 4,351 | [5 empty] | ЗТ
|  | Итого по расценке |  |  | 8: 3.07; 10: 70.3 | [6 empty] | Итого по расценке
|  | ФОТ |  |  | 10: 44.66 | [5 empty] | ФОТ
| Приказ Минстроя России № 812/пр от 21.12.2020 Прил. п.40.1 | НР Работы по реконструкции зданий и сооружений: усиление и замена существующих конструкций, возведение отдельных конструктивных элементов |  |  | 4: %; 5: 103; 7: 103; 10: 46 | [5 empty] | НР Работы по реконструкции зданий и сооружений: усиление и замена существующих конструкций, возведение отдельных конструктивных элементов
| Приказ Минстроя России № 774/пр от 11.12.2020 Прил. п.40.1 | СП Работы по реконструкции зданий и сооружений: усиление и замена существующих конструкций, возведение отдельных конструктивных элементов |  |  | 4: %; 5: 59; 7: 59; 10: 26.35 | [5 empty] | СП Работы по реконструкции зданий и сооружений: усиление и замена существующих конструкций, возведение отдельных конструктивных элементов
|  | Всего по позиции |  |  | 10: 142.65 | [7 empty] | Всего по позиции
146 | ТЕР08-01-003-07 | Гидроизоляция боковая обмазочная битумная в 2 слоя по выровненной поверхности бутовой кладки, кирпичу, бетону |  |  | 4: 100 м2 изолируемой поверхности; 7: 0,229 |  |  |  | Гидроизоляция боковая обмазочная битумная в 2 слоя по выровненной поверхности бутовой кладки, кирпичу, бетону
|  | Объем=(114,3*0,2) / 100 | [19 empty] | Объем=(114,3*0,2) / 100
| 1 | ОТ |  |  | 8: 242.32; 10: 55.49 |  |  |  |  | ОТ
| 2 | ЭМ |  |  | 8: 77.87; 10: 17.83 |  |  |  |  | ЭМ
| 4 | М |  |  | 8: 1604.98; 10: 367.54 |  |  |  |  | М
|  | ЗТ |  |  | 4: чел.-ч; 5: 21,2; 7: 4,8548 | [5 empty] | ЗТ
|  | Итого по расценке |  |  | 8: 1925.17; 10: 440.86 | [6 empty] | Итого по расценке
|  | ФОТ |  |  | 10: 55.49 | [5 empty] | ФОТ
| Приказ Минстроя России № 812/пр от 21.12.2020 Прил. п.8 | НР Конструкции из кирпича и блоков |  |  | 4: %; 5: 110; 7: 110; 10: 61.04 | [5 empty] | НР Конструкции из кирпича и блоков
| Приказ Минстроя России № 774/пр от 11.12.2020 Прил. п.8 | СП Конструкции из кирпича и блоков |  |  | 4: %; 5: 69; 6: 0,85; 7: 58,65; 10: 32.54 | [5 empty] | СП Конструкции из кирпича и блоков
|  | Всего по позиции |  |  | 10: 534.44 | [7 empty] | Всего по позиции
147 | ТЕР01-02-061-01 | Засыпка вручную траншей, пазух котлованов и ям, группа грунтов: 1 |  |  | 4: 100 м3 грунта; 7: 0,034 |  |  |  | Засыпка вручную траншей, пазух котлованов и ям, группа грунтов: 1
|  | Объем=(114,3*0,2*0,15) / 100 | [19 empty] | Объем=(114,3*0,2*0,15) / 100
| 1 | ОТ |  |  | 8: 797.39; 10: 27.11 |  |  |  |  | ОТ
|  | ЗТ |  |  | 4: чел.-ч; 5: 88,5; 7: 3,009 | [5 empty] | ЗТ
|  | Итого по расценке |  |  | 8: 797.39; 10: 27.11 | [6 empty] | Итого по расценке
|  | ФОТ |  |  | 10: 27.11 | [5 empty] | ФОТ
| Приказ Минстроя России № 812/пр от 21.12.2020 Прил. п.1.2 | НР Земляные работы, выполняемые ручным способом |  |  | 4: %; 5: 89; 7: 89; 10: 24.13 | [5 empty] | НР Земляные работы, выполняемые ручным способом
| Приказ Минстроя России № 774/пр от 11.12.2020 Прил. п.1.2 | СП Земляные работы, выполняемые ручным способом |  |  | 4: %; 5: 40; 6: 0,85; 7: 34; 10: 9.22 | [5 empty] | СП Земляные работы, выполняемые ручным способом
|  | Всего по позиции |  |  | 10: 60.46 | [7 empty] | Всего по позиции
|  | Итоги по разделу 5 Ремонт отмостки Тип 3б S= 116,8 м2 : | [20 empty] | Итоги по разделу 5 Ремонт отмостки Тип 3б S= 116,8 м2 :
|  | Итого прямые затраты (справочно) |  |  | 10: 18983.87 | [10 empty] | Итого прямые затраты (справочно)
|  | В том числе: | [21 empty] | В том числе:
|  | Оплата труда рабочих |  |  | 10: 2378.71 | [10 empty] | Оплата труда рабочих
|  | Эксплуатация машин |  |  | 10: 1087.94 | [10 empty] | Эксплуатация машин
|  | Оплата труда машинистов |  |  | 10: 73.93 | [10 empty] | Оплата труда машинистов
|  | Материалы |  |  | 10: 15517.22 | [10 empty] | Материалы
|  | Строительные работы |  |  | 10: 23595.37 | [10 empty] | Строительные работы
|  | Строительные работы |  |  | 10: 23192.35 | [10 empty] | Строительные работы
|  | В том числе: | [21 empty] | В том числе:
|  | оплата труда |  |  | 10: 2378.71 | [10 empty] | оплата труда
|  | эксплуатация машин и механизмов |  |  | 10: 684.92 | [10 empty] | эксплуатация машин и механизмов
|  | материалы |  |  | 10: 15517.22 | [10 empty] | материалы
|  | накладные расходы |  |  | 10: 2881.12 | [10 empty] | накладные расходы
|  | сметная прибыль |  |  | 10: 1730.38 | [10 empty] | сметная прибыль
|  | Транспортные расходы (перевозка), относимые на стоимость строительных работ |  |  | 10: 302.71 | [10 empty] | Транспортные расходы (перевозка), относимые на стоимость строительных работ
|  | Отдельные виды работ и затрат, относимые на стоимость строительных работ |  |  | 10: 100.31 | [10 empty] | Отдельные виды работ и затрат, относимые на стоимость строительных работ
|  | В том числе: | [21 empty] | В том числе:
|  | эксплуатация машин и механизмов |  |  | 10: 100.31 | [10 empty] | эксплуатация машин и механизмов
|  | Итого ФОТ (справочно) |  |  | 10: 2452.64 | [10 empty] | Итого ФОТ (справочно)
|  | Итого накладные расходы (справочно) |  |  | 10: 2881.12 | [10 empty] | Итого накладные расходы (справочно)
|  | Итого сметная прибыль (справочно) |  |  | 10: 1730.38 | [10 empty] | Итого сметная прибыль (справочно)
|  | Итого по разделу 5 Ремонт отмостки Тип 3б S= 116,8 м2 |  |  | 10: 23595.37 | [11 empty] | Итого по разделу 5 Ремонт отмостки Тип 3б S= 116,8 м2
Раздел 6. Озеленение S=218.5 м 2 | [15 empty] | Раздел 6. Озеленение S=218.5 м 2
148 | ТЕР47-01-046-04 | Подготовка почвы для устройства партерного и обыкновенного газона с внесением растительной земли слоем 15 см: вручную |  |  | 4: 100 м2; 7: 2,185 |  |  |  | Подготовка почвы для устройства партерного и обыкновенного газона с внесением растительной земли слоем 15 см: вручную
|  | Объем=218,5 / 100 | [19 empty] | Объем=218,5 / 100
| 1 | ОТ |  |  | 8: 382; 10: 834.67 |  |  |  |  | ОТ
| 4 | М |  |  | 8: 1679.55; 10: 3669.82 |  |  |  |  | М
|  | ЗТ |  |  | 4: чел.-ч; 5: 40; 7: 87,4 | [5 empty] | ЗТ
|  | Итого по расценке |  |  | 8: 2061.55; 10: 4504.49 | [6 empty] | Итого по расценке
|  | ФОТ |  |  | 10: 834.67 | [5 empty] | ФОТ
| Приказ Минстроя России № 812/пр от 21.12.2020 Прил. п.41 | НР Озеленение. Защитные лесонасаждения |  |  | 4: %; 5: 103; 7: 103; 10: 859.71 | [5 empty] | НР Озеленение. Защитные лесонасаждения
| Приказ Минстроя России № 774/пр от 11.12.2020 Прил. п.41 | СП Озеленение. Защитные лесонасаждения |  |  | 4: %; 5: 72; 6: 0,85; 7: 61,2; 10: 510.82 | [5 empty] | СП Озеленение. Защитные лесонасаждения
|  | Всего по позиции |  |  | 10: 5875.02 | [7 empty] | Всего по позиции
149 | ТЕР47-01-046-06 | Посев газонов партерных, мавританских и обыкновенных вручную |  |  | 4: 100 м2; 7: 2,185 |  |  |  | Посев газонов партерных, мавританских и обыкновенных вручную
|  | Объем=218,5 / 100 | [19 empty] | Объем=218,5 / 100
| 1 | ОТ |  |  | 8: 60.86; 10: 132.98 |  |  |  |  | ОТ
| 2 | ЭМ |  |  | 8: 479.28; 10: 1047.23 |  |  |  |  | ЭМ
| 3 | в т.ч. ОТм |  |  | 8: 38.17; 10: 83.4 |  |  |  |  | в т.ч. ОТм
| 4 | М |  |  | 8: 312.3; 10: 682.38 |  |  |  |  | М
|  | ЗТ |  |  | 4: чел.-ч; 5: 5,99; 7: 13,08815 | [5 empty] | ЗТ
|  | ЗТм |  |  | 4: чел.-ч; 5: 2,74; 7: 5,9869 | [5 empty] | ЗТм
|  | Итого по расценке |  |  | 8: 852.44; 10: 1862.59 | [6 empty] | Итого по расценке
|  | ФОТ |  |  | 10: 216.38 | [5 empty] | ФОТ
| Приказ Минстроя России № 812/пр от 21.12.2020 Прил. п.41 | НР Озеленение. Защитные лесонасаждения |  |  | 4: %; 5: 103; 7: 103; 10: 222.87 | [5 empty] | НР Озеленение. Защитные лесонасаждения
| Приказ Минстроя России № 774/пр от 11.12.2020 Прил. п.41 | СП Озеленение. Защитные лесонасаждения |  |  | 4: %; 5: 72; 6: 0,85; 7: 61,2; 10: 132.42 | [5 empty] | СП Озеленение. Защитные лесонасаждения
|  | Всего по позиции |  |  | 10: 2217.88 | [7 empty] | Всего по позиции
150 | ТЕР47-01-031-12 | Подготовка стандартных посадочных мест для однорядной живой изгороди вручную: с добавлением растительной земли до 25% |  |  | 4: 10 м траншей; 7: 8,8 |  |  |  | Подготовка стандартных посадочных мест для однорядной живой изгороди вручную: с добавлением растительной земли до 25%
|  | Объем=88 / 10 | [19 empty] | Объем=88 / 10
| 1 | ОТ |  |  | 8: 57.44; 10: 505.47 |  |  |  |  | ОТ
| 4 | М |  |  | 8: 70.54; 10: 620.75 |  |  |  |  | М
|  | ЗТ |  |  | 4: чел.-ч; 5: 6,13; 7: 53,944 | [5 empty] | ЗТ
|  | Итого по расценке |  |  | 8: 127.98; 10: 1126.22 | [6 empty] | Итого по расценке
|  | ФОТ |  |  | 10: 505.47 | [5 empty] | ФОТ
| Приказ Минстроя России № 812/пр от 21.12.2020 Прил. п.41 | НР Озеленение. Защитные лесонасаждения |  |  | 4: %; 5: 103; 7: 103; 10: 520.63 | [5 empty] | НР Озеленение. Защитные лесонасаждения
| Приказ Минстроя России № 774/пр от 11.12.2020 Прил. п.41 | СП Озеленение. Защитные лесонасаждения |  |  | 4: %; 5: 72; 6: 0,85; 7: 61,2; 10: 309.35 | [5 empty] | СП Озеленение. Защитные лесонасаждения
|  | Всего по позиции |  |  | 10: 1956.2 | [7 empty] | Всего по позиции
151 | ТЕР47-01-033-01 | Посадка кустарников-саженцев в живую изгородь: однорядную и вьющихся растений |  |  | 4: 10 м живой изгороди; 7: 8,8 |  |  |  | Посадка кустарников-саженцев в живую изгородь: однорядную и вьющихся растений
|  | Объем=88 / 10 | [19 empty] | Объем=88 / 10
| 1 | ОТ |  |  | 8: 49.65; 10: 436.92 |  |  |  |  | ОТ
| 2 | ЭМ |  |  | 8: 29.74; 10: 261.71 |  |  |  |  | ЭМ
| 3 | в т.ч. ОТм |  |  | 8: 2.37; 10: 20.86 |  |  |  |  | в т.ч. ОТм
| 4 | М |  |  | 8: 1.25; 10: 11 |  |  |  |  | М
|  | ЗТ |  |  | 4: чел.-ч; 5: 4,61; 7: 40,568 | [5 empty] | ЗТ
|  | ЗТм |  |  | 4: чел.-ч; 5: 0,17; 7: 1,496 | [5 empty] | ЗТм
|  | Итого по расценке |  |  | 8: 80.64; 10: 709.63 | [6 empty] | Итого по расценке
|  | ФОТ |  |  | 10: 457.78 | [5 empty] | ФОТ
| Приказ Минстроя России № 812/пр от 21.12.2020 Прил. п.41 | НР Озеленение. Защитные лесонасаждения |  |  | 4: %; 5: 103; 7: 103; 10: 471.51 | [5 empty] | НР Озеленение. Защитные лесонасаждения
| Приказ Минстроя России № 774/пр от 11.12.2020 Прил. п.41 | СП Озеленение. Защитные лесонасаждения |  |  | 4: %; 5: 72; 6: 0,85; 7: 61,2; 10: 280.16 | [5 empty] | СП Озеленение. Защитные лесонасаждения
|  | Всего по позиции |  |  | 10: 1461.3 | [7 empty] | Всего по позиции
152 | ТССЦ-414-0236 | Дерен пестролистный, высота 0,75-1,0 м |  |  | 4: шт.; 7: 264 |  |  |  | Дерен пестролистный, высота 0,75-1,0 м
153 | ТЕР47-01-006-15 | Подготовка стандартных посадочных мест для деревьев и кустарников с круглым комом земли вручную размером: 0,5x0,4 м с добавлением растительной земли до 100% |  |  | 4: 10 ям; 7: 1,3 |  |  |  | Подготовка стандартных посадочных мест для деревьев и кустарников с круглым комом земли вручную размером: 0,5x0,4 м с добавлением растительной земли до 100%
|  | Объем=(5+5+3) / 10 | [19 empty] | Объем=(5+5+3) / 10
| 1 | ОТ |  |  | 8: 177.37; 10: 230.58 |  |  |  |  | ОТ
| 4 | М |  |  | 8: 500.56; 10: 650.73 |  |  |  |  | М
|  | ЗТ |  |  | 4: чел.-ч; 5: 18,93; 7: 24,609 | [5 empty] | ЗТ
|  | Итого по расценке |  |  | 8: 677.93; 10: 881.31 | [6 empty] | Итого по расценке
|  | ФОТ |  |  | 10: 230.58 | [5 empty] | ФОТ
| Приказ Минстроя России № 812/пр от 21.12.2020 Прил. п.41 | НР Озеленение. Защитные лесонасаждения |  |  | 4: %; 5: 103; 7: 103; 10: 237.5 | [5 empty] | НР Озеленение. Защитные лесонасаждения
| Приказ Минстроя России № 774/пр от 11.12.2020 Прил. п.41 | СП Озеленение. Защитные лесонасаждения |  |  | 4: %; 5: 72; 6: 0,85; 7: 61,2; 10: 141.11 | [5 empty] | СП Озеленение. Защитные лесонасаждения
|  | Всего по позиции |  |  | 10: 1259.92 | [7 empty] | Всего по позиции
154 | ТЕР47-01-009-03 | Посадка деревьев и кустарников с комом земли размером: 0,5x0,4 м |  |  | 4: 10 деревьев или кустарников; 7: 1,3 |  |  |  | Посадка деревьев и кустарников с комом земли размером: 0,5x0,4 м
|  | Объем=(5+5+3) / 10 | [19 empty] | Объем=(5+5+3) / 10
| 1 | ОТ |  |  | 8: 160.92; 10: 209.2 |  |  |  |  | ОТ
| 2 | ЭМ |  |  | 8: 285.99; 10: 371.79 |  |  |  |  | ЭМ
| 3 | в т.ч. ОТм |  |  | 8: 28.46; 10: 37 |  |  |  |  | в т.ч. ОТм
| 4 | М |  |  | 8: 135.17; 10: 175.72 |  |  |  |  | М
|  | ЗТ |  |  | 4: чел.-ч; 5: 13,92; 7: 18,096 | [5 empty] | ЗТ
|  | ЗТм |  |  | 4: чел.-ч; 5: 1,84; 7: 2,392 | [5 empty] | ЗТм
|  | Итого по расценке |  |  | 8: 582.08; 10: 756.71 | [6 empty] | Итого по расценке
|  | ФОТ |  |  | 10: 246.2 | [5 empty] | ФОТ
| Приказ Минстроя России № 812/пр от 21.12.2020 Прил. п.41 | НР Озеленение. Защитные лесонасаждения |  |  | 4: %; 5: 103; 7: 103; 10: 253.59 | [5 empty] | НР Озеленение. Защитные лесонасаждения
| Приказ Минстроя России № 774/пр от 11.12.2020 Прил. п.41 | СП Озеленение. Защитные лесонасаждения |  |  | 4: %; 5: 72; 6: 0,85; 7: 61,2; 10: 150.67 | [5 empty] | СП Озеленение. Защитные лесонасаждения
|  | Всего по позиции |  |  | 10: 1160.97 | [7 empty] | Всего по позиции
155 | ТССЦ-414-0126 | Деревья-саженцы с кроной 9-12 лет (вяз, дуб, каштан, клен, липа, орех, ясень) - Липа |  |  | 4: шт.; 7: 5; 8: 219.6; 10: 1098 |  |  |  | Деревья-саженцы с кроной 9-12 лет (вяз, дуб, каштан, клен, липа, орех, ясень) - Липа
156 | ТССЦ-414-0052 | Рябина обыкновенная, высота 3,0-3,5 м |  |  | 4: шт.; 7: 5; 8: 994.94; 10: 4974.7 |  |  |  | Рябина обыкновенная, высота 3,0-3,5 м
157 | ТССЦ-414-0061 | Дуб черешчатый шрамидальный, высота 1,5-3,0 м |  |  | 4: шт.; 7: 3; 8: 910.8; 10: 2732.4 |  |  |  | Дуб черешчатый шрамидальный, высота 1,5-3,0 м
|  | Итоги по разделу 6 Озеленение S=218.5 м 2 : | [20 empty] | Итоги по разделу 6 Озеленение S=218.5 м 2 :
|  | Итого прямые затраты (справочно) |  |  | 10: 18646.05 | [10 empty] | Итого прямые затраты (справочно)
|  | В том числе: | [21 empty] | В том числе:
|  | Оплата труда рабочих |  |  | 10: 2349.82 | [10 empty] | Оплата труда рабочих
|  | Эксплуатация машин |  |  | 10: 1680.73 | [10 empty] | Эксплуатация машин
|  | Оплата труда машинистов |  |  | 10: 141.26 | [10 empty] | Оплата труда машинистов
|  | Материалы |  |  | 10: 14615.5 | [10 empty] | Материалы
|  | Строительные работы |  |  | 10: 22736.39 | [10 empty] | Строительные работы
|  | В том числе: | [21 empty] | В том числе:
|  | оплата труда |  |  | 10: 2349.82 | [10 empty] | оплата труда
|  | эксплуатация машин и механизмов |  |  | 10: 1680.73 | [10 empty] | эксплуатация машин и механизмов
|  | материалы |  |  | 10: 14615.5 | [10 empty] | материалы
|  | накладные расходы |  |  | 10: 2565.81 | [10 empty] | накладные расходы
|  | сметная прибыль |  |  | 10: 1524.53 | [10 empty] | сметная прибыль
|  | Итого ФОТ (справочно) |  |  | 10: 2491.08 | [10 empty] | Итого ФОТ (справочно)
|  | Итого накладные расходы (справочно) |  |  | 10: 2565.81 | [10 empty] | Итого накладные расходы (справочно)
|  | Итого сметная прибыль (справочно) |  |  | 10: 1524.53 | [10 empty] | Итого сметная прибыль (справочно)
|  | Итого по разделу 6 Озеленение S=218.5 м 2 |  |  | 10: 22736.39 | [11 empty] | Итого по разделу 6 Озеленение S=218.5 м 2
|  | Итоги по смете: | [25 empty] | Итоги по смете:
|  | Итого прямые затраты (справочно) |  |  | 10: 271171.2 | [15 empty] | Итого прямые затраты (справочно)
|  | В том числе: | [26 empty] | В том числе:
|  | Оплата труда рабочих |  |  | 10: 12390.36 | [15 empty] | Оплата труда рабочих
|  | Эксплуатация машин |  |  | 10: 35079.56 | [15 empty] | Эксплуатация машин
|  | Оплата труда машинистов |  |  | 10: 2212.27 | [15 empty] | Оплата труда машинистов
|  | Материалы |  |  | 10: 223701.28 | [15 empty] | Материалы
|  | Строительные работы |  |  | 10: 298583.19; 12: 2812653 | [15 empty] | Строительные работы
| СМР - 2 квартал 2021г. Письмо № 24532-ИФ/09 от 14.06.2021г. | Строительные работы |  |  | 10: 290797.13; 11: 9.42; 12: 2739309 | [15 empty] | Строительные работы
|  | В том числе: | [26 empty] | В том числе:
|  | оплата труда |  |  | 10: 12390.36 | [15 empty] | оплата труда
|  | эксплуатация машин и механизмов |  |  | 10: 27294.32 | [15 empty] | эксплуатация машин и механизмов
|  | материалы |  |  | 10: 223700.46 | [15 empty] | материалы
|  | накладные расходы |  |  | 10: 17042.63 | [15 empty] | накладные расходы
|  | сметная прибыль |  |  | 10: 10369.36 | [15 empty] | сметная прибыль
| СМР - 2 квартал 2021г. Письмо № 24532-ИФ/09 от 14.06.2021г. | Транспортные расходы (перевозка), относимые на стоимость строительных работ |  |  | 10: 7536.23; 11: 9.42; 12: 70991 | [15 empty] | Транспортные расходы (перевозка), относимые на стоимость строительных работ
| СМР - 2 квартал 2021г. Письмо № 24532-ИФ/09 от 14.06.2021г. | Отдельные виды работ и затрат, относимые на стоимость строительных работ |  |  | 10: 249.83; 11: 9.42; 12: 2353 | [15 empty] | Отдельные виды работ и затрат, относимые на стоимость строительных работ
|  | В том числе: | [26 empty] | В том числе:
|  | эксплуатация машин и механизмов |  |  | 10: 249.01 | [15 empty] | эксплуатация машин и механизмов
|  | материалы |  |  | 10: 0.82 | [15 empty] | материалы
|  | Итого ФОТ (справочно) |  |  | 10: 14602.63 | [15 empty] | Итого ФОТ (справочно)
|  | Итого накладные расходы (справочно) |  |  | 10: 17042.63 | [15 empty] | Итого накладные расходы (справочно)
|  | Итого сметная прибыль (справочно) |  |  | 10: 10369.36 | [15 empty] | Итого сметная прибыль (справочно)
|  | Приказ №421 от 04.08.2020г. п.167 - строительный контроль 2,14% |  |  | 10: 6389.68; 12: 60191 | [15 empty] | Приказ №421 от 04.08.2020г. п.167 - строительный контроль 2,14%
|  | Итого |  |  | 10: 304972.87; 12: 2872844 | [15 empty] | Итого
|  | Приказ №421 от 04.08.2020г. п.179 непредвиденные затраты 2% |  |  | 10: 6099.46; 12: 57457 | [15 empty] | Приказ №421 от 04.08.2020г. п.179 непредвиденные затраты 2%
|  | Итого с непредвиденными |  |  | 10: 311072.33; 12: 2930301 | [15 empty] | Итого с непредвиденными
|  | НДС 20% |  |  | 10: 62214.47; 12: 586060.2 | [16 empty] | НДС 20%
|  | ВСЕГО по смете |  |  | 10: 373286.8; 12: 3516361.2 | [17 empty] | ВСЕГО по смете
| Составил: | (Андреева Ю.В. )
[должность, подпись (инициалы, фамилия)]
Проверил:
[должность, подпись (инициалы, фамилия)]