## Лист1
Приложение № 2
Утверждено приказом № 421 от 4 августа 2020 г. Минстроя РФ
СОГЛАСОВАНО: | [9 empty] | УТВЕРЖДАЮ:
________________________________
" _____ " ________________ 2021 г. | [9 empty] | "______ " _______________2021 г.
Наименование редакции сметных нормативов
Наименование программного продукта |  |  | ПК "ГРАНД-Смета 2021"
«Благоустройство дворовой территории жилого многоквартирного дома, расположенного по адресу: Кемеровская область, г. Новокузнецк, ул. Тореза, д.13» | [13 empty] | Дворовая территория, Кемеровская область, г. Новокузнецк, ул. М.Тореза, д.13
(наименование стройки)
«Благоустройство дворовой территории жилого многоквартирного дома, расположенного по адресу: Кемеровская область, г. Новокузнецк, ул. Тореза, д.13»
(наименование объекта капитального строительства)
ЛОКАЛЬНЫЙ СМЕТНЫЙ РАСЧЕТ (СМЕТА) № 20/01-079-ПЗУ
«Благоустройство дворовой территории жилого многоквартирного дома, расположенного по адресу: Кемеровская область, г. Новокузнецк, ул. Тореза, д.13» | [14 empty] | Обустройство дворовой территории
(наименование конструктивного решения)
Составлен | базисно-индексным | методом
Основание | проект 20-01-079-ПЗУ
(проектная и (или) иная техническая документация)
Составлен(а) в текущем (базисном) уровне цен |  |  | 01.01.2000г. / 2 квартал 2021г.
Сметная стоимость |  | 2542.69 | (269,93) | тыс.руб.
в том числе:
| строительных работ | 2033.84 | (215,91) | тыс.руб. |  | Средства на оплату труда рабочих |  |  |  |  | 0 | (12,64) | тыс.руб.
| монтажных работ | 0 | (0) | тыс.руб. |  | Нормативные затраты труда рабочих | [5 empty] | 1266.12 | чел.час.
| оборудования | 0 | (0) | тыс.руб. |  | Нормативные затраты труда машинистов | [5 empty] | 93.9 | чел.час.
| прочих затрат | 0 | (0) | тыс.руб. |  | Расчетный измеритель конструктивного решения
№ п/п | Обоснование | Наименование работ и затрат |  |  | Единица измерения | Количество |  |  | Сметная стоимость в базисном уровне цен (в текущем уровне цен (гр. 8) для ресурсов, отсутствующих в СНБ), руб. |  |  | Индексы | Сметная стоимость в текущем уровне цен, руб.
[6 empty] | на единицу | коэффициенты | всего с учетом коэффициентов | на единицу | коэффициенты | всего
1 | 2 | 3 |  |  | 4 | 5 | 6 | 7 | 8 | 9 | 10 | 11 | 12
Раздел 1. ТИП 2 - Восстановление дорожной одежды проезда ТИП 2 S= 218,7 м2 | [15 empty] | Раздел 1. ТИП 2 - Восстановление дорожной одежды проезда ТИП 2 S= 218,7 м2
Демонтажные работы | [16 empty] | Демонтажные работы
1 | ТЕР27-03-010-02 | Разборка бортовых камней: на щебеночном основании (П-1У) (вес 1 п.м П-1У 125 кг) |  |  | 4: 100 м; 7: 1,534 |  |  |  |  | Разборка бортовых камней: на щебеночном основании (П-1У) (вес 1 п.м П-1У 125 кг)
|  | Объем=153,4 / 100 | [16 empty] | Объем=153,4 / 100
| 1 | ОТ |  |  | 8: 544.1; 10: 834.65 | [6 empty] | ОТ
|  | ЗТ |  |  | 4: чел.-ч; 5: 56,5; 7: 86,671 | [7 empty] | ЗТ
|  | Итого по расценке |  |  | 8: 544.1; 10: 834.65 | [8 empty] | Итого по расценке
|  | ФОТ |  |  | 10: 834.65 | [7 empty] | ФОТ
| Приказ Минстроя России № 812/пр от 21.12.2020 Прил. п.21 | НР Автомобильные дороги |  |  | 4: %; 5: 126; 7: 126; 10: 1051.66 | [7 empty] | НР Автомобильные дороги
| Приказ Минстроя России № 774/пр от 11.12.2020 Прил. п.21 | СП Автомобильные дороги |  |  | 4: %; 5: 95; 6: 0,85; 7: 80,75; 10: 673.98 | [7 empty] | СП Автомобильные дороги
|  | Всего по позиции |  |  | 10: 2560.29 | [9 empty] | Всего по позиции
2 | ТССЦ-509-9900 | Строительный мусор |  |  | 4: т; 7: 19,2 |  |  |  |  | Строительный мусор
|  | Объем=153,4*125/1000 | [16 empty] | Объем=153,4*125/1000
3 | ТЕРр68-12-8 | Снятие деформированных асфальтобетонных покрытий самоходными холодными фрезами с шириной фрезерования 500-1000 мм и толщиной слоя: до 70 мм ( Высота 7 см) |  |  | 4: 1000 м2 покрытия; 7: 0,2187 |  |  |  |  | Снятие деформированных асфальтобетонных покрытий самоходными холодными фрезами с шириной фрезерования 500-1000 мм и толщиной слоя: до 70 мм ( Высота 7 см)
|  | Объем=218,7 / 1000 | [16 empty] | Объем=218,7 / 1000
| 1 | ОТ |  |  | 8: 92.48; 10: 20.23 | [6 empty] | ОТ
| 2 | ЭМ |  |  | 8: 11431.43; 10: 2500.05 | [6 empty] | ЭМ
| 3 | в т.ч. ОТм |  |  | 8: 249.25; 10: 54.51 | [6 empty] | в т.ч. ОТм
|  | ЗТ |  |  | 4: чел.-ч; 5: 9,87; 7: 2,158569 | [7 empty] | ЗТ
|  | ЗТм |  |  | 4: чел.-ч; 5: 15,51; 7: 3,392037 | [7 empty] | ЗТм
|  | Итого по расценке |  |  | 8: 11523.91; 10: 2520.28 | [8 empty] | Итого по расценке
|  | ФОТ |  |  | 10: 74.74 | [7 empty] | ФОТ
| Приказ Минстроя России № 812/пр от 21.12.2020 Прил. п.102 | НР Благоустройство (ремонтно-строительные) |  |  | 4: %; 5: 102; 7: 102; 10: 76.23 | [7 empty] | НР Благоустройство (ремонтно-строительные)
| Приказ Минстроя России № 774/пр от 11.12.2020 Прил. п.102 | СП Благоустройство (ремонтно-строительные) |  |  | 4: %; 5: 54; 7: 54; 10: 40.36 | [7 empty] | СП Благоустройство (ремонтно-строительные)
|  | Всего по позиции |  |  | 10: 2636.87 | [9 empty] | Всего по позиции
4 | ТССЦ-509-9900 | Строительный мусор - Лом асфальтобетона согласно ТЕРр68-12-8 |  |  | 4: т; 7: 30,3 |  |  |  |  | Строительный мусор - Лом асфальтобетона согласно ТЕРр68-12-8
|  | Объем=218,7*0,07*1,98 | [16 empty] | Объем=218,7*0,07*1,98
5 | ТССЦпг-01-01-01-043 | Погрузочные работы при автомобильных перевозках: мусора строительного с погрузкой экскаваторами емкостью ковша до 0,5 м3 (Погрузка асфальта учтена расценкой) |  |  | 4: 1 т груза; 7: 19,2; 8: 4.49; 10: 86.21 |  |  |  |  | Погрузочные работы при автомобильных перевозках: мусора строительного с погрузкой экскаваторами емкостью ковша до 0,5 м3 (Погрузка асфальта учтена расценкой)
6 | ТССЦпг-03-21-01-011 | Перевозка грузов автомобилями-самосвалами грузоподъемностью 10 т, работающих вне карьера, на расстояние: до 11 км I класс груза |  |  | 4: 1 т груза; 7: 49,5; 8: 13.55; 10: 670.73 |  |  |  |  | Перевозка грузов автомобилями-самосвалами грузоподъемностью 10 т, работающих вне карьера, на расстояние: до 11 км I класс груза
|  | Объем=19,2+30,3 | [16 empty] | Объем=19,2+30,3
7 | ТЕР01-01-030-06 | Разработка грунта с перемещением до 10 м бульдозерами мощностью: 79 кВт (108 л.с.), группа грунтов 2 (щебеночное основание) |  |  | 4: 1000 м3 грунта; 7: 0,0131 |  |  |  |  | Разработка грунта с перемещением до 10 м бульдозерами мощностью: 79 кВт (108 л.с.), группа грунтов 2 (щебеночное основание)
|  | Объем=(218,7*0,06) / 1000 | [16 empty] | Объем=(218,7*0,06) / 1000
| 2 | ЭМ |  |  | 8: 949.58; 10: 12.44 | [6 empty] | ЭМ
| 3 | в т.ч. ОТм |  |  | 8: 121.41; 10: 1.59 | [6 empty] | в т.ч. ОТм
|  | ЗТм |  |  | 4: чел.-ч; 5: 7,49; 7: 0,098119 | [7 empty] | ЗТм
|  | Итого по расценке |  |  | 8: 949.58; 10: 12.44 | [8 empty] | Итого по расценке
|  | ФОТ |  |  | 10: 1.59 | [7 empty] | ФОТ
| Приказ Минстроя России № 812/пр от 21.12.2020 Прил. п.1.1 | НР Земляные работы, выполняемые механизированным способом |  |  | 4: %; 5: 92; 7: 92; 10: 1.46 | [7 empty] | НР Земляные работы, выполняемые механизированным способом
| Приказ Минстроя России № 774/пр от 11.12.2020 Прил. п.1.1 | СП Земляные работы, выполняемые механизированным способом |  |  | 4: %; 5: 46; 6: 0,85; 7: 39,1; 10: 0.62 | [7 empty] | СП Земляные работы, выполняемые механизированным способом
|  | Всего по позиции |  |  | 10: 14.52 | [9 empty] | Всего по позиции
8 | ТССЦпг-01-01-01-036 | Погрузочные работы при автомобильных перевозках: гравия (выгрузка учитывает перемещение транспортерами) |  |  | 4: 1 т груза; 7: 22,96; 8: 4.49; 10: 103.09 |  |  |  |  | Погрузочные работы при автомобильных перевозках: гравия (выгрузка учитывает перемещение транспортерами)
|  | Объем=218,7*0,06*1,75 | [16 empty] | Объем=218,7*0,06*1,75
9 | ТССЦпг-03-21-01-011 | Перевозка грузов автомобилями-самосвалами грузоподъемностью 10 т, работающих вне карьера, на расстояние: до 11 км I класс груза (Куп = ОП ТЕР01 прил.1 п.35в). |  |  | 4: 1 т груза; 7: 22,9635; 8: 13.55; 10: 311.16 |  |  |  |  | Перевозка грузов автомобилями-самосвалами грузоподъемностью 10 т, работающих вне карьера, на расстояние: до 11 км I класс груза (Куп = ОП ТЕР01 прил.1 п.35в).
|  | Объем=218,7*0,06*1,75 | [16 empty] | Объем=218,7*0,06*1,75
Восстановление конструктива покрытия | [16 empty] | Восстановление конструктива покрытия
10 | ТЕР27-04-001-03 | Устройство подстилающих и выравнивающих слоев оснований: из шлака доменного отвального сталеплавильного (Н-5 см) |  |  | 4: 100 м3 материала основания (в плотном теле); 7: 0,109 |  |  |  |  | Устройство подстилающих и выравнивающих слоев оснований: из шлака доменного отвального сталеплавильного (Н-5 см)
|  | Объем=(218,7*0,05) / 100 | [16 empty] | Объем=(218,7*0,05) / 100
| 1 | ОТ |  |  | 8: 121.95; 10: 13.29 | [6 empty] | ОТ
| 2 | ЭМ |  |  | 8: 4465.64; 10: 486.75 | [6 empty] | ЭМ
| 3 | в т.ч. ОТм |  |  | 8: 478.22; 10: 52.13 | [6 empty] | в т.ч. ОТм
| 4 | М |  |  | 8: 29.5; 10: 3.22 | [6 empty] | М
|  | ЗТ |  |  | 4: чел.-ч; 5: 12,77; 7: 1,39193 | [7 empty] | ЗТ
|  | ЗТм |  |  | 4: чел.-ч; 5: 29,74; 7: 3,24166 | [7 empty] | ЗТм
|  | Итого по расценке |  |  | 8: 4617.09; 10: 503.26 | [8 empty] | Итого по расценке
|  | ФОТ |  |  | 10: 65.42 | [7 empty] | ФОТ
| Приказ Минстроя России № 812/пр от 21.12.2020 Прил. п.21 | НР Автомобильные дороги |  |  | 4: %; 5: 126; 7: 126; 10: 82.43 | [7 empty] | НР Автомобильные дороги
| Приказ Минстроя России № 774/пр от 11.12.2020 Прил. п.21 | СП Автомобильные дороги |  |  | 4: %; 5: 95; 6: 0,85; 7: 80,75; 10: 52.83 | [7 empty] | СП Автомобильные дороги
|  | Всего по позиции |  |  | 10: 638.52 | [9 empty] | Всего по позиции
11 | ТССЦ-409-0062 | Щебень шлаковый для дорожного строительства, фракция 10-20 мм, марка 1000 (н.р. согласно тех. части сб. 27 Приложение 27.2) |  |  | 4: м3; 7: 13,78; 8: 114.78; 10: 1581.67 |  |  |  |  | Щебень шлаковый для дорожного строительства, фракция 10-20 мм, марка 1000 (н.р. согласно тех. части сб. 27 Приложение 27.2)
|  | Объем=218,7*0,05*1,26 | [16 empty] | Объем=218,7*0,05*1,26
12 | ТЕР27-06-020-08 | Устройство покрытия толщиной 4 см из горячих асфальтобетонных смесей пористых мелкозернистых, плотность каменных материалов: 2,5-2,9 т/м3 |  |  | 4: 1000 м2 покрытия; 7: 0,2187 |  |  |  |  | Устройство покрытия толщиной 4 см из горячих асфальтобетонных смесей пористых мелкозернистых, плотность каменных материалов: 2,5-2,9 т/м3
|  | Объем=218,7 / 1000 | [16 empty] | Объем=218,7 / 1000
| 1 | ОТ |  |  | 8: 442.75; 10: 96.83 | [6 empty] | ОТ
| 2 | ЭМ |  |  | 8: 2777.78; 10: 607.5 | [6 empty] | ЭМ
| 3 | в т.ч. ОТм |  |  | 8: 315.72; 10: 69.05 | [6 empty] | в т.ч. ОТм
| 4 | М |  |  | 8: 369.04; 10: 80.71 | [6 empty] | М
|  | ЗТ |  |  | 4: чел.-ч; 5: 38,3; 7: 8,37621 | [7 empty] | ЗТ
|  | ЗТм |  |  | 4: чел.-ч; 5: 19,1; 7: 4,17717 | [7 empty] | ЗТм
|  | Итого по расценке |  |  | 8: 3589.57; 10: 785.04 | [8 empty] | Итого по расценке
|  | ФОТ |  |  | 10: 165.88 | [7 empty] | ФОТ
| Приказ Минстроя России № 812/пр от 21.12.2020 Прил. п.21 | НР Автомобильные дороги |  |  | 4: %; 5: 126; 7: 126; 10: 209.01 | [7 empty] | НР Автомобильные дороги
| Приказ Минстроя России № 774/пр от 11.12.2020 Прил. п.21 | СП Автомобильные дороги |  |  | 4: %; 5: 95; 6: 0,85; 7: 80,75; 10: 133.95 | [7 empty] | СП Автомобильные дороги
|  | Всего по позиции |  |  | 10: 1128 | [9 empty] | Всего по позиции
13 | ТССЦ-410-0022 | Смеси асфальтобетонные дорожные, аэродромные и асфальтобетон (горячие для пористого асфальтобетона щебеночные и гравийные), марка II |  |  | 4: т; 7: 20,49219; 8: 518.6; 10: 10627.25 |  |  |  |  | Смеси асфальтобетонные дорожные, аэродромные и асфальтобетон (горячие для пористого асфальтобетона щебеночные и гравийные), марка II
|  | Объем=93,7*0,2187 | [16 empty] | Объем=93,7*0,2187
14 | ТЕР27-06-026-01 | Розлив вяжущих материалов |  |  | 4: 1 т; 7: 0,1 |  |  |  |  | Розлив вяжущих материалов
|  | Объем=0,5*218,7/1000 | [16 empty] | Объем=0,5*218,7/1000
| 2 | ЭМ |  |  | 8: 49.08; 10: 4.91 | [6 empty] | ЭМ
| 3 | в т.ч. ОТм |  |  | 8: 8.59; 10: 0.86 | [6 empty] | в т.ч. ОТм
| 4 | М |  |  | 8: 1932.69; 10: 193.27 | [6 empty] | М
|  | ЗТм |  |  | 4: чел.-ч; 5: 0,66; 7: 0,066 | [7 empty] | ЗТм
|  | Итого по расценке |  |  | 8: 1981.77; 10: 198.18 | [8 empty] | Итого по расценке
|  | ФОТ |  |  | 10: 0.86 | [7 empty] | ФОТ
| Приказ Минстроя России № 812/пр от 21.12.2020 Прил. п.21 | НР Автомобильные дороги |  |  | 4: %; 5: 126; 7: 126; 10: 1.08 | [7 empty] | НР Автомобильные дороги
| Приказ Минстроя России № 774/пр от 11.12.2020 Прил. п.21 | СП Автомобильные дороги |  |  | 4: %; 5: 95; 6: 0,85; 7: 80,75; 10: 0.69 | [7 empty] | СП Автомобильные дороги
|  | Всего по позиции |  |  | 10: 199.95 | [9 empty] | Всего по позиции
15 | ТЕР27-06-020-01 | Устройство покрытия толщиной 4 см из горячих асфальтобетонных смесей плотных мелкозернистых типа АБВ, плотность каменных материалов: 2,5-2,9 т/м3 |  |  | 4: 1000 м2 покрытия; 7: 0,2187 |  |  |  |  | Устройство покрытия толщиной 4 см из горячих асфальтобетонных смесей плотных мелкозернистых типа АБВ, плотность каменных материалов: 2,5-2,9 т/м3
|  | Объем=218,7 / 1000 | [16 empty] | Объем=218,7 / 1000
| 1 | ОТ |  |  | 8: 442.75; 10: 96.83 | [6 empty] | ОТ
| 2 | ЭМ |  |  | 8: 2769.94; 10: 605.79 | [6 empty] | ЭМ
| 3 | в т.ч. ОТм |  |  | 8: 315.39; 10: 68.98 | [6 empty] | в т.ч. ОТм
| 4 | М |  |  | 8: 225.21; 10: 49.25 | [6 empty] | М
|  | ЗТ |  |  | 4: чел.-ч; 5: 38,3; 7: 8,37621 | [7 empty] | ЗТ
|  | ЗТм |  |  | 4: чел.-ч; 5: 19,08; 7: 4,172796 | [7 empty] | ЗТм
|  | Итого по расценке |  |  | 8: 3437.9; 10: 751.87 | [8 empty] | Итого по расценке
|  | ФОТ |  |  | 10: 165.81 | [7 empty] | ФОТ
| Приказ Минстроя России № 812/пр от 21.12.2020 Прил. п.21 | НР Автомобильные дороги |  |  | 4: %; 5: 126; 7: 126; 10: 208.92 | [7 empty] | НР Автомобильные дороги
| Приказ Минстроя России № 774/пр от 11.12.2020 Прил. п.21 | СП Автомобильные дороги |  |  | 4: %; 5: 95; 6: 0,85; 7: 80,75; 10: 133.89 | [7 empty] | СП Автомобильные дороги
|  | Всего по позиции |  |  | 10: 1094.68 | [9 empty] | Всего по позиции
16 | ТССЦ-410-0006 | Смеси асфальтобетонные дорожные, аэродромные и асфальтобетон (горячие для плотного асфальтобетона мелко и крупнозернистые, песчаные), марка II, тип Б |  |  | 4: т; 7: 21,12642; 8: 570.7; 10: 12056.85 |  |  |  |  | Смеси асфальтобетонные дорожные, аэродромные и асфальтобетон (горячие для плотного асфальтобетона мелко и крупнозернистые, песчаные), марка II, тип Б
|  | Объем=96,6*0,2187 | [16 empty] | Объем=96,6*0,2187
Бортовые камни | [16 empty] | Бортовые камни
17 | ТЕР27-04-001-03 | Устройство подстилающих и выравнивающих слоев оснований: из шлака доменного отвального сталеплавильного (основание под бортовой камень) В=43см, H=10см |  |  | 4: 100 м3 материала основания (в плотном теле); 7: 0,05 |  |  |  |  | Устройство подстилающих и выравнивающих слоев оснований: из шлака доменного отвального сталеплавильного (основание под бортовой камень) В=43см, H=10см
|  | Объем=(115,3*0,43*0,1) / 100 | [16 empty] | Объем=(115,3*0,43*0,1) / 100
| 1 | ОТ |  |  | 8: 121.95; 10: 6.1 | [6 empty] | ОТ
| 2 | ЭМ |  |  | 8: 4465.64; 10: 223.28 | [6 empty] | ЭМ
| 3 | в т.ч. ОТм |  |  | 8: 478.22; 10: 23.91 | [6 empty] | в т.ч. ОТм
| 4 | М |  |  | 8: 29.5; 10: 1.48 | [6 empty] | М
|  | ЗТ |  |  | 4: чел.-ч; 5: 12,77; 7: 0,6385 | [7 empty] | ЗТ
|  | ЗТм |  |  | 4: чел.-ч; 5: 29,74; 7: 1,487 | [7 empty] | ЗТм
|  | Итого по расценке |  |  | 8: 4617.09; 10: 230.86 | [8 empty] | Итого по расценке
|  | ФОТ |  |  | 10: 30.01 | [7 empty] | ФОТ
| Приказ Минстроя России № 812/пр от 21.12.2020 Прил. п.21 | НР Автомобильные дороги |  |  | 4: %; 5: 126; 7: 126; 10: 37.81 | [7 empty] | НР Автомобильные дороги
| Приказ Минстроя России № 774/пр от 11.12.2020 Прил. п.21 | СП Автомобильные дороги |  |  | 4: %; 5: 95; 6: 0,85; 7: 80,75; 10: 24.23 | [7 empty] | СП Автомобильные дороги
|  | Всего по позиции |  |  | 10: 292.9 | [9 empty] | Всего по позиции
18 | ТССЦ-409-0062 | Щебень шлаковый для дорожного строительства, фракция 10-20 мм, марка 1000 (н.р. согласно тех. части сб. 27 Приложение 27.2) |  |  | 4: м3; 7: 6,25; 8: 114.78; 10: 717.38 |  |  |  |  | Щебень шлаковый для дорожного строительства, фракция 10-20 мм, марка 1000 (н.р. согласно тех. части сб. 27 Приложение 27.2)
|  | Объем=115,3*00,43*0,1*1,26 | [16 empty] | Объем=115,3*00,43*0,1*1,26
19 | ТЕР27-02-010-02 | Установка бортовых камней бетонных: при других видах покрытий |  |  | 4: 100 м бортового камня; 7: 1,153 |  |  |  |  | Установка бортовых камней бетонных: при других видах покрытий
|  | Объем=115,3 / 100 | [16 empty] | Объем=115,3 / 100
| 1 | ОТ |  |  | 8: 772.97; 10: 891.23 | [6 empty] | ОТ
| 2 | ЭМ |  |  | 8: 104.2; 10: 120.14 | [6 empty] | ЭМ
| 3 | в т.ч. ОТм |  |  | 8: 11.02; 10: 12.71 | [6 empty] | в т.ч. ОТм
| 4 | М |  |  | 8: 3677.44; 10: 4240.09 | [6 empty] | М
|  | ЗТ |  |  | 4: чел.-ч; 5: 76,08; 7: 87,72024 | [7 empty] | ЗТ
|  | ЗТм |  |  | 4: чел.-ч; 5: 0,68; 7: 0,78404 | [7 empty] | ЗТм
|  | Итого по расценке |  |  | 8: 4554.61; 10: 5251.46 | [8 empty] | Итого по расценке
|  | ФОТ |  |  | 10: 903.94 | [7 empty] | ФОТ
| Приказ Минстроя России № 812/пр от 21.12.2020 Прил. п.21 | НР Автомобильные дороги |  |  | 4: %; 5: 126; 7: 126; 10: 1138.96 | [7 empty] | НР Автомобильные дороги
| Приказ Минстроя России № 774/пр от 11.12.2020 Прил. п.21 | СП Автомобильные дороги |  |  | 4: %; 5: 95; 6: 0,85; 7: 80,75; 10: 729.93 | [7 empty] | СП Автомобильные дороги
|  | Всего по позиции |  |  | 10: 7120.35 | [9 empty] | Всего по позиции
20 | ТССЦ-403-8128 | Камни железобетонные бортовые БР 300.30.18 /бетон В30 (М400), объем 0,153 м3, расход арматуры 4,94 кг/ (ГОСТ 6665-91) |  |  | 4: шт.; 7: 38,4; 8: 301.04; 10: 11559.94 |  |  |  |  | Камни железобетонные бортовые БР 300.30.18 /бетон В30 (М400), объем 0,153 м3, расход арматуры 4,94 кг/ (ГОСТ 6665-91)
|  | Объем=115,3/3 | [16 empty] | Объем=115,3/3
21 | ТЕР27-07-005-05 прим | Резка дорожного бортового камня БР 300*30*18 / Резка тротуарной плитки толщиной 70 мм: угловой шлифовальной машинкой |  |  | 4: 1 м реза; 7: 7,5 |  |  |  |  | Резка дорожного бортового камня БР 300*30*18 / Резка тротуарной плитки толщиной 70 мм: угловой шлифовальной машинкой
|  | Объем=5*1,5 | [16 empty] | Объем=5*1,5
| 1 | ОТ |  |  | 8: 6.82; 10: 51.15 | [6 empty] | ОТ
| 2 | ЭМ |  |  | 8: 0.44; 10: 3.3 | [6 empty] | ЭМ
| 4 | М |  |  | 8: 10.32; 10: 77.4 | [6 empty] | М
|  | ЗТ |  |  | 4: чел.-ч; 5: 0,59; 7: 4,425 | [7 empty] | ЗТ
|  | Итого по расценке |  |  | 8: 17.58; 10: 131.85 | [8 empty] | Итого по расценке
|  | ФОТ |  |  | 10: 51.15 | [7 empty] | ФОТ
| Приказ Минстроя России № 812/пр от 21.12.2020 Прил. п.21.1 | НР Устройство покрытий дорожек, тротуаров, мостовых и площадок и прочее |  |  | 4: %; 5: 113; 7: 113; 10: 57.8 | [7 empty] | НР Устройство покрытий дорожек, тротуаров, мостовых и площадок и прочее
| Приказ Минстроя России № 774/пр от 11.12.2020 Прил. п.21.1 | СП Устройство покрытий дорожек, тротуаров, мостовых и площадок и прочее |  |  | 4: %; 5: 77; 6: 0,85; 7: 65,45; 10: 33.48 | [7 empty] | СП Устройство покрытий дорожек, тротуаров, мостовых и площадок и прочее
|  | Всего по позиции |  |  | 10: 223.13 | [9 empty] | Всего по позиции
22 | ТЕР27-07-005-06 | Добавлять (уменьшать) на каждые 10 мм: к расценке 27-07-005-04 (до 180 мм) |  |  | 4: 1 м реза; 7: 7,5 |  |  |  |  | Добавлять (уменьшать) на каждые 10 мм: к расценке 27-07-005-04 (до 180 мм)
|  | Объем=5*1,5 | [16 empty] | Объем=5*1,5
|  | ПЗ=11 (ОЗП=11; ЭМ=11 к расх.; ЗПМ=11; МАТ=11 к расх.; ТЗ=11; ТЗМ=11) | [21 empty] | ПЗ=11 (ОЗП=11; ЭМ=11 к расх.; ЗПМ=11; МАТ=11 к расх.; ТЗ=11; ТЗМ=11)
| 1 | ОТ |  |  | 8: 0.27; 9: 11; 10: 22.28 | [6 empty] | ОТ
| 2 | ЭМ |  |  | 8: 1.07; 9: 11; 10: 88.28 | [6 empty] | ЭМ
| 3 | в т.ч. ОТм |  |  | 8: 0.24; 9: 11; 10: 19.8 | [6 empty] | в т.ч. ОТм
| 4 | М |  |  | 8: 2.21; 9: 11; 10: 182.33 | [6 empty] | М
|  | ЗТ |  |  | 4: чел.-ч; 5: 0,02; 6: 11; 7: 1,65 | [7 empty] | ЗТ
|  | ЗТм |  |  | 4: чел.-ч; 5: 0,02; 6: 11; 7: 1,65 | [7 empty] | ЗТм
|  | Итого по расценке |  |  | 8: 3.55; 10: 292.89 | [8 empty] | Итого по расценке
|  | ФОТ |  |  | 10: 42.08 | [7 empty] | ФОТ
| Приказ Минстроя России № 812/пр от 21.12.2020 Прил. п.21.1 | НР Устройство покрытий дорожек, тротуаров, мостовых и площадок и прочее |  |  | 4: %; 5: 113; 7: 113; 10: 47.55 | [7 empty] | НР Устройство покрытий дорожек, тротуаров, мостовых и площадок и прочее
| Приказ Минстроя России № 774/пр от 11.12.2020 Прил. п.21.1 | СП Устройство покрытий дорожек, тротуаров, мостовых и площадок и прочее |  |  | 4: %; 5: 77; 6: 0,85; 7: 65,45; 10: 27.54 | [7 empty] | СП Устройство покрытий дорожек, тротуаров, мостовых и площадок и прочее
|  | Всего по позиции |  |  | 10: 367.98 | [9 empty] | Всего по позиции
Засыпка и планировка вручную пазух вдоль бортовых камней | [16 empty] | Засыпка и планировка вручную пазух вдоль бортовых камней
23 | ТЕР01-02-061-01 | Засыпка вдоль бортовых камней / Засыпка вручную траншей, пазух котлованов и ям, группа грунтов: 1 (В 35 см, Н-15 см) |  |  | 4: 100 м3 грунта; 7: 0,061 |  |  |  |  | Засыпка вдоль бортовых камней / Засыпка вручную траншей, пазух котлованов и ям, группа грунтов: 1 (В 35 см, Н-15 см)
|  | Объем=(115,3*0,35*0,15) / 100 | [16 empty] | Объем=(115,3*0,35*0,15) / 100
| 1 | ОТ |  |  | 8: 797.39; 10: 48.64 | [6 empty] | ОТ
|  | ЗТ |  |  | 4: чел.-ч; 5: 88,5; 7: 5,3985 | [7 empty] | ЗТ
|  | Итого по расценке |  |  | 8: 797.39; 10: 48.64 | [8 empty] | Итого по расценке
|  | ФОТ |  |  | 10: 48.64 | [7 empty] | ФОТ
| Приказ Минстроя России № 812/пр от 21.12.2020 Прил. п.1.2 | НР Земляные работы, выполняемые ручным способом |  |  | 4: %; 5: 89; 7: 89; 10: 43.29 | [7 empty] | НР Земляные работы, выполняемые ручным способом
| Приказ Минстроя России № 774/пр от 11.12.2020 Прил. п.1.2 | СП Земляные работы, выполняемые ручным способом |  |  | 4: %; 5: 40; 6: 0,85; 7: 34; 10: 16.54 | [7 empty] | СП Земляные работы, выполняемые ручным способом
|  | Всего по позиции |  |  | 10: 108.47 | [9 empty] | Всего по позиции
24 | ТССЦ-407-0013 | Земля растительная механизированной заготовки |  |  | 4: м3; 7: 6,1; 8: 111.97; 10: 683.02 |  |  |  |  | Земля растительная механизированной заготовки
|  | Объем=115,3*0,35*0,15 | [16 empty] | Объем=115,3*0,35*0,15
25 | ТЕР01-02-027-04 | Планировка площадей: ручным способом, группа грунтов 1 |  |  | 4: 1000 м2 спланированной площади; 7: 0,040355 |  |  |  |  | Планировка площадей: ручным способом, группа грунтов 1
|  | Объем=(115,3*0,35) / 1000 | [16 empty] | Объем=(115,3*0,35) / 1000
| 1 | ОТ |  |  | 8: 1025; 10: 41.36 | [6 empty] | ОТ
|  | ЗТ |  |  | 4: чел.-ч; 5: 100; 7: 4,0355 | [7 empty] | ЗТ
|  | Итого по расценке |  |  | 8: 1025; 10: 41.36 | [8 empty] | Итого по расценке
|  | ФОТ |  |  | 10: 41.36 | [7 empty] | ФОТ
| Приказ Минстроя России № 812/пр от 21.12.2020 Прил. п.1.4 | НР Земляные работы, выполняемые по другим видам работ (подготовительным, сопутствующим, укрепительным) |  |  | 4: %; 5: 89; 7: 89; 10: 36.81 | [7 empty] | НР Земляные работы, выполняемые по другим видам работ (подготовительным, сопутствующим, укрепительным)
| Приказ Минстроя России № 774/пр от 11.12.2020 Прил. п.1.4 | СП Земляные работы, выполняемые по другим видам работ (подготовительным, сопутствующим, укрепительным) |  |  | 4: %; 5: 41; 6: 0,85; 7: 34,85; 10: 14.41 | [7 empty] | СП Земляные работы, выполняемые по другим видам работ (подготовительным, сопутствующим, укрепительным)
|  | Всего по позиции |  |  | 10: 92.58 | [9 empty] | Всего по позиции
|  | Итоги по разделу 1 ТИП 2 - Восстановление дорожной одежды проезда ТИП 2 S= 218,7 м2 : | [22 empty] | Итоги по разделу 1 ТИП 2 - Восстановление дорожной одежды проезда ТИП 2 S= 218,7 м2 :
|  | Итого прямые затраты (справочно) |  |  | 10: 50000.08 | [12 empty] | Итого прямые затраты (справочно)
|  | В том числе: | [23 empty] | В том числе:
|  | Оплата труда рабочих |  |  | 10: 2122.59 | [12 empty] | Оплата труда рабочих
|  | Эксплуатация машин |  |  | 10: 5720.54 | [12 empty] | Эксплуатация машин
|  | Оплата труда машинистов |  |  | 10: 303.54 | [12 empty] | Оплата труда машинистов
|  | Материалы |  |  | 10: 42156.95 | [12 empty] | Материалы
|  | Строительные работы |  |  | 10: 54875.54 | [12 empty] | Строительные работы
|  | Строительные работы |  |  | 10: 53704.35 | [12 empty] | Строительные работы
|  | В том числе: | [23 empty] | В том числе:
|  | оплата труда |  |  | 10: 2122.59 | [12 empty] | оплата труда
|  | эксплуатация машин и механизмов |  |  | 10: 4652.44 | [12 empty] | эксплуатация машин и механизмов
|  | материалы |  |  | 10: 42053.86 | [12 empty] | материалы
|  | накладные расходы |  |  | 10: 2993.01 | [12 empty] | накладные расходы
|  | сметная прибыль |  |  | 10: 1882.45 | [12 empty] | сметная прибыль
|  | Транспортные расходы (перевозка), относимые на стоимость строительных работ |  |  | 10: 981.89 | [12 empty] | Транспортные расходы (перевозка), относимые на стоимость строительных работ
|  | Отдельные виды работ и затрат, относимые на стоимость строительных работ |  |  | 10: 189.3 | [12 empty] | Отдельные виды работ и затрат, относимые на стоимость строительных работ
|  | В том числе: | [23 empty] | В том числе:
|  | эксплуатация машин и механизмов |  |  | 10: 86.21 | [12 empty] | эксплуатация машин и механизмов
|  | материалы |  |  | 10: 103.09 | [12 empty] | материалы
|  | Итого ФОТ (справочно) |  |  | 10: 2426.13 | [12 empty] | Итого ФОТ (справочно)
|  | Итого накладные расходы (справочно) |  |  | 10: 2993.01 | [12 empty] | Итого накладные расходы (справочно)
|  | Итого сметная прибыль (справочно) |  |  | 10: 1882.45 | [12 empty] | Итого сметная прибыль (справочно)
|  | Итого по разделу 1 ТИП 2 - Восстановление дорожной одежды проезда ТИП 2 S= 218,7 м2 |  |  | 10: 54875.54 | [13 empty] | Итого по разделу 1 ТИП 2 - Восстановление дорожной одежды проезда ТИП 2 S= 218,7 м2
Раздел 2. Устройство парковки ТИП 1 S= 324,9 м2 | [15 empty] | Раздел 2. Устройство парковки ТИП 1 S= 324,9 м2
Валка деревьев | [16 empty] | Валка деревьев
26 | ТЕРр68-3-2 | Валка деревьев в городских условиях: (липа, сосна, кедр, тополь) диаметром более 300 мм |  |  | 4: 1 складочный м3 кряжей; 7: 3,7 |  |  |  |  | Валка деревьев в городских условиях: (липа, сосна, кедр, тополь) диаметром более 300 мм
| 1 | ОТ |  |  | 8: 45.21; 10: 167.28 | [6 empty] | ОТ
| 2 | ЭМ |  |  | 8: 21.04; 10: 77.85 | [6 empty] | ЭМ
|  | ЗТ |  |  | 4: чел.-ч; 5: 4,49; 7: 16,613 | [7 empty] | ЗТ
|  | Итого по расценке |  |  | 8: 66.25; 10: 245.13 | [8 empty] | Итого по расценке
|  | ФОТ |  |  | 10: 167.28 | [7 empty] | ФОТ
| Приказ Минстроя России № 812/пр от 21.12.2020 Прил. п.102 | НР Благоустройство (ремонтно-строительные) |  |  | 4: %; 5: 102; 7: 102; 10: 170.63 | [7 empty] | НР Благоустройство (ремонтно-строительные)
| Приказ Минстроя России № 774/пр от 11.12.2020 Прил. п.102 | СП Благоустройство (ремонтно-строительные) |  |  | 4: %; 5: 54; 7: 54; 10: 90.33 | [7 empty] | СП Благоустройство (ремонтно-строительные)
|  | Всего по позиции |  |  | 10: 506.09 | [9 empty] | Всего по позиции
27 | ТССЦ-509-9900 | Строительный мусор |  |  | 4: т; 7: 2,257 |  |  |  |  | Строительный мусор
|  | Объем=3,7*0,61 | [16 empty] | Объем=3,7*0,61
28 | ТССЦпг-01-01-01-007 | Погрузочные работы при автомобильных перевозках: леса круглого |  |  | 4: 1 т груза; 7: 2,257; 8: 16.79; 10: 37.9 |  |  |  |  | Погрузочные работы при автомобильных перевозках: леса круглого
|  | Объем=3,7*0,61 | [16 empty] | Объем=3,7*0,61
29 | ТЕР01-02-105-03 | Корчевка пней в грунтах естественного залегания корчевателями-собирателями на тракторе мощностью 79 кВт (108 л.с.) с перемещением пней до 5 м, диаметр пней: свыше 32 см |  |  | 4: 100 пней; 7: 0,02 |  |  |  |  | Корчевка пней в грунтах естественного залегания корчевателями-собирателями на тракторе мощностью 79 кВт (108 л.с.) с перемещением пней до 5 м, диаметр пней: свыше 32 см
|  | Объем=2 / 100 | [16 empty] | Объем=2 / 100
| 2 | ЭМ |  |  | 8: 1086.95; 10: 21.74 | [6 empty] | ЭМ
| 3 | в т.ч. ОТм |  |  | 8: 116.08; 10: 2.32 | [6 empty] | в т.ч. ОТм
|  | ЗТм |  |  | 4: чел.-ч; 5: 6,71; 7: 0,1342 | [7 empty] | ЗТм
|  | Итого по расценке |  |  | 8: 1086.95; 10: 21.74 | [8 empty] | Итого по расценке
|  | ФОТ |  |  | 10: 2.32 | [7 empty] | ФОТ
| Приказ Минстроя России № 812/пр от 21.12.2020 Прил. п.1.4 | НР Земляные работы, выполняемые по другим видам работ (подготовительным, сопутствующим, укрепительным) |  |  | 4: %; 5: 89; 7: 89; 10: 2.06 | [7 empty] | НР Земляные работы, выполняемые по другим видам работ (подготовительным, сопутствующим, укрепительным)
| Приказ Минстроя России № 774/пр от 11.12.2020 Прил. п.1.4 | СП Земляные работы, выполняемые по другим видам работ (подготовительным, сопутствующим, укрепительным) |  |  | 4: %; 5: 41; 6: 0,85; 7: 34,85; 10: 0.81 | [7 empty] | СП Земляные работы, выполняемые по другим видам работ (подготовительным, сопутствующим, укрепительным)
|  | Всего по позиции |  |  | 10: 24.61 | [9 empty] | Всего по позиции
30 | ТССЦ-509-9900 | Строительный мусор |  |  | 4: т; 7: 0,3477 |  |  |  |  | Строительный мусор
|  | Объем=0,57*0,61 | [16 empty] | Объем=0,57*0,61
31 | ТССЦпг-01-01-01-043 | Погрузочные работы при автомобильных перевозках: мусора строительного с погрузкой экскаваторами емкостью ковша до 0,5 м3 (пней) |  |  | 4: 1 т груза; 7: 0,3477; 8: 4.49; 10: 1.56 |  |  |  |  | Погрузочные работы при автомобильных перевозках: мусора строительного с погрузкой экскаваторами емкостью ковша до 0,5 м3 (пней)
|  | Объем=0,57*0,61 | [16 empty] | Объем=0,57*0,61
32 | ТЕР01-02-107-01 | Засыпка ям подкоренных бульдозерами мощностью: 79 кВт (108 л.с.) |  |  | 4: 100 ям; 7: 0,02 |  |  |  |  | Засыпка ям подкоренных бульдозерами мощностью: 79 кВт (108 л.с.)
|  | Объем=2 / 100 | [16 empty] | Объем=2 / 100
| 2 | ЭМ |  |  | 8: 295.4; 10: 5.91 | [6 empty] | ЭМ
| 3 | в т.ч. ОТм |  |  | 8: 37.77; 10: 0.76 | [6 empty] | в т.ч. ОТм
|  | ЗТм |  |  | 4: чел.-ч; 5: 2,33; 7: 0,0466 | [7 empty] | ЗТм
|  | Итого по расценке |  |  | 8: 295.4; 10: 5.91 | [8 empty] | Итого по расценке
|  | ФОТ |  |  | 10: 0.76 | [7 empty] | ФОТ
| Приказ Минстроя России № 812/пр от 21.12.2020 Прил. п.1.4 | НР Земляные работы, выполняемые по другим видам работ (подготовительным, сопутствующим, укрепительным) |  |  | 4: %; 5: 89; 7: 89; 10: 0.68 | [7 empty] | НР Земляные работы, выполняемые по другим видам работ (подготовительным, сопутствующим, укрепительным)
| Приказ Минстроя России № 774/пр от 11.12.2020 Прил. п.1.4 | СП Земляные работы, выполняемые по другим видам работ (подготовительным, сопутствующим, укрепительным) |  |  | 4: %; 5: 41; 6: 0,85; 7: 34,85; 10: 0.26 | [7 empty] | СП Земляные работы, выполняемые по другим видам работ (подготовительным, сопутствующим, укрепительным)
|  | Всего по позиции |  |  | 10: 6.85 | [9 empty] | Всего по позиции
33 | ТССЦ-409-0082 | Щебень шлаковый для дорожного строительства, фракция 40-70 мм, марка 1000 (н.р. согласно тех. части сб. 27 Приложение 27.2) |  |  | 4: м3; 7: 0,7182; 8: 94.86; 10: 68.13 |  |  |  |  | Щебень шлаковый для дорожного строительства, фракция 40-70 мм, марка 1000 (н.р. согласно тех. части сб. 27 Приложение 27.2)
|  | Объем=0,57*1,26 | [16 empty] | Объем=0,57*1,26
34 | ТССЦпг-03-21-01-011 | Перевозка грузов автомобилями-самосвалами грузоподъемностью 10 т, работающих вне карьера, на расстояние: до 11 км I класс груза |  |  | 4: 1 т груза; 7: 2,6; 8: 13.55; 10: 35.23 |  |  |  |  | Перевозка грузов автомобилями-самосвалами грузоподъемностью 10 т, работающих вне карьера, на расстояние: до 11 км I класс груза
|  | Объем=2,257+0,3477 | [16 empty] | Объем=2,257+0,3477
35 | ТЕР01-01-030-06 | Разработка грунта с перемещением до 10 м бульдозерами мощностью: 79 кВт (108 л.с.), группа грунтов 2 |  |  | 4: 1000 м3 грунта; 7: 0,0975 |  |  |  |  | Разработка грунта с перемещением до 10 м бульдозерами мощностью: 79 кВт (108 л.с.), группа грунтов 2
|  | Объем=(324,9*0,3) / 1000 | [16 empty] | Объем=(324,9*0,3) / 1000
| 2 | ЭМ |  |  | 8: 949.58; 10: 92.58 | [6 empty] | ЭМ
| 3 | в т.ч. ОТм |  |  | 8: 121.41; 10: 11.84 | [6 empty] | в т.ч. ОТм
|  | ЗТм |  |  | 4: чел.-ч; 5: 7,49; 7: 0,730275 | [7 empty] | ЗТм
|  | Итого по расценке |  |  | 8: 949.58; 10: 92.58 | [8 empty] | Итого по расценке
|  | ФОТ |  |  | 10: 11.84 | [7 empty] | ФОТ
| Приказ Минстроя России № 812/пр от 21.12.2020 Прил. п.1.1 | НР Земляные работы, выполняемые механизированным способом |  |  | 4: %; 5: 92; 7: 92; 10: 10.89 | [7 empty] | НР Земляные работы, выполняемые механизированным способом
| Приказ Минстроя России № 774/пр от 11.12.2020 Прил. п.1.1 | СП Земляные работы, выполняемые механизированным способом |  |  | 4: %; 5: 46; 6: 0,85; 7: 39,1; 10: 4.63 | [7 empty] | СП Земляные работы, выполняемые механизированным способом
|  | Всего по позиции |  |  | 10: 108.1 | [9 empty] | Всего по позиции
36 | ТССЦпг-01-01-01-043 | Погрузочные работы при автомобильных перевозках: мусора строительного с погрузкой экскаваторами емкостью ковша до 0,5 м3 (Куп = ОП ТЕР01 прил.1 п.9в). |  |  | 4: 1 т груза; 7: 27,29; 8: 4.49; 10: 122.53 |  |  |  |  | Погрузочные работы при автомобильных перевозках: мусора строительного с погрузкой экскаваторами емкостью ковша до 0,5 м3 (Куп = ОП ТЕР01 прил.1 п.9в).
|  | Объем=324,9*0,06*1,4 | [16 empty] | Объем=324,9*0,06*1,4
37 | ТССЦпг-03-21-01-011 | Перевозка грузов автомобилями-самосвалами грузоподъемностью 10 т, работающих вне карьера, на расстояние: до 11 км I класс груза |  |  | 4: 1 т груза; 7: 27,2916; 8: 13.55; 10: 369.8 |  |  |  |  | Перевозка грузов автомобилями-самосвалами грузоподъемностью 10 т, работающих вне карьера, на расстояние: до 11 км I класс груза
|  | Объем=324,9*0,06*1,4 | [16 empty] | Объем=324,9*0,06*1,4
Основание парковки | [16 empty] | Основание парковки
38 | ТЕР27-04-001-03 | Устройство подстилающих и выравнивающих слоев оснований: из шлака доменного отвального сталеплавильного (Н - 15 см) |  |  | 4: 100 м3 материала основания (в плотном теле); 7: 0,487 |  |  |  |  | Устройство подстилающих и выравнивающих слоев оснований: из шлака доменного отвального сталеплавильного (Н - 15 см)
|  | Объем=(324,9*0,15) / 100 | [16 empty] | Объем=(324,9*0,15) / 100
| 1 | ОТ |  |  | 8: 121.95; 10: 59.39 | [6 empty] | ОТ
| 2 | ЭМ |  |  | 8: 4465.64; 10: 2174.77 | [6 empty] | ЭМ
| 3 | в т.ч. ОТм |  |  | 8: 478.22; 10: 232.89 | [6 empty] | в т.ч. ОТм
| 4 | М |  |  | 8: 29.5; 10: 14.37 | [6 empty] | М
|  | ЗТ |  |  | 4: чел.-ч; 5: 12,77; 7: 6,21899 | [7 empty] | ЗТ
|  | ЗТм |  |  | 4: чел.-ч; 5: 29,74; 7: 14,48338 | [7 empty] | ЗТм
|  | Итого по расценке |  |  | 8: 4617.09; 10: 2248.53 | [8 empty] | Итого по расценке
|  | ФОТ |  |  | 10: 292.28 | [7 empty] | ФОТ
| Приказ Минстроя России № 812/пр от 21.12.2020 Прил. п.21 | НР Автомобильные дороги |  |  | 4: %; 5: 126; 7: 126; 10: 368.27 | [7 empty] | НР Автомобильные дороги
| Приказ Минстроя России № 774/пр от 11.12.2020 Прил. п.21 | СП Автомобильные дороги |  |  | 4: %; 5: 95; 6: 0,85; 7: 80,75; 10: 236.02 | [7 empty] | СП Автомобильные дороги
|  | Всего по позиции |  |  | 10: 2852.82 | [9 empty] | Всего по позиции
39 | ТССЦ-409-0082 | Щебень шлаковый для дорожного строительства, фракция 40-70 мм, марка 1000 (н.р. согласно тех. части сб. 27 Приложение 27.2) |  |  | 4: м3; 7: 61,41; 8: 94.86; 10: 5825.35 |  |  |  |  | Щебень шлаковый для дорожного строительства, фракция 40-70 мм, марка 1000 (н.р. согласно тех. части сб. 27 Приложение 27.2)
|  | Объем=324,9*0,15*1,26 | [16 empty] | Объем=324,9*0,15*1,26
40 | ТЕР27-04-001-03 | Устройство подстилающих и выравнивающих слоев оснований: из шлака доменного отвального сталеплавильного ( Н - 8 см) |  |  | 4: 100 м3 материала основания (в плотном теле); 7: 0,26 |  |  |  |  | Устройство подстилающих и выравнивающих слоев оснований: из шлака доменного отвального сталеплавильного ( Н - 8 см)
|  | Объем=(324,9*0,08) / 100 | [16 empty] | Объем=(324,9*0,08) / 100
| 1 | ОТ |  |  | 8: 121.95; 10: 31.71 | [6 empty] | ОТ
| 2 | ЭМ |  |  | 8: 4465.64; 10: 1161.07 | [6 empty] | ЭМ
| 3 | в т.ч. ОТм |  |  | 8: 478.22; 10: 124.34 | [6 empty] | в т.ч. ОТм
| 4 | М |  |  | 8: 29.5; 10: 7.67 | [6 empty] | М
|  | ЗТ |  |  | 4: чел.-ч; 5: 12,77; 7: 3,3202 | [7 empty] | ЗТ
|  | ЗТм |  |  | 4: чел.-ч; 5: 29,74; 7: 7,7324 | [7 empty] | ЗТм
|  | Итого по расценке |  |  | 8: 4617.09; 10: 1200.45 | [8 empty] | Итого по расценке
|  | ФОТ |  |  | 10: 156.05 | [7 empty] | ФОТ
| Приказ Минстроя России № 812/пр от 21.12.2020 Прил. п.21 | НР Автомобильные дороги |  |  | 4: %; 5: 126; 7: 126; 10: 196.62 | [7 empty] | НР Автомобильные дороги
| Приказ Минстроя России № 774/пр от 11.12.2020 Прил. п.21 | СП Автомобильные дороги |  |  | 4: %; 5: 95; 6: 0,85; 7: 80,75; 10: 126.01 | [7 empty] | СП Автомобильные дороги
|  | Всего по позиции |  |  | 10: 1523.08 | [9 empty] | Всего по позиции
41 | ТССЦ-409-0072 | Щебень шлаковый для дорожного строительства, фракция 20-40 мм, марка 1000 |  |  | 4: м3; 7: 32,75; 8: 105.16; 10: 3443.99 |  |  |  |  | Щебень шлаковый для дорожного строительства, фракция 20-40 мм, марка 1000
|  | Объем=324,9*0,08*1,26 | [16 empty] | Объем=324,9*0,08*1,26
Бортовые комни | [16 empty] | Бортовые комни
42 | ТЕР27-04-001-03 | Устройство подстилающих и выравнивающих слоев оснований: из шлака доменного отвального сталеплавильного (В-0,43 м, Н -0,1 м) |  |  | 4: 100 м3 материала основания (в плотном теле); 7: 0,038 |  |  |  |  | Устройство подстилающих и выравнивающих слоев оснований: из шлака доменного отвального сталеплавильного (В-0,43 м, Н -0,1 м)
|  | Объем=(88,4*0,43*0,1) / 100 | [16 empty] | Объем=(88,4*0,43*0,1) / 100
| 1 | ОТ |  |  | 8: 121.95; 10: 4.63 | [6 empty] | ОТ
| 2 | ЭМ |  |  | 8: 4465.64; 10: 169.69 | [6 empty] | ЭМ
| 3 | в т.ч. ОТм |  |  | 8: 478.22; 10: 18.17 | [6 empty] | в т.ч. ОТм
| 4 | М |  |  | 8: 29.5; 10: 1.12 | [6 empty] | М
|  | ЗТ |  |  | 4: чел.-ч; 5: 12,77; 7: 0,48526 | [7 empty] | ЗТ
|  | ЗТм |  |  | 4: чел.-ч; 5: 29,74; 7: 1,13012 | [7 empty] | ЗТм
|  | Итого по расценке |  |  | 8: 4617.09; 10: 175.44 | [8 empty] | Итого по расценке
|  | ФОТ |  |  | 10: 22.8 | [7 empty] | ФОТ
| Приказ Минстроя России № 812/пр от 21.12.2020 Прил. п.21 | НР Автомобильные дороги |  |  | 4: %; 5: 126; 7: 126; 10: 28.73 | [7 empty] | НР Автомобильные дороги
| Приказ Минстроя России № 774/пр от 11.12.2020 Прил. п.21 | СП Автомобильные дороги |  |  | 4: %; 5: 95; 6: 0,85; 7: 80,75; 10: 18.41 | [7 empty] | СП Автомобильные дороги
|  | Всего по позиции |  |  | 10: 222.58 | [9 empty] | Всего по позиции
43 | ТССЦ-409-0062 | Щебень шлаковый для дорожного строительства, фракция 10-20 мм, марка 1000 (н.р. согласно тех. части сб. 27 Приложение 27.2) |  |  | 4: м3; 7: 4,79; 8: 114.78; 10: 549.8 |  |  |  |  | Щебень шлаковый для дорожного строительства, фракция 10-20 мм, марка 1000 (н.р. согласно тех. части сб. 27 Приложение 27.2)
|  | Объем=88,4*0,43*0,1*1,26 | [16 empty] | Объем=88,4*0,43*0,1*1,26
44 | ТЕР27-02-010-02 | Установка бортовых камней бетонных: при других видах покрытий |  |  | 4: 100 м бортового камня; 7: 0,884 |  |  |  |  | Установка бортовых камней бетонных: при других видах покрытий
|  | Объем=88,4 / 100 | [16 empty] | Объем=88,4 / 100
| 1 | ОТ |  |  | 8: 772.97; 10: 683.31 | [6 empty] | ОТ
| 2 | ЭМ |  |  | 8: 104.2; 10: 92.11 | [6 empty] | ЭМ
| 3 | в т.ч. ОТм |  |  | 8: 11.02; 10: 9.74 | [6 empty] | в т.ч. ОТм
| 4 | М |  |  | 8: 3677.44; 10: 3250.86 | [6 empty] | М
|  | ЗТ |  |  | 4: чел.-ч; 5: 76,08; 7: 67,25472 | [7 empty] | ЗТ
|  | ЗТм |  |  | 4: чел.-ч; 5: 0,68; 7: 0,60112 | [7 empty] | ЗТм
|  | Итого по расценке |  |  | 8: 4554.61; 10: 4026.28 | [8 empty] | Итого по расценке
|  | ФОТ |  |  | 10: 693.05 | [7 empty] | ФОТ
| Приказ Минстроя России № 812/пр от 21.12.2020 Прил. п.21 | НР Автомобильные дороги |  |  | 4: %; 5: 126; 7: 126; 10: 873.24 | [7 empty] | НР Автомобильные дороги
| Приказ Минстроя России № 774/пр от 11.12.2020 Прил. п.21 | СП Автомобильные дороги |  |  | 4: %; 5: 95; 6: 0,85; 7: 80,75; 10: 559.64 | [7 empty] | СП Автомобильные дороги
|  | Всего по позиции |  |  | 10: 5459.16 | [9 empty] | Всего по позиции
45 | ТССЦ-403-8128 | Камни железобетонные бортовые БР 300.30.18 /бетон В30 (М400), объем 0,153 м3, расход арматуры 4,94 кг/ (ГОСТ 6665-91) |  |  | 4: шт.; 7: 29,5; 8: 301.04; 10: 8880.68 |  |  |  |  | Камни железобетонные бортовые БР 300.30.18 /бетон В30 (М400), объем 0,153 м3, расход арматуры 4,94 кг/ (ГОСТ 6665-91)
|  | Объем=88,4/3 | [16 empty] | Объем=88,4/3
Покрытие парковки | [16 empty] | Покрытие парковки
46 | ТЕР27-06-026-01 | Розлив вяжущих материалов |  |  | 4: 1 т; 7: 0,16245 |  |  |  |  | Розлив вяжущих материалов
|  | Объем=0,5*324,9/1000 | [16 empty] | Объем=0,5*324,9/1000
| 2 | ЭМ |  |  | 8: 49.08; 10: 7.97 | [6 empty] | ЭМ
| 3 | в т.ч. ОТм |  |  | 8: 8.59; 10: 1.4 | [6 empty] | в т.ч. ОТм
| 4 | М |  |  | 8: 1932.69; 10: 313.97 | [6 empty] | М
|  | ЗТм |  |  | 4: чел.-ч; 5: 0,66; 7: 0,107217 | [7 empty] | ЗТм
|  | Итого по расценке |  |  | 8: 1981.77; 10: 321.94 | [8 empty] | Итого по расценке
|  | ФОТ |  |  | 10: 1.4 | [7 empty] | ФОТ
| Приказ Минстроя России № 812/пр от 21.12.2020 Прил. п.21 | НР Автомобильные дороги |  |  | 4: %; 5: 126; 7: 126; 10: 1.76 | [7 empty] | НР Автомобильные дороги
| Приказ Минстроя России № 774/пр от 11.12.2020 Прил. п.21 | СП Автомобильные дороги |  |  | 4: %; 5: 95; 6: 0,85; 7: 80,75; 10: 1.13 | [7 empty] | СП Автомобильные дороги
|  | Всего по позиции |  |  | 10: 324.83 | [9 empty] | Всего по позиции
47 | ТЕР27-06-020-06 | Устройство покрытия толщиной 4 см из горячих асфальтобетонных смесей пористых крупнозернистых, плотность каменных материалов: 2,5-2,9 т/м3 |  |  | 4: 1000 м2 покрытия; 7: 0,3249 |  |  |  |  | Устройство покрытия толщиной 4 см из горячих асфальтобетонных смесей пористых крупнозернистых, плотность каменных материалов: 2,5-2,9 т/м3
|  | Объем=324,9 / 1000 | [16 empty] | Объем=324,9 / 1000
| 1 | ОТ |  |  | 8: 442.75; 10: 143.85 | [6 empty] | ОТ
| 2 | ЭМ |  |  | 8: 2761.87; 10: 897.33 | [6 empty] | ЭМ
| 3 | в т.ч. ОТм |  |  | 8: 314.9; 10: 102.31 | [6 empty] | в т.ч. ОТм
| 4 | М |  |  | 8: 55.05; 10: 17.89 | [6 empty] | М
|  | ЗТ |  |  | 4: чел.-ч; 5: 38,3; 7: 12,44367 | [7 empty] | ЗТ
|  | ЗТм |  |  | 4: чел.-ч; 5: 19,05; 7: 6,189345 | [7 empty] | ЗТм
|  | Итого по расценке |  |  | 8: 3259.67; 10: 1059.07 | [8 empty] | Итого по расценке
|  | ФОТ |  |  | 10: 246.16 | [7 empty] | ФОТ
| Приказ Минстроя России № 812/пр от 21.12.2020 Прил. п.21 | НР Автомобильные дороги |  |  | 4: %; 5: 126; 7: 126; 10: 310.16 | [7 empty] | НР Автомобильные дороги
| Приказ Минстроя России № 774/пр от 11.12.2020 Прил. п.21 | СП Автомобильные дороги |  |  | 4: %; 5: 95; 6: 0,85; 7: 80,75; 10: 198.77 | [7 empty] | СП Автомобильные дороги
|  | Всего по позиции |  |  | 10: 1568 | [9 empty] | Всего по позиции
48 | ТССЦ-410-0022 | Смеси асфальтобетонные дорожные, аэродромные и асфальтобетон (горячие для пористого асфальтобетона щебеночные и гравийные), марка II |  |  | 4: т; 7: 30,05325; 8: 518.6; 10: 15585.62 |  |  |  |  | Смеси асфальтобетонные дорожные, аэродромные и асфальтобетон (горячие для пористого асфальтобетона щебеночные и гравийные), марка II
|  | Объем=92,5*0,3249 | [16 empty] | Объем=92,5*0,3249
49 | ТЕР27-06-020-01 | Устройство покрытия толщиной 4 см из горячих асфальтобетонных смесей плотных мелкозернистых типа АБВ, плотность каменных материалов: 2,5-2,9 т/м3 |  |  | 4: 1000 м2 покрытия; 7: 0,3249 |  |  |  |  | Устройство покрытия толщиной 4 см из горячих асфальтобетонных смесей плотных мелкозернистых типа АБВ, плотность каменных материалов: 2,5-2,9 т/м3
|  | Объем=324,9 / 1000 | [16 empty] | Объем=324,9 / 1000
| 1 | ОТ |  |  | 8: 442.75; 10: 143.85 | [6 empty] | ОТ
| 2 | ЭМ |  |  | 8: 2769.94; 10: 899.95 | [6 empty] | ЭМ
| 3 | в т.ч. ОТм |  |  | 8: 315.39; 10: 102.47 | [6 empty] | в т.ч. ОТм
| 4 | М |  |  | 8: 225.21; 10: 73.17 | [6 empty] | М
|  | ЗТ |  |  | 4: чел.-ч; 5: 38,3; 7: 12,44367 | [7 empty] | ЗТ
|  | ЗТм |  |  | 4: чел.-ч; 5: 19,08; 7: 6,199092 | [7 empty] | ЗТм
|  | Итого по расценке |  |  | 8: 3437.9; 10: 1116.97 | [8 empty] | Итого по расценке
|  | ФОТ |  |  | 10: 246.32 | [7 empty] | ФОТ
| Приказ Минстроя России № 812/пр от 21.12.2020 Прил. п.21 | НР Автомобильные дороги |  |  | 4: %; 5: 126; 7: 126; 10: 310.36 | [7 empty] | НР Автомобильные дороги
| Приказ Минстроя России № 774/пр от 11.12.2020 Прил. п.21 | СП Автомобильные дороги |  |  | 4: %; 5: 95; 6: 0,85; 7: 80,75; 10: 198.9 | [7 empty] | СП Автомобильные дороги
|  | Всего по позиции |  |  | 10: 1626.23 | [9 empty] | Всего по позиции
50 | ТССЦ-410-0006 | Смеси асфальтобетонные дорожные, аэродромные и асфальтобетон (горячие для плотного асфальтобетона мелко и крупнозернистые, песчаные), марка II, тип Б |  |  | 4: т; 7: 31,38534; 8: 570.7; 10: 17911.61 |  |  |  |  | Смеси асфальтобетонные дорожные, аэродромные и асфальтобетон (горячие для плотного асфальтобетона мелко и крупнозернистые, песчаные), марка II, тип Б
|  | Объем=96,6*0,3249 | [16 empty] | Объем=96,6*0,3249
Засыпка и планировка вручную пазух вдоль бортовых камней | [16 empty] | Засыпка и планировка вручную пазух вдоль бортовых камней
51 | ТЕР01-02-061-01 | Засыпка вдоль бортовых камней / Засыпка вручную траншей, пазух котлованов и ям, группа грунтов: 1 (В 35 см, Н - 15 см) |  |  | 4: 100 м3 грунта; 7: 0,046 |  |  |  |  | Засыпка вдоль бортовых камней / Засыпка вручную траншей, пазух котлованов и ям, группа грунтов: 1 (В 35 см, Н - 15 см)
|  | Объем=(88,4*0,35*0,15) / 100 | [16 empty] | Объем=(88,4*0,35*0,15) / 100
| 1 | ОТ |  |  | 8: 797.39; 10: 36.68 | [6 empty] | ОТ
|  | ЗТ |  |  | 4: чел.-ч; 5: 88,5; 7: 4,071 | [7 empty] | ЗТ
|  | Итого по расценке |  |  | 8: 797.39; 10: 36.68 | [8 empty] | Итого по расценке
|  | ФОТ |  |  | 10: 36.68 | [7 empty] | ФОТ
| Приказ Минстроя России № 812/пр от 21.12.2020 Прил. п.1.2 | НР Земляные работы, выполняемые ручным способом |  |  | 4: %; 5: 89; 7: 89; 10: 32.65 | [7 empty] | НР Земляные работы, выполняемые ручным способом
| Приказ Минстроя России № 774/пр от 11.12.2020 Прил. п.1.2 | СП Земляные работы, выполняемые ручным способом |  |  | 4: %; 5: 40; 6: 0,85; 7: 34; 10: 12.47 | [7 empty] | СП Земляные работы, выполняемые ручным способом
|  | Всего по позиции |  |  | 10: 81.8 | [9 empty] | Всего по позиции
52 | ТССЦ-407-0013 | Земля растительная механизированной заготовки |  |  | 4: м3; 7: 4,6; 8: 111.97; 10: 515.06 |  |  |  |  | Земля растительная механизированной заготовки
|  | Объем=88,4*0,35*0,15 | [16 empty] | Объем=88,4*0,35*0,15
53 | ТЕР01-02-027-04 | Планировка площадей: ручным способом, группа грунтов 1 |  |  | 4: 1000 м2 спланированной площади; 7: 0,03094 |  |  |  |  | Планировка площадей: ручным способом, группа грунтов 1
|  | Объем=(88,4*0,35) / 1000 | [16 empty] | Объем=(88,4*0,35) / 1000
| 1 | ОТ |  |  | 8: 1025; 10: 31.71 | [6 empty] | ОТ
|  | ЗТ |  |  | 4: чел.-ч; 5: 100; 7: 3,094 | [7 empty] | ЗТ
|  | Итого по расценке |  |  | 8: 1025; 10: 31.71 | [8 empty] | Итого по расценке
|  | ФОТ |  |  | 10: 31.71 | [7 empty] | ФОТ
| Приказ Минстроя России № 812/пр от 21.12.2020 Прил. п.1.4 | НР Земляные работы, выполняемые по другим видам работ (подготовительным, сопутствующим, укрепительным) |  |  | 4: %; 5: 89; 7: 89; 10: 28.22 | [7 empty] | НР Земляные работы, выполняемые по другим видам работ (подготовительным, сопутствующим, укрепительным)
| Приказ Минстроя России № 774/пр от 11.12.2020 Прил. п.1.4 | СП Земляные работы, выполняемые по другим видам работ (подготовительным, сопутствующим, укрепительным) |  |  | 4: %; 5: 41; 6: 0,85; 7: 34,85; 10: 11.05 | [7 empty] | СП Земляные работы, выполняемые по другим видам работ (подготовительным, сопутствующим, укрепительным)
|  | Всего по позиции |  |  | 10: 70.98 | [9 empty] | Всего по позиции
|  | Итоги по разделу 2 Устройство парковки ТИП 1 S= 324,9 м2 : | [22 empty] | Итоги по разделу 2 Устройство парковки ТИП 1 S= 324,9 м2 :
|  | Итого прямые затраты (справочно) |  |  | 10: 63929.69 | [12 empty] | Итого прямые затраты (справочно)
|  | В том числе: | [23 empty] | В том числе:
|  | Оплата труда рабочих |  |  | 10: 1302.41 | [12 empty] | Оплата труда рабочих
|  | Эксплуатация машин |  |  | 10: 6130.09 | [12 empty] | Эксплуатация машин
|  | Оплата труда машинистов |  |  | 10: 606.24 | [12 empty] | Оплата труда машинистов
|  | Материалы |  |  | 10: 56497.19 | [12 empty] | Материалы
|  | Строительные работы |  |  | 10: 67722.39 | [12 empty] | Строительные работы
|  | Строительные работы |  |  | 10: 67155.37 | [12 empty] | Строительные работы
|  | В том числе: | [23 empty] | В том числе:
|  | оплата труда |  |  | 10: 1302.41 | [12 empty] | оплата труда
|  | эксплуатация машин и механизмов |  |  | 10: 5600.97 | [12 empty] | эксплуатация машин и механизмов
|  | материалы |  |  | 10: 56459.29 | [12 empty] | материалы
|  | накладные расходы |  |  | 10: 2334.27 | [12 empty] | накладные расходы
|  | сметная прибыль |  |  | 10: 1458.43 | [12 empty] | сметная прибыль
|  | Транспортные расходы (перевозка), относимые на стоимость строительных работ |  |  | 10: 405.03 | [12 empty] | Транспортные расходы (перевозка), относимые на стоимость строительных работ
|  | Отдельные виды работ и затрат, относимые на стоимость строительных работ |  |  | 10: 161.99 | [12 empty] | Отдельные виды работ и затрат, относимые на стоимость строительных работ
|  | В том числе: | [23 empty] | В том числе:
|  | эксплуатация машин и механизмов |  |  | 10: 124.09 | [12 empty] | эксплуатация машин и механизмов
|  | материалы |  |  | 10: 37.9 | [12 empty] | материалы
|  | Итого ФОТ (справочно) |  |  | 10: 1908.65 | [12 empty] | Итого ФОТ (справочно)
|  | Итого накладные расходы (справочно) |  |  | 10: 2334.27 | [12 empty] | Итого накладные расходы (справочно)
|  | Итого сметная прибыль (справочно) |  |  | 10: 1458.43 | [12 empty] | Итого сметная прибыль (справочно)
|  | Итого по разделу 2 Устройство парковки ТИП 1 S= 324,9 м2 |  |  | 10: 67722.39 | [13 empty] | Итого по разделу 2 Устройство парковки ТИП 1 S= 324,9 м2
Раздел 3. Ремонт существующего тротуара ТИП 3а S= 196,4 м2 | [15 empty] | Раздел 3. Ремонт существующего тротуара ТИП 3а S= 196,4 м2
Демонтажные работы | [16 empty] | Демонтажные работы
54 | ТЕР27-03-010-02 | Разборка бортовых камней: на щебеночном основании (П-5 У) ( масса 1 п.м. - 50 кг) |  |  | 4: 100 м; 7: 3,416 |  |  |  |  | Разборка бортовых камней: на щебеночном основании (П-5 У) ( масса 1 п.м. - 50 кг)
|  | Объем=341,6 / 100 | [16 empty] | Объем=341,6 / 100
| 1 | ОТ |  |  | 8: 544.1; 10: 1858.65 | [6 empty] | ОТ
|  | ЗТ |  |  | 4: чел.-ч; 5: 56,5; 7: 193,004 | [7 empty] | ЗТ
|  | Итого по расценке |  |  | 8: 544.1; 10: 1858.65 | [8 empty] | Итого по расценке
|  | ФОТ |  |  | 10: 1858.65 | [7 empty] | ФОТ
| Приказ Минстроя России № 812/пр от 21.12.2020 Прил. п.21 | НР Автомобильные дороги |  |  | 4: %; 5: 126; 7: 126; 10: 2341.9 | [7 empty] | НР Автомобильные дороги
| Приказ Минстроя России № 774/пр от 11.12.2020 Прил. п.21 | СП Автомобильные дороги |  |  | 4: %; 5: 95; 6: 0,85; 7: 80,75; 10: 1500.86 | [7 empty] | СП Автомобильные дороги
|  | Всего по позиции |  |  | 10: 5701.41 | [9 empty] | Всего по позиции
55 | ТССЦ-509-9900 | Строительный мусор |  |  | 4: т; 7: 17,1 |  |  |  |  | Строительный мусор
|  | Объем=341,6*50/1000 | [16 empty] | Объем=341,6*50/1000
56 | ТЕРр68-13-2 | Разборка асфальтобетонных покрытий тротуаров толщиной до 4 см: с помощью молотков отбойных пневматических |  |  | 4: 1000 м2; 7: 0,1964 |  |  |  |  | Разборка асфальтобетонных покрытий тротуаров толщиной до 4 см: с помощью молотков отбойных пневматических
|  | Объем=196,4 / 1000 | [16 empty] | Объем=196,4 / 1000
| 1 | ОТ |  |  | 8: 577.02; 10: 113.33 | [6 empty] | ОТ
| 2 | ЭМ |  |  | 8: 1184.57; 10: 232.65 | [6 empty] | ЭМ
| 3 | в т.ч. ОТм |  |  | 8: 189.66; 10: 37.25 | [6 empty] | в т.ч. ОТм
|  | ЗТ |  |  | 4: чел.-ч; 5: 57,76; 7: 11,344064 | [7 empty] | ЗТ
|  | ЗТм |  |  | 4: чел.-ч; 5: 15,7; 7: 3,08348 | [7 empty] | ЗТм
|  | Итого по расценке |  |  | 8: 1761.59; 10: 345.98 | [8 empty] | Итого по расценке
|  | ФОТ |  |  | 10: 150.58 | [7 empty] | ФОТ
| Приказ Минстроя России № 812/пр от 21.12.2020 Прил. п.102 | НР Благоустройство (ремонтно-строительные) |  |  | 4: %; 5: 102; 7: 102; 10: 153.59 | [7 empty] | НР Благоустройство (ремонтно-строительные)
| Приказ Минстроя России № 774/пр от 11.12.2020 Прил. п.102 | СП Благоустройство (ремонтно-строительные) |  |  | 4: %; 5: 54; 7: 54; 10: 81.31 | [7 empty] | СП Благоустройство (ремонтно-строительные)
|  | Всего по позиции |  |  | 10: 580.88 | [9 empty] | Всего по позиции
57 | ТССЦ-509-9900 | Строительный мусор |  |  | 4: т; 7: 15,6 |  |  |  |  | Строительный мусор
|  | Объем=196,4*0,04*1,98 | [16 empty] | Объем=196,4*0,04*1,98
58 | ТССЦпг-01-01-01-043 | Погрузочные работы при автомобильных перевозках: мусора строительного с погрузкой экскаваторами емкостью ковша до 0,5 м3 |  |  | 4: 1 т груза; 7: 32,7; 8: 4.49; 10: 146.82 |  |  |  |  | Погрузочные работы при автомобильных перевозках: мусора строительного с погрузкой экскаваторами емкостью ковша до 0,5 м3
|  | Объем=17,1+15,6 | [16 empty] | Объем=17,1+15,6
59 | ТССЦпг-03-21-01-011 | Перевозка грузов автомобилями-самосвалами грузоподъемностью 10 т, работающих вне карьера, на расстояние: до 11 км I класс груза |  |  | 4: 1 т груза; 7: 32,7; 8: 13.55; 10: 443.09 |  |  |  |  | Перевозка грузов автомобилями-самосвалами грузоподъемностью 10 т, работающих вне карьера, на расстояние: до 11 км I класс груза
|  | Объем=17,1+15,6 | [16 empty] | Объем=17,1+15,6
Бортовые камни | [16 empty] | Бортовые камни
60 | ТЕР27-07-002-01 | Устройство оснований толщиной 12 см под тротуары из кирпичного или известнякового щебня (В 25 см Н 10 см) |  |  | 4: 100 м2 дорожек и тротуаров; 7: 0,455 |  |  |  |  | Устройство оснований толщиной 12 см под тротуары из кирпичного или известнякового щебня (В 25 см Н 10 см)
|  | Объем=(182*0,25) / 100 | [16 empty] | Объем=(182*0,25) / 100
| 1 | ОТ |  |  | 8: 266.6; 10: 121.3 | [6 empty] | ОТ
| 2 | ЭМ |  |  | 8: 322.22; 10: 146.61 | [6 empty] | ЭМ
| 3 | в т.ч. ОТм |  |  | 8: 42.03; 10: 19.12 | [6 empty] | в т.ч. ОТм
| 4 | М |  |  | 8: 4664.38; 10: 2122.29 | [6 empty] | М
|  | ЗТ |  |  | 4: чел.-ч; 5: 26,24; 7: 11,9392 | [7 empty] | ЗТ
|  | ЗТм |  |  | 4: чел.-ч; 5: 3,17; 7: 1,44235 | [7 empty] | ЗТм
|  | Итого по расценке |  |  | 8: 5253.2; 10: 2390.2 | [8 empty] | Итого по расценке
|  | ФОТ |  |  | 10: 140.42 | [7 empty] | ФОТ
| Приказ Минстроя России № 812/пр от 21.12.2020 Прил. п.21.1 | НР Устройство покрытий дорожек, тротуаров, мостовых и площадок и прочее |  |  | 4: %; 5: 113; 7: 113; 10: 158.67 | [7 empty] | НР Устройство покрытий дорожек, тротуаров, мостовых и площадок и прочее
| Приказ Минстроя России № 774/пр от 11.12.2020 Прил. п.21.1 | СП Устройство покрытий дорожек, тротуаров, мостовых и площадок и прочее |  |  | 4: %; 5: 77; 6: 0,85; 7: 65,45; 10: 91.9 | [7 empty] | СП Устройство покрытий дорожек, тротуаров, мостовых и площадок и прочее
|  | Всего по позиции |  |  | 10: 2640.77 | [9 empty] | Всего по позиции
61 | ТССЦ-408-0391 | Щебень известняковый для строительных работ марки 600 фракции 5-10 мм |  |  | 4: м3; 7: -7,917; 8: 267.84; 10: -2120.49 |  |  |  |  | Щебень известняковый для строительных работ марки 600 фракции 5-10 мм
|  | Объем=-17,4*0,455 | [16 empty] | Объем=-17,4*0,455
62 | ТЕР27-07-002-02 | На каждый 1 см изменения толщины оснований добавлять или исключать к расценке 27-07-002-01 (До 10 см) |  |  | 4: 100 м2 дорожек и тротуаров; 7: -0,455 |  |  |  |  | На каждый 1 см изменения толщины оснований добавлять или исключать к расценке 27-07-002-01 (До 10 см)
|  | Объем=(-182*0,25) / 100 | [16 empty] | Объем=(-182*0,25) / 100
|  | ПЗ=2 (ОЗП=2; ЭМ=2 к расх.; ЗПМ=2; МАТ=2 к расх.; ТЗ=2; ТЗМ=2) | [21 empty] | ПЗ=2 (ОЗП=2; ЭМ=2 к расх.; ЗПМ=2; МАТ=2 к расх.; ТЗ=2; ТЗМ=2)
| 1 | ОТ |  |  | 8: 5.49; 9: 2; 10: -5 | [6 empty] | ОТ
| 2 | ЭМ |  |  | 8: 8.53; 9: 2; 10: -7.76 | [6 empty] | ЭМ
| 3 | в т.ч. ОТм |  |  | 8: 1.21; 9: 2; 10: -1.1 | [6 empty] | в т.ч. ОТм
| 4 | М |  |  | 8: 401.76; 9: 2; 10: -365.6 | [6 empty] | М
|  | ЗТ |  |  | 4: чел.-ч; 5: 0,54; 6: 2; 7: -0,4914 | [7 empty] | ЗТ
|  | ЗТм |  |  | 4: чел.-ч; 5: 0,1; 6: 2; 7: -0,091 | [7 empty] | ЗТм
|  | Итого по расценке |  |  | 8: 415.78; 10: -378.36 | [8 empty] | Итого по расценке
|  | ФОТ |  |  | 10: -6.1 | [7 empty] | ФОТ
| Приказ Минстроя России № 812/пр от 21.12.2020 Прил. п.21.1 | НР Устройство покрытий дорожек, тротуаров, мостовых и площадок и прочее |  |  | 4: %; 5: 113; 7: 113; 10: -6.89 | [7 empty] | НР Устройство покрытий дорожек, тротуаров, мостовых и площадок и прочее
| Приказ Минстроя России № 774/пр от 11.12.2020 Прил. п.21.1 | СП Устройство покрытий дорожек, тротуаров, мостовых и площадок и прочее |  |  | 4: %; 5: 77; 6: 0,85; 7: 65,45; 10: -3.99 | [7 empty] | СП Устройство покрытий дорожек, тротуаров, мостовых и площадок и прочее
|  | Всего по позиции |  |  | 10: -389.24 | [9 empty] | Всего по позиции
63 | ТССЦ-408-0391 | Щебень известняковый для строительных работ марки 600 фракции 5-10 мм |  |  | 4: м3; 7: 1,365; 8: 267.84; 10: 365.6 |  |  |  |  | Щебень известняковый для строительных работ марки 600 фракции 5-10 мм
|  | Объем=3*0,455 | [16 empty] | Объем=3*0,455
64 | ТССЦ-409-0062 | Щебень шлаковый для дорожного строительства, фракция 10-20 мм, марка 1000 (н.р. согласно тех. части сб. 27 Приложение 27.2) |  |  | 4: м3; 7: 5,73; 8: 114.78; 10: 657.69 |  |  |  |  | Щебень шлаковый для дорожного строительства, фракция 10-20 мм, марка 1000 (н.р. согласно тех. части сб. 27 Приложение 27.2)
|  | Объем=182*0,25*0,1*1,26 | [16 empty] | Объем=182*0,25*0,1*1,26
65 | ТЕР27-02-010-02 | Установка бортовых камней бетонных: при других видах покрытий |  |  | 4: 100 м бортового камня; 7: 1,82 |  |  |  |  | Установка бортовых камней бетонных: при других видах покрытий
|  | Объем=182 / 100 | [16 empty] | Объем=182 / 100
| 1 | ОТ |  |  | 8: 772.97; 10: 1406.81 | [6 empty] | ОТ
| 2 | ЭМ |  |  | 8: 104.2; 10: 189.64 | [6 empty] | ЭМ
| 3 | в т.ч. ОТм |  |  | 8: 11.02; 10: 20.06 | [6 empty] | в т.ч. ОТм
| 4 | М |  |  | 8: 3677.44; 10: 6692.94 | [6 empty] | М
|  | ЗТ |  |  | 4: чел.-ч; 5: 76,08; 7: 138,4656 | [7 empty] | ЗТ
|  | ЗТм |  |  | 4: чел.-ч; 5: 0,68; 7: 1,2376 | [7 empty] | ЗТм
|  | Итого по расценке |  |  | 8: 4554.61; 10: 8289.39 | [8 empty] | Итого по расценке
|  | ФОТ |  |  | 10: 1426.87 | [7 empty] | ФОТ
| Приказ Минстроя России № 812/пр от 21.12.2020 Прил. п.21 | НР Автомобильные дороги |  |  | 4: %; 5: 126; 7: 126; 10: 1797.86 | [7 empty] | НР Автомобильные дороги
| Приказ Минстроя России № 774/пр от 11.12.2020 Прил. п.21 | СП Автомобильные дороги |  |  | 4: %; 5: 95; 6: 0,85; 7: 80,75; 10: 1152.2 | [7 empty] | СП Автомобильные дороги
|  | Всего по позиции |  |  | 10: 11239.45 | [9 empty] | Всего по позиции
66 | ТССЦ-401-0006 | Бетон тяжелый, класс В15 (М200) |  |  | 4: м3; 7: -10,738; 8: 594.11; 10: -6379.55 |  |  |  |  | Бетон тяжелый, класс В15 (М200)
|  | Объем=-5,9*1,82 | [16 empty] | Объем=-5,9*1,82
67 | ТССЦ-402-0004 | Раствор готовый кладочный цементный марки 100 |  |  | 4: м3; 7: -0,1092; 8: 696.05; 10: -76.01 |  |  |  |  | Раствор готовый кладочный цементный марки 100
|  | Объем=-0,06*1,82 | [16 empty] | Объем=-0,06*1,82
68 | ТССЦ-401-0006 | Бетон тяжелый, класс В15 (М200) |  |  | 4: м3; 7: 9,23; 8: 594.11; 10: 5483.64 |  |  |  |  | Бетон тяжелый, класс В15 (М200)
|  | Объем=5,9*0,86*1,82 | [16 empty] | Объем=5,9*0,86*1,82
69 | ТССЦ-402-0004 | Раствор готовый кладочный цементный марки 100 |  |  | 4: м3; 7: 0,036; 8: 696.05; 10: 25.06 |  |  |  |  | Раствор готовый кладочный цементный марки 100
|  | Объем=0,06*0,33*1,82 | [16 empty] | Объем=0,06*0,33*1,82
70 | ТССЦ-403-8023 | Камни бортовые БР 100.20.8 /бетон В22,5 (М300), объем 0,016 м3/ (ГОСТ 6665-91) |  |  | 4: шт.; 7: 182; 8: 29.54; 10: 5376.28 |  |  |  |  | Камни бортовые БР 100.20.8 /бетон В22,5 (М300), объем 0,016 м3/ (ГОСТ 6665-91)
Основание под тротуар | [16 empty] | Основание под тротуар
71 | ТЕР27-07-002-01 | Устройство оснований толщиной 12 см под тротуары из кирпичного или известнякового щебня |  |  | 4: 100 м2 дорожек и тротуаров; 7: 1,964 |  |  |  |  | Устройство оснований толщиной 12 см под тротуары из кирпичного или известнякового щебня
|  | Объем=196,4 / 100 | [16 empty] | Объем=196,4 / 100
| 1 | ОТ |  |  | 8: 266.6; 10: 523.6 | [6 empty] | ОТ
| 2 | ЭМ |  |  | 8: 322.22; 10: 632.84 | [6 empty] | ЭМ
| 3 | в т.ч. ОТм |  |  | 8: 42.03; 10: 82.55 | [6 empty] | в т.ч. ОТм
| 4 | М |  |  | 8: 4664.38; 10: 9160.84 | [6 empty] | М
|  | ЗТ |  |  | 4: чел.-ч; 5: 26,24; 7: 51,53536 | [7 empty] | ЗТ
|  | ЗТм |  |  | 4: чел.-ч; 5: 3,17; 7: 6,22588 | [7 empty] | ЗТм
|  | Итого по расценке |  |  | 8: 5253.2; 10: 10317.28 | [8 empty] | Итого по расценке
|  | ФОТ |  |  | 10: 606.15 | [7 empty] | ФОТ
| Приказ Минстроя России № 812/пр от 21.12.2020 Прил. п.21.1 | НР Устройство покрытий дорожек, тротуаров, мостовых и площадок и прочее |  |  | 4: %; 5: 113; 7: 113; 10: 684.95 | [7 empty] | НР Устройство покрытий дорожек, тротуаров, мостовых и площадок и прочее
| Приказ Минстроя России № 774/пр от 11.12.2020 Прил. п.21.1 | СП Устройство покрытий дорожек, тротуаров, мостовых и площадок и прочее |  |  | 4: %; 5: 77; 6: 0,85; 7: 65,45; 10: 396.73 | [7 empty] | СП Устройство покрытий дорожек, тротуаров, мостовых и площадок и прочее
|  | Всего по позиции |  |  | 10: 11398.96 | [9 empty] | Всего по позиции
72 | ТССЦ-408-0391 | Щебень известняковый для строительных работ марки 600 фракции 5-10 мм |  |  | 4: м3; 7: -34,1736; 8: 267.84; 10: -9153.06 |  |  |  |  | Щебень известняковый для строительных работ марки 600 фракции 5-10 мм
|  | Объем=-17,4*1,964 | [16 empty] | Объем=-17,4*1,964
73 | ТЕР27-07-002-02 | На каждый 1 см изменения толщины оснований добавлять или исключать к расценке 27-07-002-01 (До 10 см) |  |  | 4: 100 м2 дорожек и тротуаров; 7: -1,964 |  |  |  |  | На каждый 1 см изменения толщины оснований добавлять или исключать к расценке 27-07-002-01 (До 10 см)
|  | Объем=-196,4 / 100 | [16 empty] | Объем=-196,4 / 100
|  | ПЗ=2 (ОЗП=2; ЭМ=2 к расх.; ЗПМ=2; МАТ=2 к расх.; ТЗ=2; ТЗМ=2) | [21 empty] | ПЗ=2 (ОЗП=2; ЭМ=2 к расх.; ЗПМ=2; МАТ=2 к расх.; ТЗ=2; ТЗМ=2)
| 1 | ОТ |  |  | 8: 5.49; 9: 2; 10: -21.56 | [6 empty] | ОТ
| 2 | ЭМ |  |  | 8: 8.53; 9: 2; 10: -33.51 | [6 empty] | ЭМ
| 3 | в т.ч. ОТм |  |  | 8: 1.21; 9: 2; 10: -4.75 | [6 empty] | в т.ч. ОТм
| 4 | М |  |  | 8: 401.76; 9: 2; 10: -1578.11 | [6 empty] | М
|  | ЗТ |  |  | 4: чел.-ч; 5: 0,54; 6: 2; 7: -2,12112 | [7 empty] | ЗТ
|  | ЗТм |  |  | 4: чел.-ч; 5: 0,1; 6: 2; 7: -0,3928 | [7 empty] | ЗТм
|  | Итого по расценке |  |  | 8: 415.78; 10: -1633.18 | [8 empty] | Итого по расценке
|  | ФОТ |  |  | 10: -26.31 | [7 empty] | ФОТ
| Приказ Минстроя России № 812/пр от 21.12.2020 Прил. п.21.1 | НР Устройство покрытий дорожек, тротуаров, мостовых и площадок и прочее |  |  | 4: %; 5: 113; 7: 113; 10: -29.73 | [7 empty] | НР Устройство покрытий дорожек, тротуаров, мостовых и площадок и прочее
| Приказ Минстроя России № 774/пр от 11.12.2020 Прил. п.21.1 | СП Устройство покрытий дорожек, тротуаров, мостовых и площадок и прочее |  |  | 4: %; 5: 77; 6: 0,85; 7: 65,45; 10: -17.22 | [7 empty] | СП Устройство покрытий дорожек, тротуаров, мостовых и площадок и прочее
|  | Всего по позиции |  |  | 10: -1680.13 | [9 empty] | Всего по позиции
74 | ТССЦ-408-0391 | Щебень известняковый для строительных работ марки 600 фракции 5-10 мм |  |  | 4: м3; 7: 5,892; 8: 267.84; 10: 1578.11 |  |  |  |  | Щебень известняковый для строительных работ марки 600 фракции 5-10 мм
|  | Объем=3*1,964 | [16 empty] | Объем=3*1,964
75 | ТССЦ-409-0082 | Щебень шлаковый для дорожного строительства, фракция 40-70 мм, марка 1000 (н.р. согласно тех. части сб. 27 Приложение 27.2) |  |  | 4: м3; 7: 24,75; 8: 94.86; 10: 2347.79 |  |  |  |  | Щебень шлаковый для дорожного строительства, фракция 40-70 мм, марка 1000 (н.р. согласно тех. части сб. 27 Приложение 27.2)
|  | Объем=196,4*0,1*1,26 | [16 empty] | Объем=196,4*0,1*1,26
Покрытие тротуара | [16 empty] | Покрытие тротуара
76 | ТЕР27-07-006-01 | Устройство покрытия дорожек и тротуаров из горячих асфальтобетонных смесей асфальтоукладчиками типа «VOGELE» малых типоразмеров толщиной слоя 4 см |  |  | 4: 1000 м2; 7: 0,1964 |  |  |  |  | Устройство покрытия дорожек и тротуаров из горячих асфальтобетонных смесей асфальтоукладчиками типа «VOGELE» малых типоразмеров толщиной слоя 4 см
|  | Объем=196,4 / 1000 | [16 empty] | Объем=196,4 / 1000
| 1 | ОТ |  |  | 8: 204.94; 10: 40.25 | [6 empty] | ОТ
| 2 | ЭМ |  |  | 8: 4375.98; 10: 859.44 | [6 empty] | ЭМ
| 3 | в т.ч. ОТм |  |  | 8: 126.32; 10: 24.81 | [6 empty] | в т.ч. ОТм
| 4 | М |  |  | 8: 1.82; 10: 0.36 | [6 empty] | М
|  | ЗТ |  |  | 4: чел.-ч; 5: 18,58; 7: 3,649112 | [7 empty] | ЗТ
|  | ЗТм |  |  | 4: чел.-ч; 5: 7,98; 7: 1,567272 | [7 empty] | ЗТм
|  | Итого по расценке |  |  | 8: 4582.74; 10: 900.05 | [8 empty] | Итого по расценке
|  | ФОТ |  |  | 10: 65.06 | [7 empty] | ФОТ
| Приказ Минстроя России № 812/пр от 21.12.2020 Прил. п.21.1 | НР Устройство покрытий дорожек, тротуаров, мостовых и площадок и прочее |  |  | 4: %; 5: 113; 7: 113; 10: 73.52 | [7 empty] | НР Устройство покрытий дорожек, тротуаров, мостовых и площадок и прочее
| Приказ Минстроя России № 774/пр от 11.12.2020 Прил. п.21.1 | СП Устройство покрытий дорожек, тротуаров, мостовых и площадок и прочее |  |  | 4: %; 5: 77; 6: 0,85; 7: 65,45; 10: 42.58 | [7 empty] | СП Устройство покрытий дорожек, тротуаров, мостовых и площадок и прочее
|  | Всего по позиции |  |  | 10: 1016.15 | [9 empty] | Всего по позиции
77 | ТССЦ-101-1556 | Битумы нефтяные дорожные марки БНД-60/90, БНД 90/130 |  |  | 4: т; 7: 0,12766; 8: 1876.4; 10: 239.54 |  |  |  |  | Битумы нефтяные дорожные марки БНД-60/90, БНД 90/130
|  | Объем=0,65*0,1964 | [16 empty] | Объем=0,65*0,1964
78 | ТССЦ-410-0006 | Смеси асфальтобетонные дорожные, аэродромные и асфальтобетон (горячие для плотного асфальтобетона мелко и крупнозернистые, песчаные), марка II, тип Б (норма расхода принята по ТЕР 27-07-001 с корректировкой толщины ) |  |  | 4: т; 7: 18,78; 8: 570.7; 10: 10717.75 |  |  |  |  | Смеси асфальтобетонные дорожные, аэродромные и асфальтобетон (горячие для плотного асфальтобетона мелко и крупнозернистые, песчаные), марка II, тип Б (норма расхода принята по ТЕР 27-07-001 с корректировкой толщины )
|  | Объем=7,14*196,4/100+1,21*196,4/100*2 | [16 empty] | Объем=7,14*196,4/100+1,21*196,4/100*2
Засыпка и планировка вручную пазух вдоль бортовых камней | [16 empty] | Засыпка и планировка вручную пазух вдоль бортовых камней
79 | ТЕР01-02-061-01 | Засыпка вдоль бортовых камней / Засыпка вручную траншей, пазух котлованов и ям, группа грунтов: 1 (В 35 см, Н - 15 см) |  |  | 4: 100 м3 грунта; 7: 0,096 |  |  |  |  | Засыпка вдоль бортовых камней / Засыпка вручную траншей, пазух котлованов и ям, группа грунтов: 1 (В 35 см, Н - 15 см)
|  | Объем=(182*0,35*0,15) / 100 | [16 empty] | Объем=(182*0,35*0,15) / 100
| 1 | ОТ |  |  | 8: 797.39; 10: 76.55 | [6 empty] | ОТ
|  | ЗТ |  |  | 4: чел.-ч; 5: 88,5; 7: 8,496 | [7 empty] | ЗТ
|  | Итого по расценке |  |  | 8: 797.39; 10: 76.55 | [8 empty] | Итого по расценке
|  | ФОТ |  |  | 10: 76.55 | [7 empty] | ФОТ
| Приказ Минстроя России № 812/пр от 21.12.2020 Прил. п.1.2 | НР Земляные работы, выполняемые ручным способом |  |  | 4: %; 5: 89; 7: 89; 10: 68.13 | [7 empty] | НР Земляные работы, выполняемые ручным способом
| Приказ Минстроя России № 774/пр от 11.12.2020 Прил. п.1.2 | СП Земляные работы, выполняемые ручным способом |  |  | 4: %; 5: 40; 6: 0,85; 7: 34; 10: 26.03 | [7 empty] | СП Земляные работы, выполняемые ручным способом
|  | Всего по позиции |  |  | 10: 170.71 | [9 empty] | Всего по позиции
80 | ТССЦ-407-0013 | Земля растительная механизированной заготовки |  |  | 4: м3; 7: 9,6; 8: 111.97; 10: 1074.91 |  |  |  |  | Земля растительная механизированной заготовки
|  | Объем=182*0,35*0,15 | [16 empty] | Объем=182*0,35*0,15
81 | ТЕР01-02-027-04 | Планировка площадей: ручным способом, группа грунтов 1 |  |  | 4: 1000 м2 спланированной площади; 7: 0,0637 |  |  |  |  | Планировка площадей: ручным способом, группа грунтов 1
|  | Объем=(182*0,35) / 1000 | [16 empty] | Объем=(182*0,35) / 1000
| 1 | ОТ |  |  | 8: 1025; 10: 65.29 | [6 empty] | ОТ
|  | ЗТ |  |  | 4: чел.-ч; 5: 100; 7: 6,37 | [7 empty] | ЗТ
|  | Итого по расценке |  |  | 8: 1025; 10: 65.29 | [8 empty] | Итого по расценке
|  | ФОТ |  |  | 10: 65.29 | [7 empty] | ФОТ
| Приказ Минстроя России № 812/пр от 21.12.2020 Прил. п.1.4 | НР Земляные работы, выполняемые по другим видам работ (подготовительным, сопутствующим, укрепительным) |  |  | 4: %; 5: 89; 7: 89; 10: 58.11 | [7 empty] | НР Земляные работы, выполняемые по другим видам работ (подготовительным, сопутствующим, укрепительным)
| Приказ Минстроя России № 774/пр от 11.12.2020 Прил. п.1.4 | СП Земляные работы, выполняемые по другим видам работ (подготовительным, сопутствующим, укрепительным) |  |  | 4: %; 5: 41; 6: 0,85; 7: 34,85; 10: 22.75 | [7 empty] | СП Земляные работы, выполняемые по другим видам работ (подготовительным, сопутствующим, укрепительным)
|  | Всего по позиции |  |  | 10: 146.15 | [9 empty] | Всего по позиции
|  | Итоги по разделу 3 Ремонт существующего тротуара ТИП 3а S= 196,4 м2 : | [22 empty] | Итоги по разделу 3 Ремонт существующего тротуара ТИП 3а S= 196,4 м2 :
|  | Итого прямые затраты (справочно) |  |  | 10: 32959.02 | [12 empty] | Итого прямые затраты (справочно)
|  | В том числе: | [23 empty] | В том числе:
|  | Оплата труда рабочих |  |  | 10: 4179.22 | [12 empty] | Оплата труда рабочих
|  | Эксплуатация машин |  |  | 10: 2609.82 | [12 empty] | Эксплуатация машин
|  | Оплата труда машинистов |  |  | 10: 177.94 | [12 empty] | Оплата труда машинистов
|  | Материалы |  |  | 10: 26169.98 | [12 empty] | Материалы
|  | Строительные работы |  |  | 10: 41552.28 | [12 empty] | Строительные работы
|  | Строительные работы |  |  | 10: 40962.37 | [12 empty] | Строительные работы
|  | В том числе: | [23 empty] | В том числе:
|  | оплата труда |  |  | 10: 4179.22 | [12 empty] | оплата труда
|  | эксплуатация машин и механизмов |  |  | 10: 2019.91 | [12 empty] | эксплуатация машин и механизмов
|  | материалы |  |  | 10: 26169.98 | [12 empty] | материалы
|  | накладные расходы |  |  | 10: 5300.11 | [12 empty] | накладные расходы
|  | сметная прибыль |  |  | 10: 3293.15 | [12 empty] | сметная прибыль
|  | Транспортные расходы (перевозка), относимые на стоимость строительных работ |  |  | 10: 443.09 | [12 empty] | Транспортные расходы (перевозка), относимые на стоимость строительных работ
|  | Отдельные виды работ и затрат, относимые на стоимость строительных работ |  |  | 10: 146.82 | [12 empty] | Отдельные виды работ и затрат, относимые на стоимость строительных работ
|  | В том числе: | [23 empty] | В том числе:
|  | эксплуатация машин и механизмов |  |  | 10: 146.82 | [12 empty] | эксплуатация машин и механизмов
|  | Итого ФОТ (справочно) |  |  | 10: 4357.16 | [12 empty] | Итого ФОТ (справочно)
|  | Итого накладные расходы (справочно) |  |  | 10: 5300.11 | [12 empty] | Итого накладные расходы (справочно)
|  | Итого сметная прибыль (справочно) |  |  | 10: 3293.15 | [12 empty] | Итого сметная прибыль (справочно)
|  | Итого по разделу 3 Ремонт существующего тротуара ТИП 3а S= 196,4 м2 |  |  | 10: 41552.28 | [13 empty] | Итого по разделу 3 Ремонт существующего тротуара ТИП 3а S= 196,4 м2
Раздел 4. Ремонт отмостки ТИП 3б S= 156,7 м2 | [15 empty] | Раздел 4. Ремонт отмостки ТИП 3б S= 156,7 м2
Демонтажные работы | [16 empty] | Демонтажные работы
82 | ТЕРр68-13-2 | Разборка асфальтобетонных покрытий тротуаров толщиной до 4 см: с помощью молотков отбойных пневматических |  |  | 4: 1000 м2; 7: 0,1567 |  |  |  |  | Разборка асфальтобетонных покрытий тротуаров толщиной до 4 см: с помощью молотков отбойных пневматических
|  | Объем=156,7 / 1000 | [16 empty] | Объем=156,7 / 1000
| 1 | ОТ |  |  | 8: 577.02; 10: 90.42 | [6 empty] | ОТ
| 2 | ЭМ |  |  | 8: 1184.57; 10: 185.62 | [6 empty] | ЭМ
| 3 | в т.ч. ОТм |  |  | 8: 189.66; 10: 29.72 | [6 empty] | в т.ч. ОТм
|  | ЗТ |  |  | 4: чел.-ч; 5: 57,76; 7: 9,050992 | [7 empty] | ЗТ
|  | ЗТм |  |  | 4: чел.-ч; 5: 15,7; 7: 2,46019 | [7 empty] | ЗТм
|  | Итого по расценке |  |  | 8: 1761.59; 10: 276.04 | [8 empty] | Итого по расценке
|  | ФОТ |  |  | 10: 120.14 | [7 empty] | ФОТ
| Приказ Минстроя России № 812/пр от 21.12.2020 Прил. п.102 | НР Благоустройство (ремонтно-строительные) |  |  | 4: %; 5: 102; 7: 102; 10: 122.54 | [7 empty] | НР Благоустройство (ремонтно-строительные)
| Приказ Минстроя России № 774/пр от 11.12.2020 Прил. п.102 | СП Благоустройство (ремонтно-строительные) |  |  | 4: %; 5: 54; 7: 54; 10: 64.88 | [7 empty] | СП Благоустройство (ремонтно-строительные)
|  | Всего по позиции |  |  | 10: 463.46 | [9 empty] | Всего по позиции
83 | ТССЦ-509-9900 | Строительный мусор |  |  | 4: т; 7: 12,41 |  |  |  |  | Строительный мусор
|  | Объем=156,7*0,04*1,98 | [16 empty] | Объем=156,7*0,04*1,98
84 | ТССЦпг-01-01-01-043 | Погрузочные работы при автомобильных перевозках: мусора строительного с погрузкой экскаваторами емкостью ковша до 0,5 м3 |  |  | 4: 1 т груза; 7: 12,41; 8: 4.49; 10: 55.72 |  |  |  |  | Погрузочные работы при автомобильных перевозках: мусора строительного с погрузкой экскаваторами емкостью ковша до 0,5 м3
85 | ТССЦпг-03-21-01-011 | Перевозка грузов автомобилями-самосвалами грузоподъемностью 10 т, работающих вне карьера, на расстояние: до 11 км I класс груза |  |  | 4: 1 т груза; 7: 12,41; 8: 13.55; 10: 168.16 |  |  |  |  | Перевозка грузов автомобилями-самосвалами грузоподъемностью 10 т, работающих вне карьера, на расстояние: до 11 км I класс груза
Бортовые камни | [16 empty] | Бортовые камни
86 | ТЕР27-07-002-01 | Устройство оснований толщиной 12 см под тротуары из кирпичного или известнякового щебня В = 0,25м |  |  | 4: 100 м2 дорожек и тротуаров; 7: 0,399 |  |  |  |  | Устройство оснований толщиной 12 см под тротуары из кирпичного или известнякового щебня В = 0,25м
|  | Объем=(159,6*0,25) / 100 | [16 empty] | Объем=(159,6*0,25) / 100
| 1 | ОТ |  |  | 8: 266.6; 10: 106.37 | [6 empty] | ОТ
| 2 | ЭМ |  |  | 8: 322.22; 10: 128.57 | [6 empty] | ЭМ
| 3 | в т.ч. ОТм |  |  | 8: 42.03; 10: 16.77 | [6 empty] | в т.ч. ОТм
| 4 | М |  |  | 8: 4664.38; 10: 1861.09 | [6 empty] | М
|  | ЗТ |  |  | 4: чел.-ч; 5: 26,24; 7: 10,46976 | [7 empty] | ЗТ
|  | ЗТм |  |  | 4: чел.-ч; 5: 3,17; 7: 1,26483 | [7 empty] | ЗТм
|  | Итого по расценке |  |  | 8: 5253.2; 10: 2096.03 | [8 empty] | Итого по расценке
|  | ФОТ |  |  | 10: 123.14 | [7 empty] | ФОТ
| Приказ Минстроя России № 812/пр от 21.12.2020 Прил. п.21.1 | НР Устройство покрытий дорожек, тротуаров, мостовых и площадок и прочее |  |  | 4: %; 5: 113; 7: 113; 10: 139.15 | [7 empty] | НР Устройство покрытий дорожек, тротуаров, мостовых и площадок и прочее
| Приказ Минстроя России № 774/пр от 11.12.2020 Прил. п.21.1 | СП Устройство покрытий дорожек, тротуаров, мостовых и площадок и прочее |  |  | 4: %; 5: 77; 6: 0,85; 7: 65,45; 10: 80.6 | [7 empty] | СП Устройство покрытий дорожек, тротуаров, мостовых и площадок и прочее
|  | Всего по позиции |  |  | 10: 2315.78 | [9 empty] | Всего по позиции
87 | ТССЦ-408-0391 | Щебень известняковый для строительных работ марки 600 фракции 5-10 мм |  |  | 4: м3; 7: -6,9426; 8: 267.84; 10: -1859.51 |  |  |  |  | Щебень известняковый для строительных работ марки 600 фракции 5-10 мм
|  | Объем=17,4*-0,399 | [16 empty] | Объем=17,4*-0,399
88 | ТЕР27-07-002-02 | На каждый 1 см изменения толщины оснований добавлять или исключать к расценке 27-07-002-01 (до 10 см) |  |  | 4: 100 м2 дорожек и тротуаров; 7: -0,399 |  |  |  |  | На каждый 1 см изменения толщины оснований добавлять или исключать к расценке 27-07-002-01 (до 10 см)
|  | Объем=(-159,6*0,25) / 100 | [16 empty] | Объем=(-159,6*0,25) / 100
|  | ПЗ=2 (ОЗП=2; ЭМ=2 к расх.; ЗПМ=2; МАТ=2 к расх.; ТЗ=2; ТЗМ=2) | [21 empty] | ПЗ=2 (ОЗП=2; ЭМ=2 к расх.; ЗПМ=2; МАТ=2 к расх.; ТЗ=2; ТЗМ=2)
| 1 | ОТ |  |  | 8: 5.49; 9: 2; 10: -4.38 | [6 empty] | ОТ
| 2 | ЭМ |  |  | 8: 8.53; 9: 2; 10: -6.81 | [6 empty] | ЭМ
| 3 | в т.ч. ОТм |  |  | 8: 1.21; 9: 2; 10: -0.97 | [6 empty] | в т.ч. ОТм
| 4 | М |  |  | 8: 401.76; 9: 2; 10: -320.6 | [6 empty] | М
|  | ЗТ |  |  | 4: чел.-ч; 5: 0,54; 6: 2; 7: -0,43092 | [7 empty] | ЗТ
|  | ЗТм |  |  | 4: чел.-ч; 5: 0,1; 6: 2; 7: -0,0798 | [7 empty] | ЗТм
|  | Итого по расценке |  |  | 8: 415.78; 10: -331.79 | [8 empty] | Итого по расценке
|  | ФОТ |  |  | 10: -5.35 | [7 empty] | ФОТ
| Приказ Минстроя России № 812/пр от 21.12.2020 Прил. п.21.1 | НР Устройство покрытий дорожек, тротуаров, мостовых и площадок и прочее |  |  | 4: %; 5: 113; 7: 113; 10: -6.05 | [7 empty] | НР Устройство покрытий дорожек, тротуаров, мостовых и площадок и прочее
| Приказ Минстроя России № 774/пр от 11.12.2020 Прил. п.21.1 | СП Устройство покрытий дорожек, тротуаров, мостовых и площадок и прочее |  |  | 4: %; 5: 77; 6: 0,85; 7: 65,45; 10: -3.5 | [7 empty] | СП Устройство покрытий дорожек, тротуаров, мостовых и площадок и прочее
|  | Всего по позиции |  |  | 10: -341.34 | [9 empty] | Всего по позиции
89 | ТССЦ-408-0391 | Щебень известняковый для строительных работ марки 600 фракции 5-10 мм |  |  | 4: м3; 7: 1,197; 8: 267.84; 10: 320.6 |  |  |  |  | Щебень известняковый для строительных работ марки 600 фракции 5-10 мм
|  | Объем=3*0,399 | [16 empty] | Объем=3*0,399
90 | ТССЦ-409-0062 | Щебень шлаковый для дорожного строительства, фракция 10-20 мм, марка 1000 (н.р. согласно тех. части сб. 27 Приложение 27.2) |  |  | 4: м3; 7: 5,03; 8: 114.78; 10: 577.34 |  |  |  |  | Щебень шлаковый для дорожного строительства, фракция 10-20 мм, марка 1000 (н.р. согласно тех. части сб. 27 Приложение 27.2)
|  | Объем=159,6*0,25*0,1*1,26 | [16 empty] | Объем=159,6*0,25*0,1*1,26
91 | ТЕР27-02-010-02 | Установка бортовых камней бетонных: при других видах покрытий |  |  | 4: 100 м бортового камня; 7: 1,596 |  |  |  |  | Установка бортовых камней бетонных: при других видах покрытий
|  | Объем=159,6 / 100 | [16 empty] | Объем=159,6 / 100
| 1 | ОТ |  |  | 8: 772.97; 10: 1233.66 | [6 empty] | ОТ
| 2 | ЭМ |  |  | 8: 104.2; 10: 166.3 | [6 empty] | ЭМ
| 3 | в т.ч. ОТм |  |  | 8: 11.02; 10: 17.59 | [6 empty] | в т.ч. ОТм
| 4 | М |  |  | 8: 3677.44; 10: 5869.19 | [6 empty] | М
|  | ЗТ |  |  | 4: чел.-ч; 5: 76,08; 7: 121,42368 | [7 empty] | ЗТ
|  | ЗТм |  |  | 4: чел.-ч; 5: 0,68; 7: 1,08528 | [7 empty] | ЗТм
|  | Итого по расценке |  |  | 8: 4554.61; 10: 7269.15 | [8 empty] | Итого по расценке
|  | ФОТ |  |  | 10: 1251.25 | [7 empty] | ФОТ
| Приказ Минстроя России № 812/пр от 21.12.2020 Прил. п.21 | НР Автомобильные дороги |  |  | 4: %; 5: 126; 7: 126; 10: 1576.58 | [7 empty] | НР Автомобильные дороги
| Приказ Минстроя России № 774/пр от 11.12.2020 Прил. п.21 | СП Автомобильные дороги |  |  | 4: %; 5: 95; 6: 0,85; 7: 80,75; 10: 1010.38 | [7 empty] | СП Автомобильные дороги
|  | Всего по позиции |  |  | 10: 9856.11 | [9 empty] | Всего по позиции
92 | ТССЦ-401-0006 | Бетон тяжелый, класс В15 (М200) |  |  | 4: м3; 7: -9,4164; 8: 594.11; 10: -5594.38 |  |  |  |  | Бетон тяжелый, класс В15 (М200)
|  | Объем=-5,9*1,596 | [16 empty] | Объем=-5,9*1,596
93 | ТССЦ-402-0004 | Раствор готовый кладочный цементный марки 100 |  |  | 4: м3; 7: -0,09576; 8: 696.05; 10: -66.65 |  |  |  |  | Раствор готовый кладочный цементный марки 100
|  | Объем=-0,06*1,596 | [16 empty] | Объем=-0,06*1,596
94 | ТССЦ-401-0006 | Бетон тяжелый, класс В15 (М200) |  |  | 4: м3; 7: 8,1; 8: 594.11; 10: 4812.29 |  |  |  |  | Бетон тяжелый, класс В15 (М200)
|  | Объем=5,9*0,86*1,596 | [16 empty] | Объем=5,9*0,86*1,596
95 | ТССЦ-402-0004 | Раствор готовый кладочный цементный марки 100 |  |  | 4: м3; 7: 0,0316; 8: 696.05; 10: 22 |  |  |  |  | Раствор готовый кладочный цементный марки 100
|  | Объем=0,06*0,33*1,596 | [16 empty] | Объем=0,06*0,33*1,596
96 | ТССЦ-403-8023 | Камни бортовые БР 100.20.8 /бетон В22,5 (М300), объем 0,016 м3/ (ГОСТ 6665-91) |  |  | 4: шт.; 7: 159,6; 8: 29.54; 10: 4714.58 |  |  |  |  | Камни бортовые БР 100.20.8 /бетон В22,5 (М300), объем 0,016 м3/ (ГОСТ 6665-91)
Основание под отмостку | [16 empty] | Основание под отмостку
97 | ТЕР27-07-002-01 | Устройство оснований толщиной 12 см под тротуары из кирпичного или известнякового щебня |  |  | 4: 100 м2 дорожек и тротуаров; 7: 1,567 |  |  |  |  | Устройство оснований толщиной 12 см под тротуары из кирпичного или известнякового щебня
|  | Объем=156,7 / 100 | [16 empty] | Объем=156,7 / 100
| 1 | ОТ |  |  | 8: 266.6; 10: 417.76 | [6 empty] | ОТ
| 2 | ЭМ |  |  | 8: 322.22; 10: 504.92 | [6 empty] | ЭМ
| 3 | в т.ч. ОТм |  |  | 8: 42.03; 10: 65.86 | [6 empty] | в т.ч. ОТм
| 4 | М |  |  | 8: 4664.38; 10: 7309.08 | [6 empty] | М
|  | ЗТ |  |  | 4: чел.-ч; 5: 26,24; 7: 41,11808 | [7 empty] | ЗТ
|  | ЗТм |  |  | 4: чел.-ч; 5: 3,17; 7: 4,96739 | [7 empty] | ЗТм
|  | Итого по расценке |  |  | 8: 5253.2; 10: 8231.76 | [8 empty] | Итого по расценке
|  | ФОТ |  |  | 10: 483.62 | [7 empty] | ФОТ
| Приказ Минстроя России № 812/пр от 21.12.2020 Прил. п.21.1 | НР Устройство покрытий дорожек, тротуаров, мостовых и площадок и прочее |  |  | 4: %; 5: 113; 7: 113; 10: 546.49 | [7 empty] | НР Устройство покрытий дорожек, тротуаров, мостовых и площадок и прочее
| Приказ Минстроя России № 774/пр от 11.12.2020 Прил. п.21.1 | СП Устройство покрытий дорожек, тротуаров, мостовых и площадок и прочее |  |  | 4: %; 5: 77; 6: 0,85; 7: 65,45; 10: 316.53 | [7 empty] | СП Устройство покрытий дорожек, тротуаров, мостовых и площадок и прочее
|  | Всего по позиции |  |  | 10: 9094.78 | [9 empty] | Всего по позиции
98 | ТССЦ-408-0391 | Щебень известняковый для строительных работ марки 600 фракции 5-10 мм |  |  | 4: м3; 7: -27,2658; 8: 267.84; 10: -7302.87 |  |  |  |  | Щебень известняковый для строительных работ марки 600 фракции 5-10 мм
|  | Объем=-17,4*1,567 | [16 empty] | Объем=-17,4*1,567
99 | ТЕР27-07-002-02 | На каждый 1 см изменения толщины оснований добавлять или исключать к расценке 27-07-002-01 (До 10 см) |  |  | 4: 100 м2 дорожек и тротуаров; 7: -1,567 |  |  |  |  | На каждый 1 см изменения толщины оснований добавлять или исключать к расценке 27-07-002-01 (До 10 см)
|  | Объем=-156,7 / 100 | [16 empty] | Объем=-156,7 / 100
|  | ПЗ=2 (ОЗП=2; ЭМ=2 к расх.; ЗПМ=2; МАТ=2 к расх.; ТЗ=2; ТЗМ=2) | [21 empty] | ПЗ=2 (ОЗП=2; ЭМ=2 к расх.; ЗПМ=2; МАТ=2 к расх.; ТЗ=2; ТЗМ=2)
| 1 | ОТ |  |  | 8: 5.49; 9: 2; 10: -17.21 | [6 empty] | ОТ
| 2 | ЭМ |  |  | 8: 8.53; 9: 2; 10: -26.73 | [6 empty] | ЭМ
| 3 | в т.ч. ОТм |  |  | 8: 1.21; 9: 2; 10: -3.79 | [6 empty] | в т.ч. ОТм
| 4 | М |  |  | 8: 401.76; 9: 2; 10: -1259.12 | [6 empty] | М
|  | ЗТ |  |  | 4: чел.-ч; 5: 0,54; 6: 2; 7: -1,69236 | [7 empty] | ЗТ
|  | ЗТм |  |  | 4: чел.-ч; 5: 0,1; 6: 2; 7: -0,3134 | [7 empty] | ЗТм
|  | Итого по расценке |  |  | 8: 415.78; 10: -1303.06 | [8 empty] | Итого по расценке
|  | ФОТ |  |  | 10: -21 | [7 empty] | ФОТ
| Приказ Минстроя России № 812/пр от 21.12.2020 Прил. п.21.1 | НР Устройство покрытий дорожек, тротуаров, мостовых и площадок и прочее |  |  | 4: %; 5: 113; 7: 113; 10: -23.73 | [7 empty] | НР Устройство покрытий дорожек, тротуаров, мостовых и площадок и прочее
| Приказ Минстроя России № 774/пр от 11.12.2020 Прил. п.21.1 | СП Устройство покрытий дорожек, тротуаров, мостовых и площадок и прочее |  |  | 4: %; 5: 77; 6: 0,85; 7: 65,45; 10: -13.74 | [7 empty] | СП Устройство покрытий дорожек, тротуаров, мостовых и площадок и прочее
|  | Всего по позиции |  |  | 10: -1340.53 | [9 empty] | Всего по позиции
100 | ТССЦ-408-0391 | Щебень известняковый для строительных работ марки 600 фракции 5-10 мм |  |  | 4: м3; 7: 4,701; 8: 267.84; 10: 1259.12 |  |  |  |  | Щебень известняковый для строительных работ марки 600 фракции 5-10 мм
|  | Объем=3*1,567 | [16 empty] | Объем=3*1,567
101 | ТССЦ-409-0082 | Щебень шлаковый для дорожного строительства, фракция 40-70 мм, марка 1000 (н.р. согласно тех. части сб. 27 Приложение 27.2) |  |  | 4: м3; 7: 19,74; 8: 94.86; 10: 1872.54 |  |  |  |  | Щебень шлаковый для дорожного строительства, фракция 40-70 мм, марка 1000 (н.р. согласно тех. части сб. 27 Приложение 27.2)
|  | Объем=156,7*0,1*1,26 | [16 empty] | Объем=156,7*0,1*1,26
Покрытие отмостки | [16 empty] | Покрытие отмостки
102 | ТЕР27-07-001-01 | Устройство асфальтобетонных покрытий дорожек и тротуаров однослойных из литой мелкозернистой асфальтобетонной смеси толщиной 3 см |  |  | 4: 100 м2 покрытия; 7: 1,567 |  |  |  |  | Устройство асфальтобетонных покрытий дорожек и тротуаров однослойных из литой мелкозернистой асфальтобетонной смеси толщиной 3 см
|  | Объем=156,7 / 100 | [16 empty] | Объем=156,7 / 100
| 1 | ОТ |  |  | 8: 168.74; 10: 264.42 | [6 empty] | ОТ
| 2 | ЭМ |  |  | 8: 79.31; 10: 124.28 | [6 empty] | ЭМ
| 3 | в т.ч. ОТм |  |  | 8: 0.69; 10: 1.08 | [6 empty] | в т.ч. ОТм
| 4 | М |  |  | 8: 4120.29; 10: 6456.49 | [6 empty] | М
|  | ЗТ |  |  | 4: чел.-ч; 5: 15,12; 7: 23,69304 | [7 empty] | ЗТ
|  | ЗТм |  |  | 4: чел.-ч; 5: 0,05; 7: 0,07835 | [7 empty] | ЗТм
|  | Итого по расценке |  |  | 8: 4368.34; 10: 6845.19 | [8 empty] | Итого по расценке
|  | ФОТ |  |  | 10: 265.5 | [7 empty] | ФОТ
| Приказ Минстроя России № 812/пр от 21.12.2020 Прил. п.21.1 | НР Устройство покрытий дорожек, тротуаров, мостовых и площадок и прочее |  |  | 4: %; 5: 113; 7: 113; 10: 300.02 | [7 empty] | НР Устройство покрытий дорожек, тротуаров, мостовых и площадок и прочее
| Приказ Минстроя России № 774/пр от 11.12.2020 Прил. п.21.1 | СП Устройство покрытий дорожек, тротуаров, мостовых и площадок и прочее |  |  | 4: %; 5: 77; 6: 0,85; 7: 65,45; 10: 173.77 | [7 empty] | СП Устройство покрытий дорожек, тротуаров, мостовых и площадок и прочее
|  | Всего по позиции |  |  | 10: 7318.98 | [9 empty] | Всего по позиции
103 | ТССЦ-410-0054 | Асфальт литой для покрытий тротуаров тип II (жесткий) |  |  | 4: т; 7: -11,18838; 8: 551.88; 10: -6174.64 |  |  |  |  | Асфальт литой для покрытий тротуаров тип II (жесткий)
|  | Объем=-7,14*1,567 | [16 empty] | Объем=-7,14*1,567
104 | ТЕР27-07-001-02 | На каждые 0,5 см изменения толщины покрытия добавлять к расценке 27-07-001-01 (до 4 см) |  |  | 4: 100 м2 покрытия; 7: 1,567 |  |  |  |  | На каждые 0,5 см изменения толщины покрытия добавлять к расценке 27-07-001-01 (до 4 см)
|  | Объем=156,7 / 100 | [16 empty] | Объем=156,7 / 100
|  | ПЗ=2 (ОЗП=2; ЭМ=2 к расх.; ЗПМ=2; МАТ=2 к расх.; ТЗ=2; ТЗМ=2) | [21 empty] | ПЗ=2 (ОЗП=2; ЭМ=2 к расх.; ЗПМ=2; МАТ=2 к расх.; ТЗ=2; ТЗМ=2)
| 1 | ОТ |  |  | 8: 25.89; 9: 2; 10: 81.14 | [6 empty] | ОТ
| 2 | ЭМ |  |  | 8: 11.75; 9: 2; 10: 36.82 | [6 empty] | ЭМ
| 4 | М |  |  | 8: 667.77; 9: 2; 10: 2092.79 | [6 empty] | М
|  | ЗТ |  |  | 4: чел.-ч; 5: 2,32; 6: 2; 7: 7,27088 | [7 empty] | ЗТ
|  | Итого по расценке |  |  | 8: 705.41; 10: 2210.75 | [8 empty] | Итого по расценке
|  | ФОТ |  |  | 10: 81.14 | [7 empty] | ФОТ
| Приказ Минстроя России № 812/пр от 21.12.2020 Прил. п.21.1 | НР Устройство покрытий дорожек, тротуаров, мостовых и площадок и прочее |  |  | 4: %; 5: 113; 7: 113; 10: 91.69 | [7 empty] | НР Устройство покрытий дорожек, тротуаров, мостовых и площадок и прочее
| Приказ Минстроя России № 774/пр от 11.12.2020 Прил. п.21.1 | СП Устройство покрытий дорожек, тротуаров, мостовых и площадок и прочее |  |  | 4: %; 5: 77; 6: 0,85; 7: 65,45; 10: 53.11 | [7 empty] | СП Устройство покрытий дорожек, тротуаров, мостовых и площадок и прочее
|  | Всего по позиции |  |  | 10: 2355.55 | [9 empty] | Всего по позиции
105 | ТССЦ-410-0054 | Асфальт литой для покрытий тротуаров тип II (жесткий) |  |  | 4: т; 7: -3,79214; 8: 551.88; 10: -2092.81 |  |  |  |  | Асфальт литой для покрытий тротуаров тип II (жесткий)
|  | Объем=2,42*-1,567 | [16 empty] | Объем=2,42*-1,567
106 | ТССЦ-410-0006 | Смеси асфальтобетонные дорожные, аэродромные и асфальтобетон (горячие для плотного асфальтобетона мелко и крупнозернистые, песчаные), марка II, тип Б |  |  | 4: т; 7: 14,98; 8: 570.7; 10: 8549.09 |  |  |  |  | Смеси асфальтобетонные дорожные, аэродромные и асфальтобетон (горячие для плотного асфальтобетона мелко и крупнозернистые, песчаные), марка II, тип Б
|  | Объем=7,14*1,567+2,42*1,567 | [16 empty] | Объем=7,14*1,567+2,42*1,567
Гидроизоляция цоколя | [16 empty] | Гидроизоляция цоколя
107 | ТЕР01-02-057-02 | Разработка грунта вручную в траншеях глубиной до 2 м без креплений с откосами, группа грунтов: 2 |  |  | 4: 100 м3 грунта; 7: 0,08 |  |  |  |  | Разработка грунта вручную в траншеях глубиной до 2 м без креплений с откосами, группа грунтов: 2
|  | Объем=(161,9*0,2*0,25) / 100 | [16 empty] | Объем=(161,9*0,2*0,25) / 100
| 1 | ОТ |  |  | 8: 1442.98; 10: 115.44 | [6 empty] | ОТ
|  | ЗТ |  |  | 4: чел.-ч; 5: 154; 7: 12,32 | [7 empty] | ЗТ
|  | Итого по расценке |  |  | 8: 1442.98; 10: 115.44 | [8 empty] | Итого по расценке
|  | ФОТ |  |  | 10: 115.44 | [7 empty] | ФОТ
| Приказ Минстроя России № 812/пр от 21.12.2020 Прил. п.1.2 | НР Земляные работы, выполняемые ручным способом |  |  | 4: %; 5: 89; 7: 89; 10: 102.74 | [7 empty] | НР Земляные работы, выполняемые ручным способом
| Приказ Минстроя России № 774/пр от 11.12.2020 Прил. п.1.2 | СП Земляные работы, выполняемые ручным способом |  |  | 4: %; 5: 40; 6: 0,85; 7: 34; 10: 39.25 | [7 empty] | СП Земляные работы, выполняемые ручным способом
|  | Всего по позиции |  |  | 10: 257.43 | [9 empty] | Всего по позиции
108 | ТЕР46-08-044-03 прим | Гидроструйная очистка поверхности под устройство гидроизоляции / Гидроструйная очистка: металлических поверхностей |  |  | 4: 1 м2 поверхности; 7: 32,4 |  |  |  |  | Гидроструйная очистка поверхности под устройство гидроизоляции / Гидроструйная очистка: металлических поверхностей
|  | Объем=161,9*0,2 | [16 empty] | Объем=161,9*0,2
| 1 | ОТ |  |  | 8: 1.95; 10: 63.18 | [6 empty] | ОТ
| 2 | ЭМ |  |  | 8: 0.76; 10: 24.62 | [6 empty] | ЭМ
| 4 | М |  |  | 8: 0.36; 10: 11.66 | [6 empty] | М
|  | ЗТ |  |  | 4: чел.-ч; 5: 0,19; 7: 6,156 | [7 empty] | ЗТ
|  | Итого по расценке |  |  | 8: 3.07; 10: 99.46 | [8 empty] | Итого по расценке
|  | ФОТ |  |  | 10: 63.18 | [7 empty] | ФОТ
| Приказ Минстроя России № 812/пр от 21.12.2020 Прил. п.40.1 | НР Работы по реконструкции зданий и сооружений: усиление и замена существующих конструкций, возведение отдельных конструктивных элементов |  |  | 4: %; 5: 103; 7: 103; 10: 65.08 | [7 empty] | НР Работы по реконструкции зданий и сооружений: усиление и замена существующих конструкций, возведение отдельных конструктивных элементов
| Приказ Минстроя России № 774/пр от 11.12.2020 Прил. п.40.1 | СП Работы по реконструкции зданий и сооружений: усиление и замена существующих конструкций, возведение отдельных конструктивных элементов |  |  | 4: %; 5: 59; 7: 59; 10: 37.28 | [7 empty] | СП Работы по реконструкции зданий и сооружений: усиление и замена существующих конструкций, возведение отдельных конструктивных элементов
|  | Всего по позиции |  |  | 10: 201.82 | [9 empty] | Всего по позиции
109 | ТЕР08-01-003-07 | Гидроизоляция боковая обмазочная битумная в 2 слоя по выровненной поверхности бутовой кладки, кирпичу, бетону |  |  | 4: 100 м2 изолируемой поверхности; 7: 0,324 |  |  |  |  | Гидроизоляция боковая обмазочная битумная в 2 слоя по выровненной поверхности бутовой кладки, кирпичу, бетону
|  | Объем=(161,9*0,2) / 100 | [16 empty] | Объем=(161,9*0,2) / 100
| 1 | ОТ |  |  | 8: 242.32; 10: 78.51 | [6 empty] | ОТ
| 2 | ЭМ |  |  | 8: 77.87; 10: 25.23 | [6 empty] | ЭМ
| 4 | М |  |  | 8: 1604.98; 10: 520.01 | [6 empty] | М
|  | ЗТ |  |  | 4: чел.-ч; 5: 21,2; 7: 6,8688 | [7 empty] | ЗТ
|  | Итого по расценке |  |  | 8: 1925.17; 10: 623.75 | [8 empty] | Итого по расценке
|  | ФОТ |  |  | 10: 78.51 | [7 empty] | ФОТ
| Приказ Минстроя России № 812/пр от 21.12.2020 Прил. п.8 | НР Конструкции из кирпича и блоков |  |  | 4: %; 5: 110; 7: 110; 10: 86.36 | [7 empty] | НР Конструкции из кирпича и блоков
| Приказ Минстроя России № 774/пр от 11.12.2020 Прил. п.8 | СП Конструкции из кирпича и блоков |  |  | 4: %; 5: 69; 6: 0,85; 7: 58,65; 10: 46.05 | [7 empty] | СП Конструкции из кирпича и блоков
|  | Всего по позиции |  |  | 10: 756.16 | [9 empty] | Всего по позиции
110 | ТЕР01-02-061-01 | Засыпка вручную траншей, пазух котлованов и ям, группа грунтов: 1 |  |  | 4: 100 м3 грунта; 7: 0,08 |  |  |  |  | Засыпка вручную траншей, пазух котлованов и ям, группа грунтов: 1
|  | Объем=(161,9*0,25*0,2) / 100 | [16 empty] | Объем=(161,9*0,25*0,2) / 100
| 1 | ОТ |  |  | 8: 797.39; 10: 63.79 | [6 empty] | ОТ
|  | ЗТ |  |  | 4: чел.-ч; 5: 88,5; 7: 7,08 | [7 empty] | ЗТ
|  | Итого по расценке |  |  | 8: 797.39; 10: 63.79 | [8 empty] | Итого по расценке
|  | ФОТ |  |  | 10: 63.79 | [7 empty] | ФОТ
| Приказ Минстроя России № 812/пр от 21.12.2020 Прил. п.1.2 | НР Земляные работы, выполняемые ручным способом |  |  | 4: %; 5: 89; 7: 89; 10: 56.77 | [7 empty] | НР Земляные работы, выполняемые ручным способом
| Приказ Минстроя России № 774/пр от 11.12.2020 Прил. п.1.2 | СП Земляные работы, выполняемые ручным способом |  |  | 4: %; 5: 40; 6: 0,85; 7: 34; 10: 21.69 | [7 empty] | СП Земляные работы, выполняемые ручным способом
|  | Всего по позиции |  |  | 10: 142.25 | [9 empty] | Всего по позиции
Засыпка и планировка вручную пазух вдоль бортовых камней | [16 empty] | Засыпка и планировка вручную пазух вдоль бортовых камней
111 | ТЕР01-02-061-01 | Засыпка вдоль бортовых камней / Засыпка вручную траншей, пазух котлованов и ям, группа грунтов: 1 (В 35 см, Н- 15 см) |  |  | 4: 100 м3 грунта; 7: 0,084 |  |  |  |  | Засыпка вдоль бортовых камней / Засыпка вручную траншей, пазух котлованов и ям, группа грунтов: 1 (В 35 см, Н- 15 см)
|  | Объем=(159,6*0,35*0,15) / 100 | [16 empty] | Объем=(159,6*0,35*0,15) / 100
| 1 | ОТ |  |  | 8: 797.39; 10: 66.98 | [6 empty] | ОТ
|  | ЗТ |  |  | 4: чел.-ч; 5: 88,5; 7: 7,434 | [7 empty] | ЗТ
|  | Итого по расценке |  |  | 8: 797.39; 10: 66.98 | [8 empty] | Итого по расценке
|  | ФОТ |  |  | 10: 66.98 | [7 empty] | ФОТ
| Приказ Минстроя России № 812/пр от 21.12.2020 Прил. п.1.2 | НР Земляные работы, выполняемые ручным способом |  |  | 4: %; 5: 89; 7: 89; 10: 59.61 | [7 empty] | НР Земляные работы, выполняемые ручным способом
| Приказ Минстроя России № 774/пр от 11.12.2020 Прил. п.1.2 | СП Земляные работы, выполняемые ручным способом |  |  | 4: %; 5: 40; 6: 0,85; 7: 34; 10: 22.77 | [7 empty] | СП Земляные работы, выполняемые ручным способом
|  | Всего по позиции |  |  | 10: 149.36 | [9 empty] | Всего по позиции
112 | ТССЦ-407-0013 | Земля растительная механизированной заготовки |  |  | 4: м3; 7: 8,4; 8: 111.97; 10: 940.55 |  |  |  |  | Земля растительная механизированной заготовки
|  | Объем=159,6*0,35*0,15 | [16 empty] | Объем=159,6*0,35*0,15
113 | ТЕР01-02-027-04 | Планировка площадей: ручным способом, группа грунтов 1 |  |  | 4: 1000 м2 спланированной площади; 7: 0,056 |  |  |  |  | Планировка площадей: ручным способом, группа грунтов 1
|  | Объем=(159,6*0,35) / 1000 | [16 empty] | Объем=(159,6*0,35) / 1000
| 1 | ОТ |  |  | 8: 1025; 10: 57.4 | [6 empty] | ОТ
|  | ЗТ |  |  | 4: чел.-ч; 5: 100; 7: 5,6 | [7 empty] | ЗТ
|  | Итого по расценке |  |  | 8: 1025; 10: 57.4 | [8 empty] | Итого по расценке
|  | ФОТ |  |  | 10: 57.4 | [7 empty] | ФОТ
| Приказ Минстроя России № 812/пр от 21.12.2020 Прил. п.1.4 | НР Земляные работы, выполняемые по другим видам работ (подготовительным, сопутствующим, укрепительным) |  |  | 4: %; 5: 89; 7: 89; 10: 51.09 | [7 empty] | НР Земляные работы, выполняемые по другим видам работ (подготовительным, сопутствующим, укрепительным)
| Приказ Минстроя России № 774/пр от 11.12.2020 Прил. п.1.4 | СП Земляные работы, выполняемые по другим видам работ (подготовительным, сопутствующим, укрепительным) |  |  | 4: %; 5: 41; 6: 0,85; 7: 34,85; 10: 20 | [7 empty] | СП Земляные работы, выполняемые по другим видам работ (подготовительным, сопутствующим, укрепительным)
|  | Всего по позиции |  |  | 10: 128.49 | [9 empty] | Всего по позиции
|  | Итоги по разделу 4 Ремонт отмостки ТИП 3б S= 156,7 м2 : | [22 empty] | Итоги по разделу 4 Ремонт отмостки ТИП 3б S= 156,7 м2 :
|  | Итого прямые затраты (справочно) |  |  | 10: 26522.02 | [12 empty] | Итого прямые затраты (справочно)
|  | В том числе: | [23 empty] | В том числе:
|  | Оплата труда рабочих |  |  | 10: 2617.48 | [12 empty] | Оплата труда рабочих
|  | Эксплуатация машин |  |  | 10: 1386.7 | [12 empty] | Эксплуатация машин
|  | Оплата труда машинистов |  |  | 10: 126.26 | [12 empty] | Оплата труда машинистов
|  | Материалы |  |  | 10: 22517.84 | [12 empty] | Материалы
|  | Строительные работы |  |  | 10: 31559.43 | [12 empty] | Строительные работы
|  | Строительные работы |  |  | 10: 31335.55 | [12 empty] | Строительные работы
|  | В том числе: | [23 empty] | В том числе:
|  | оплата труда |  |  | 10: 2617.48 | [12 empty] | оплата труда
|  | эксплуатация машин и механизмов |  |  | 10: 1162.82 | [12 empty] | эксплуатация машин и механизмов
|  | материалы |  |  | 10: 22517.84 | [12 empty] | материалы
|  | накладные расходы |  |  | 10: 3168.34 | [12 empty] | накладные расходы
|  | сметная прибыль |  |  | 10: 1869.07 | [12 empty] | сметная прибыль
|  | Транспортные расходы (перевозка), относимые на стоимость строительных работ |  |  | 10: 168.16 | [12 empty] | Транспортные расходы (перевозка), относимые на стоимость строительных работ
|  | Отдельные виды работ и затрат, относимые на стоимость строительных работ |  |  | 10: 55.72 | [12 empty] | Отдельные виды работ и затрат, относимые на стоимость строительных работ
|  | В том числе: | [23 empty] | В том числе:
|  | эксплуатация машин и механизмов |  |  | 10: 55.72 | [12 empty] | эксплуатация машин и механизмов
|  | Итого ФОТ (справочно) |  |  | 10: 2743.74 | [12 empty] | Итого ФОТ (справочно)
|  | Итого накладные расходы (справочно) |  |  | 10: 3168.34 | [12 empty] | Итого накладные расходы (справочно)
|  | Итого сметная прибыль (справочно) |  |  | 10: 1869.07 | [12 empty] | Итого сметная прибыль (справочно)
|  | Итого по разделу 4 Ремонт отмостки ТИП 3б S= 156,7 м2 |  |  | 10: 31559.43 | [13 empty] | Итого по разделу 4 Ремонт отмостки ТИП 3б S= 156,7 м2
Раздел 5. Озеленение | [15 empty] | Раздел 5. Озеленение
114 | ТЕР47-01-046-04 | Подготовка почвы для устройства партерного и обыкновенного газона с внесением растительной земли слоем 15 см: вручную |  |  | 4: 100 м2; 7: 5,453 |  |  |  |  | Подготовка почвы для устройства партерного и обыкновенного газона с внесением растительной земли слоем 15 см: вручную
|  | Объем=545,3 / 100 | [16 empty] | Объем=545,3 / 100
| 1 | ОТ |  |  | 8: 382; 10: 2083.05 | [6 empty] | ОТ
| 4 | М |  |  | 8: 1679.55; 10: 9158.59 | [6 empty] | М
|  | ЗТ |  |  | 4: чел.-ч; 5: 40; 7: 218,12 | [7 empty] | ЗТ
|  | Итого по расценке |  |  | 8: 2061.55; 10: 11241.64 | [8 empty] | Итого по расценке
|  | ФОТ |  |  | 10: 2083.05 | [7 empty] | ФОТ
| Приказ Минстроя России № 812/пр от 21.12.2020 Прил. п.41 | НР Озеленение. Защитные лесонасаждения |  |  | 4: %; 5: 103; 7: 103; 10: 2145.54 | [7 empty] | НР Озеленение. Защитные лесонасаждения
| Приказ Минстроя России № 774/пр от 11.12.2020 Прил. п.41 | СП Озеленение. Защитные лесонасаждения |  |  | 4: %; 5: 72; 6: 0,85; 7: 61,2; 10: 1274.83 | [7 empty] | СП Озеленение. Защитные лесонасаждения
|  | Всего по позиции |  |  | 10: 14662.01 | [9 empty] | Всего по позиции
115 | ТЕР47-01-046-06 | Посев газонов партерных, мавританских и обыкновенных вручную |  |  | 4: 100 м2; 7: 5,453 |  |  |  |  | Посев газонов партерных, мавританских и обыкновенных вручную
|  | Объем=545,3 / 100 | [16 empty] | Объем=545,3 / 100
| 1 | ОТ |  |  | 8: 60.86; 10: 331.87 | [6 empty] | ОТ
| 2 | ЭМ |  |  | 8: 479.28; 10: 2613.51 | [6 empty] | ЭМ
| 3 | в т.ч. ОТм |  |  | 8: 38.17; 10: 208.14 | [6 empty] | в т.ч. ОТм
| 4 | М |  |  | 8: 312.3; 10: 1702.97 | [6 empty] | М
|  | ЗТ |  |  | 4: чел.-ч; 5: 5,99; 7: 32,66347 | [7 empty] | ЗТ
|  | ЗТм |  |  | 4: чел.-ч; 5: 2,74; 7: 14,94122 | [7 empty] | ЗТм
|  | Итого по расценке |  |  | 8: 852.44; 10: 4648.35 | [8 empty] | Итого по расценке
|  | ФОТ |  |  | 10: 540.01 | [7 empty] | ФОТ
| Приказ Минстроя России № 812/пр от 21.12.2020 Прил. п.41 | НР Озеленение. Защитные лесонасаждения |  |  | 4: %; 5: 103; 7: 103; 10: 556.21 | [7 empty] | НР Озеленение. Защитные лесонасаждения
| Приказ Минстроя России № 774/пр от 11.12.2020 Прил. п.41 | СП Озеленение. Защитные лесонасаждения |  |  | 4: %; 5: 72; 6: 0,85; 7: 61,2; 10: 330.49 | [7 empty] | СП Озеленение. Защитные лесонасаждения
|  | Всего по позиции |  |  | 10: 5535.05 | [9 empty] | Всего по позиции
|  | Итоги по разделу 5 Озеленение : | [22 empty] | Итоги по разделу 5 Озеленение :
|  | Итого прямые затраты (справочно) |  |  | 10: 15889.99 | [12 empty] | Итого прямые затраты (справочно)
|  | В том числе: | [23 empty] | В том числе:
|  | Оплата труда рабочих |  |  | 10: 2414.92 | [12 empty] | Оплата труда рабочих
|  | Эксплуатация машин |  |  | 10: 2613.51 | [12 empty] | Эксплуатация машин
|  | Оплата труда машинистов |  |  | 10: 208.14 | [12 empty] | Оплата труда машинистов
|  | Материалы |  |  | 10: 10861.56 | [12 empty] | Материалы
|  | Строительные работы |  |  | 10: 20197.06 | [12 empty] | Строительные работы
|  | В том числе: | [23 empty] | В том числе:
|  | оплата труда |  |  | 10: 2414.92 | [12 empty] | оплата труда
|  | эксплуатация машин и механизмов |  |  | 10: 2613.51 | [12 empty] | эксплуатация машин и механизмов
|  | материалы |  |  | 10: 10861.56 | [12 empty] | материалы
|  | накладные расходы |  |  | 10: 2701.75 | [12 empty] | накладные расходы
|  | сметная прибыль |  |  | 10: 1605.32 | [12 empty] | сметная прибыль
|  | Итого ФОТ (справочно) |  |  | 10: 2623.06 | [12 empty] | Итого ФОТ (справочно)
|  | Итого накладные расходы (справочно) |  |  | 10: 2701.75 | [12 empty] | Итого накладные расходы (справочно)
|  | Итого сметная прибыль (справочно) |  |  | 10: 1605.32 | [12 empty] | Итого сметная прибыль (справочно)
|  | Итого по разделу 5 Озеленение |  |  | 10: 20197.06 | [13 empty] | Итого по разделу 5 Озеленение
|  | Итоги по смете: | [25 empty] | Итоги по смете:
|  | Итого прямые затраты (справочно) |  |  | 10: 189300.8 | [15 empty] | Итого прямые затраты (справочно)
|  | В том числе: | [26 empty] | В том числе:
|  | Оплата труда рабочих |  |  | 10: 12636.62 | [15 empty] | Оплата труда рабочих
|  | Эксплуатация машин |  |  | 10: 18460.66 | [15 empty] | Эксплуатация машин
|  | Оплата труда машинистов |  |  | 10: 1422.12 | [15 empty] | Оплата труда машинистов
|  | Материалы |  |  | 10: 158203.52 | [15 empty] | Материалы
|  | Строительные работы |  |  | 10: 215906.7; 12: 2033841 | [15 empty] | Строительные работы
| СМР - 2 квартал 2021г. Письмо № 24532-ИФ/09 от 14.06.2021г. | Строительные работы |  |  | 10: 213354.7; 11: 9.42; 12: 2009801 | [15 empty] | Строительные работы
|  | В том числе: | [26 empty] | В том числе:
|  | оплата труда |  |  | 10: 12636.62 | [15 empty] | оплата труда
|  | эксплуатация машин и механизмов |  |  | 10: 16049.65 | [15 empty] | эксплуатация машин и механизмов
|  | материалы |  |  | 10: 158062.53 | [15 empty] | материалы
|  | накладные расходы |  |  | 10: 16497.48 | [15 empty] | накладные расходы
|  | сметная прибыль |  |  | 10: 10108.42 | [15 empty] | сметная прибыль
| СМР - 2 квартал 2021г. Письмо № 24532-ИФ/09 от 14.06.2021г. | Транспортные расходы (перевозка), относимые на стоимость строительных работ |  |  | 10: 1998.17; 11: 9.42; 12: 18823 | [15 empty] | Транспортные расходы (перевозка), относимые на стоимость строительных работ
| СМР - 2 квартал 2021г. Письмо № 24532-ИФ/09 от 14.06.2021г. | Отдельные виды работ и затрат, относимые на стоимость строительных работ |  |  | 10: 553.83; 11: 9.42; 12: 5217 | [15 empty] | Отдельные виды работ и затрат, относимые на стоимость строительных работ
|  | В том числе: | [26 empty] | В том числе:
|  | эксплуатация машин и механизмов |  |  | 10: 412.84 | [15 empty] | эксплуатация машин и механизмов
|  | материалы |  |  | 10: 140.99 | [15 empty] | материалы
|  | Итого ФОТ (справочно) |  |  | 10: 14058.74 | [15 empty] | Итого ФОТ (справочно)
|  | Итого накладные расходы (справочно) |  |  | 10: 16497.48 | [15 empty] | Итого накладные расходы (справочно)
|  | Итого сметная прибыль (справочно) |  |  | 10: 10108.42 | [15 empty] | Итого сметная прибыль (справочно)
|  | Приказ №421 от 04.08.2020г. п.167 - строительный контроль 2,14% |  |  | 10: 4620.4; 12: 43524 | [15 empty] | Приказ №421 от 04.08.2020г. п.167 - строительный контроль 2,14%
|  | Итого |  |  | 10: 220527.1; 12: 2077365 | [15 empty] | Итого
|  | Приказ №421 от 04.08.2020г. п.179 непредвиденные затраты 2% |  |  | 10: 4410.54; 12: 41547 | [15 empty] | Приказ №421 от 04.08.2020г. п.179 непредвиденные затраты 2%
|  | Итого с непредвиденными |  |  | 10: 224937.64; 12: 2118912 | [15 empty] | Итого с непредвиденными
|  | НДС 20% |  |  | 10: 44987.53; 12: 423782.4 | [16 empty] | НДС 20%
|  | ВСЕГО по смете |  |  | 10: 269925.17; 12: 2542694.4 | [17 empty] | ВСЕГО по смете
| Составил: | (Андреева Ю.В. )
[должность, подпись (инициалы, фамилия)]
Проверил:
[должность, подпись (инициалы, фамилия)]