## Лист1
«СОГЛАСОВАНО» |  |  |  |  | «УТВЕРЖДАЮ»
Смета на сумму: |  |  | 1 495 789 руб. |  | Смета на сумму: |  |  | 1 495 789 руб.
|  |  | / |  |  |  |  | Чукреев А.В.
Генеральный директо ООО КИК"
Наименование редакции сметных нормативов |  |  |  | ТСНБ-2001 Кемеровской области ред. 2014г. изм.1-3 (приказы №№514/пр.-521/пр.)
Наименование программного продукта |  |  |  | ПК РИК (вер. 1.3.210423)
Благоустройство дворовой территории по адресу ул.Веры Соломиной д.35 (минимальный перечень работ)
(наименование стройки)
Благоустройство дворовой территории по адресу ул.Веры Соломиной д.35 (минимальный перечень работ)
(наименование объекта капитального строительства)
ЛОКАЛЬНЫЙ СМЕТНЫЙ РАСЧЁТ (СМЕТА) № | [7 empty] | 2
Благоустройство дворовой территории по адресу ул.В.Соломиной,35 (минимальный перечень работ)
(наименование конструктивного решения)
Составлен |  |  | базисно-индексным | методом
Основание |  |  | ведомость дефектов
(проектная и (или) иная техническая документация)
Составлен(а) в текущем (базисном) уровне цен | [5 empty] | (01.01.2000)
Сметная стоимость |  |  | 1 495.789 (158.788) | тыс. руб.
в том числе
строительных работ |  |  | 1 196.45 (127.01) | тыс. руб. | Средства на оплату труда рабочих |  |  |  | 39.35 (4.18) |  |  | тыс. руб.
монтажных работ |  |  |  | тыс. руб. | Нормативные затраты труда рабочих |  |  |  | 406.1504881 |  |  | чел.-ч.
оборудования |  |  |  | тыс. руб. | Нормативные затраты труда машинистов |  |  |  | 63.277677 |  |  | чел.-ч.
прочих затрат |  |  |  | тыс. руб. | Расчетный измеритель конструктивного решения
№ п/п | № по смете | Обоснование | Наименование работ и затрат | Единица измерения | Количество |  |  | Сметная стоимость в базисном уровне цен (в текущем уровне цен (гр.8) для ресурсов, отсутствующих в СНБ), руб. |  |  | Индексы | Сметная стоимость в текущем уровне цен | № п/п | № по смете | Обоснование | Наименование работ и затрат | Единица измерения | Количество | Сметная стоимость в базисном уровне цен (в текущем уровне цен (гр.8) для ресурсов, отсутствующих в СНБ), руб. | Индексы | Сметная стоимость в текущем уровне цен
[5 empty] | на единицу | коэффициенты | всего с учётом коэффициентов | на единицу | коэффициенты | всего
1 | 2 | 3 | 4 | 5 | 6 | 7 | 8 | 9 | 10 | 11 | 12 | 13
Раздел 1. Дорожное хозяйство | [21 empty] | Раздел 1. Дорожное хозяйство
|  | Ремонт дворовых проездов Тип I S= 567,1м2 | [20 empty] | Ремонт дворовых проездов Тип I S= 567,1м2
1 | 1 | ТЕРр 68-14-2 | Разборка бортовых камней на щебеночном основании (П-1У Мусор: бортовой камень 74*0,125т) | 100 м | 0.74 |  | 0.74 |  |  |  |  | 7031
|  | 1 | ОТ |  |  |  |  | 525.77 |  | 389.07 | 9.42 | 3665
|  | 3 | ЭМ |  |  |  |  | 482.88 |  | 357.33 | 9.42 | 3366
|  | 2 | в т. ч. ОТм |  |  |  |  | 77.31 |  | 57.21 | 9.42 | 539
|  | 4 | М | [7 empty] | 9.42
|  |  | ЗТ | чел.-ч | 52.63 |  | 38.95
|  |  | ЗТм | чел.-ч | 6.4 |  | 4.74
|  |  | Итого по расценке |  |  |  |  | 1008.65 |  | 746.4 |  | 7031
|  |  | ФОТ | [6 empty] | 446.28 |  | 4204
|  | приказ Минстроя № 812/пр | НР | % | 102 |  | 102 |  |  | 455.21 |  | 4288
|  | приказ Минстроя № 774/пр | СП | % | 54 |  | 54 |  |  | 240.99 |  | 2270
|  |  | Всего по позиции | [6 empty] | 1442.6 |  | 13589
2 | 2 | ТЕРр 68-12-8 | Снятие деформированных асфальтобетонных покрытий самоходными холодными фрезами с шириной фрезерования 500-1000 мм и толщиной слоя до 70 мм | 1000 м2 покрытия | 0.5671 |  | 0.5671 |  |  |  |  | 61562
|  | 1 | ОТ |  |  |  |  | 92.48 |  | 52.45 | 9.42 | 494
|  | 3 | ЭМ |  |  |  |  | 11431.43 |  | 6482.76 | 9.42 | 61068
|  | 2 | в т. ч. ОТм |  |  |  |  | 249.25 |  | 141.35 | 9.42 | 1332
|  | 4 | М | [7 empty] | 9.42
2.1 |  | ТССЦ 410-9014 | Лом асфальтобетона | т | 138.6
|  |  | ЗТ | чел.-ч | 9.87 |  | 5.6
|  |  | ЗТм | чел.-ч | 15.51 |  | 8.8
|  |  | Итого по расценке |  |  |  |  | 11523.91 |  | 6535.21 |  | 61562
2.2 | 2.1 | ТССЦ 410-9014 | Лом асфальтобетона | т | 138.6 |  | 78.6 |  |  |  | 9.42
Объём: (0.5671)*138.6
|  |  | ФОТ | [6 empty] | 193.8 |  | 1826
|  | приказ Минстроя № 812/пр | НР | % | 102 |  | 102 |  |  | 197.68 |  | 1863
|  | приказ Минстроя № 774/пр | СП | % | 54 |  | 54 |  |  | 104.65 |  | 986
|  |  | Всего по позиции | [6 empty] | 6837.54 |  | 64411
3 | 3 | ТЕР 01-01-030-06 | Разработка грунта с перемещением до 10 м бульдозерами мощностью 79 кВт (108 л.с.), группа грунтов 2 | 1000 м3 грунта | 0.034 |  | 0.034 |  |  |  |  | 304
|  | 1 | ОТ | [7 empty] | 9.42
|  | 3 | ЭМ |  |  |  |  | 949.58 |  | 32.29 | 9.42 | 304
|  | 2 | в т. ч. ОТм |  |  |  |  | 121.41 |  | 4.13 | 9.42 | 39
|  | 4 | М | [7 empty] | 9.42
|  |  | ЗТ | чел.-ч
|  |  | ЗТм | чел.-ч | 7.49 |  | 0.25
|  |  | Итого по расценке |  |  |  |  | 949.58 |  | 32.29 |  | 304
|  |  | ФОТ | [6 empty] | 4.13 |  | 39
|  | приказ Минстроя № 812/пр | НР | % | 92 |  | 92 |  |  | 3.8 |  | 36
|  | приказ Минстроя № 774/пр | СП | % | 46 | 0.85 | 39.1 |  |  | 1.61 |  | 15
|  |  | Всего по позиции | [6 empty] | 37.7 |  | 355
4 | 4 | ТССЦпг 01-01-01-039 | Погрузка при автомобильных перевозках грунта растительного слоя (земля, перегной) (ОП ТЕР01 прил.1 п.9в - 1,4т/м3) | 1 т груза | 47.6 |  | 47.6 |  |  |  |  | 2432
Объём: 34*1.4
|  | 1 | ОТ | [7 empty] | 9.42
|  | 3 | ЭМ |  |  |  |  | 4.67 |  | 222.29 | 9.42 | 2094
|  | 2 | в т. ч. ОТм |  |  |  |  | 0.47 |  | 22.37 | 9.42 | 211
|  | 4 | М | [7 empty] | 9.42
|  |  | ЗТ | чел.-ч
|  |  | ЗТм | чел.-ч | 0.03 |  | 1.38
|  |  | Итого по расценке |  |  |  |  | 5.42 |  | 258.08 |  | 2432
|  |  | ФОТ | [6 empty] | 22.37 |  | 211
|  | приказ Минстроя № 812/пр | НР | % | 100 |  | 100 |  |  | 22.37 |  | 211
|  | приказ Минстроя № 774/пр | СП | % | 60 |  | 60 |  |  | 13.42 |  | 127
|  |  | Всего по позиции | [6 empty] | 258.08 |  | 2432
5 | 5 | ТССЦпг 01-01-01-043 | Погрузка при автомобильных перевозках мусора строительного с погрузкой экскаваторами емкостью ковша до 0,5 м3 | 1 т груза | 9.25 |  | 9.25 |  |  |  |  | 391
Объём: 74*0.125
|  | 1 | ОТ | [7 empty] | 9.42
|  | 3 | ЭМ |  |  |  |  | 3.87 |  | 35.8 | 9.42 | 337
|  | 2 | в т. ч. ОТм |  |  |  |  | 0.39 |  | 3.61 | 9.42 | 34
|  | 4 | М | [7 empty] | 9.42
|  |  | ЗТ | чел.-ч
|  |  | ЗТм | чел.-ч | 0.02 |  | 0.22
|  |  | Итого по расценке |  |  |  |  | 4.49 |  | 41.58 |  | 391
|  |  | ФОТ | [6 empty] | 3.61 |  | 34
|  | приказ Минстроя № 812/пр | НР | % | 100 |  | 100 |  |  | 3.61 |  | 34
|  | приказ Минстроя № 774/пр | СП | % | 60 |  | 60 |  |  | 2.17 |  | 20
|  |  | Всего по позиции | [6 empty] | 41.58 |  | 391
6 | 6 | ТССЦпг 03-21-01-015 | Перевозка грузов I класса автомобилями-самосвалами грузоподъемностью 10 т работающих вне карьера на расстояние до 15 км | 1 т груза | 135.45 |  | 135.45 | 15.36 |  | 2080.51 | 9.42 | 19598
Объём: 78.6+47.6+9.25
|  |  | Всего по позиции | [6 empty] | 2080.51 |  | 19598
7 | 7 | ТЕР 27-04-001-03 | Устройство подстилающих и выравнивающих слоев оснований из шлака доменного отвального сталеплавильного (фр. 5-20, толщ. 5 см) | 100 м3 материала основания (в плотном теле) | 0.28355 |  | 0.28355 |  |  |  |  | 12333
Объём: 567.1*0.05
|  | 1 | ОТ |  |  |  |  | 121.95 |  | 34.58 | 9.42 | 326
|  | 3 | ЭМ |  |  |  |  | 4465.64 |  | 1266.23 | 9.42 | 11928
|  | 2 | в т. ч. ОТм |  |  |  |  | 478.22 |  | 135.6 | 9.42 | 1277
|  | 4 | М |  |  |  |  | 29.5 |  | 8.36 | 9.42 | 79
7.1 |  | ТССЦ 409-9013 | Шлаки металлургические пористые: мартеновский и отвальный доменный | м3 | П |  | П
|  |  | ЗТ | чел.-ч | 12.77 |  | 3.62
|  |  | ЗТм | чел.-ч | 29.74 |  | 8.43
|  |  | Итого по расценке |  |  |  |  | 4617.09 |  | 1309.17 |  | 12333
7.2 | 7.1 | ТССЦ 409-9013 | Шлаки металлургические пористые: мартеновский и отвальный доменный | м3 | [6 empty] | 9.42
Объём: (0.28355)*0.0
|  |  | ФОТ | [6 empty] | 170.18 |  | 1603
|  | приказ Минстроя № 812/пр | НР | % | 126 |  | 126 |  |  | 214.43 |  | 2020
|  | приказ Минстроя № 774/пр | СП | % | 95 | 0.85 | 80.75 |  |  | 137.42 |  | 1294
|  |  | Всего по позиции | [6 empty] | 1661.02 |  | 15647
8 | 8 | ТЦ_02.4.03.00_42_4220031509_30.04.2021_01 | Щебень из доменного шлака фр.5-20 т.ч. прил. 27.2 | м3 | 35.7273 |  | 35.7273 | 599.89 |  | 2275.16 | 9.42 | 21432
Формула ценообразования: 588.13 + 11.76(2%)
Объём: 567.1*0.05*1.26
|  |  | Всего по позиции | [6 empty] | 2275.16 |  | 21432
9 | 9 | ТЕР 27-06-020-08 | Устройство покрытия толщиной 4 см из горячих асфальтобетонных смесей пористых мелкозернистых, плотность каменных материалов 2,5-2,9 т/м3 | 1000 м2 покрытия | 0.5671 |  | 0.5671 |  |  |  |  | 19175
|  | 1 | ОТ |  |  |  |  | 442.75 |  | 251.08 | 9.42 | 2365
|  | 3 | ЭМ |  |  |  |  | 2777.78 |  | 1575.28 | 9.42 | 14839
|  | 2 | в т. ч. ОТм |  |  |  |  | 315.72 |  | 179.04 | 9.42 | 1687
|  | 4 | М |  |  |  |  | 369.04 |  | 209.28 | 9.42 | 1971
9.1 |  | ТССЦ 410-9010 | Смесь асфальтобетонная | т | 93.7
|  |  | ЗТ | чел.-ч | 38.3 |  | 21.72
|  |  | ЗТм | чел.-ч | 19.1 |  | 10.83
|  |  | Итого по расценке |  |  |  |  | 3589.57 |  | 2035.64 |  | 19175
9.2 | 9.1 | ТССЦ 410-9010 | Смесь асфальтобетонная | т | 93.7 |  | 53.1373 |  |  |  | 9.42
Объём: (0.5671)*93.7
|  |  | ФОТ | [6 empty] | 430.12 |  | 4052
|  | приказ Минстроя № 812/пр | НР | % | 126 |  | 126 |  |  | 541.95 |  | 5106
|  | приказ Минстроя № 774/пр | СП | % | 95 | 0.85 | 80.75 |  |  | 347.32 |  | 3272
|  |  | Всего по позиции | [6 empty] | 2924.91 |  | 27553
10 | 10 | ТССЦ 410-0022 | Смеси асфальтобетонные дорожные, аэродромные и асфальтобетон (горячие для пористого асфальтобетона щебеночные и гравийные), марка II | т | 53.1373 |  | 53.1373 | 518.6 |  | 27556.99 | 9.42 | 259587
Формула ценообразования: 486.29 + 22.58 + 9.73(2%)
Объём: 93.7*0.5671
|  |  | Всего по позиции | [6 empty] | 27556.99 |  | 259587
11 | 11 | ТЕР 27-06-026-01 | Розлив вяжущих материалов | 1 т | 0.284 |  | 0.284 |  |  |  |  | 5301
Объём: 567.1*0.0005
|  | 1 | ОТ | [7 empty] | 9.42
|  | 3 | ЭМ |  |  |  |  | 49.08 |  | 13.94 | 9.42 | 131
|  | 2 | в т. ч. ОТм |  |  |  |  | 8.59 |  | 2.44 | 9.42 | 23
|  | 4 | М |  |  |  |  | 1932.69 |  | 548.88 | 9.42 | 5170
|  |  | ЗТ | чел.-ч
|  |  | ЗТм | чел.-ч | 0.66 |  | 0.19
|  |  | Итого по расценке |  |  |  |  | 1981.77 |  | 562.82 |  | 5301
|  |  | ФОТ | [6 empty] | 2.44 |  | 23
|  | приказ Минстроя № 812/пр | НР | % | 126 |  | 126 |  |  | 3.07 |  | 29
|  | приказ Минстроя № 774/пр | СП | % | 95 | 0.85 | 80.75 |  |  | 1.97 |  | 19
|  |  | Всего по позиции | [6 empty] | 567.86 |  | 5349
12 | 12 | ТЕР 27-06-020-01 | Устройство покрытия толщиной 4 см из горячих асфальтобетонных смесей плотных мелкозернистых типа АБВ, плотность каменных материалов 2,5-2,9 т/м3 | 1000 м2 покрытия | 0.5671 |  | 0.5671 |  |  |  |  | 18365
|  | 1 | ОТ |  |  |  |  | 442.75 |  | 251.08 | 9.42 | 2365
|  | 3 | ЭМ |  |  |  |  | 2769.94 |  | 1570.83 | 9.42 | 14797
|  | 2 | в т. ч. ОТм |  |  |  |  | 315.39 |  | 178.86 | 9.42 | 1685
|  | 4 | М |  |  |  |  | 225.21 |  | 127.72 | 9.42 | 1203
12.1 |  | ТССЦ 410-9010 | Смесь асфальтобетонная | т | 96.6
|  |  | ЗТ | чел.-ч | 38.3 |  | 21.72
|  |  | ЗТм | чел.-ч | 19.08 |  | 10.82
|  |  | Итого по расценке |  |  |  |  | 3437.9 |  | 1949.63 |  | 18365
12.2 | 12.1 | ТССЦ 410-9010 | Смесь асфальтобетонная | т | 96.6 |  | 54.7819 |  |  |  | 9.42
Объём: (0.5671)*96.6
|  |  | ФОТ | [6 empty] | 429.94 |  | 4050
|  | приказ Минстроя № 812/пр | НР | % | 126 |  | 126 |  |  | 541.72 |  | 5103
|  | приказ Минстроя № 774/пр | СП | % | 95 | 0.85 | 80.75 |  |  | 347.18 |  | 3270
|  |  | Всего по позиции | [6 empty] | 2838.53 |  | 26738
13 | 13 | ТССЦ 410-0006 | Смеси асфальтобетонные дорожные, аэродромные и асфальтобетон (горячие для плотного асфальтобетона мелко и крупнозернистые, песчаные), марка II, тип Б | т | 54.7819 |  | 54.7819 | 570.7 |  | 31264.01 | 9.42 | 294507
Формула ценообразования: 537.37 + 22.58 + 10.75(2%)
Объём: 96.6*0.5671
|  |  | Всего по позиции | [6 empty] | 31264.01 |  | 294507
14 | 14 | ТЕР 27-04-001-03 | Устройство подстилающих и выравнивающих слоев оснований из шлака доменного отвального сталеплавильного (под дорожные бордюры фр. 5-20 мм, толщ. 15 см) | 100 м3 материала основания (в плотном теле) | 0.0637 |  | 0.0637 |  |  |  |  | 2771
Объём: 141.5*0.3*0.15
|  | 1 | ОТ |  |  |  |  | 121.95 |  | 7.77 | 9.42 | 73
|  | 3 | ЭМ |  |  |  |  | 4465.64 |  | 284.46 | 9.42 | 2680
|  | 2 | в т. ч. ОТм |  |  |  |  | 478.22 |  | 30.46 | 9.42 | 287
|  | 4 | М |  |  |  |  | 29.5 |  | 1.88 | 9.42 | 18
14.1 |  | ТССЦ 409-9013 | Шлаки металлургические пористые: мартеновский и отвальный доменный | м3 | П |  | П
|  |  | ЗТ | чел.-ч | 12.77 |  | 0.81
|  |  | ЗТм | чел.-ч | 29.74 |  | 1.89
|  |  | Итого по расценке |  |  |  |  | 4617.09 |  | 294.11 |  | 2771
14.2 | 14.1 | ТССЦ 409-9013 | Шлаки металлургические пористые: мартеновский и отвальный доменный | м3 | [6 empty] | 9.42
Объём: (0.0637)*0.0
|  |  | ФОТ | [6 empty] | 38.23 |  | 360
|  | приказ Минстроя № 812/пр | НР | % | 126 |  | 126 |  |  | 48.17 |  | 454
|  | приказ Минстроя № 774/пр | СП | % | 95 | 0.85 | 80.75 |  |  | 30.87 |  | 291
|  |  | Всего по позиции | [6 empty] | 373.15 |  | 3516
15 | 15 | ТЦ_02.4.03.00_42_4220031509_30.04.2021_01 | Щебень из доменного шлака фр.5-20 т.ч. прил. 27.2 | м3 | 8.0231 |  | 8.0231 | 599.89 |  | 510.93 | 9.42 | 4813
Формула ценообразования: 588.13 + 11.76(2%)
Объём: 141.5*0.3*0.15*1.26
|  |  | Всего по позиции | [6 empty] | 510.93 |  | 4813
16 | 16 | ТЕР 27-02-010-02 | Установка бортовых камней бетонных при других видах покрытий | 100 м бортового камня | 1.415 |  | 1.415 |  |  |  |  | 60710
|  | 1 | ОТ |  |  |  |  | 772.97 |  | 1093.75 | 9.42 | 10303
|  | 3 | ЭМ |  |  |  |  | 104.2 |  | 147.44 | 9.42 | 1389
|  | 2 | в т. ч. ОТм |  |  |  |  | 11.02 |  | 15.59 | 9.42 | 147
|  | 4 | М |  |  |  |  | 3677.44 |  | 5203.58 | 9.42 | 49018
16.1 |  | ТССЦ 413-9010 | Камни бортовые | м | 100
|  |  | ЗТ | чел.-ч | 76.08 |  | 107.65
|  |  | ЗТм | чел.-ч | 0.68 |  | 0.96
|  |  | Итого по расценке |  |  |  |  | 4554.61 |  | 6444.77 |  | 60710
16.2 | 16.1 | ТССЦ 101-1805 | Гвозди строительные | т | -0.001 |  | -0.001415 | 10557.18 |  | -14.94 | 9.42 | -141
Формула ценообразования: 10296.2 + 55.06 + 205.92(2%)
Объём: (1.415)*(-0.001)
16.3 | 16.2 | ТССЦ 102-0038 | Брусья необрезные хвойных пород длиной 4-6,5 м, все ширины, толщиной 100, 125 мм, IV сорта | м3 | -0.17 |  | -0.24055 | 705.14 |  | -169.62 | 9.42 | -1598
Формула ценообразования: 671.99 + 19.71 + 13.44(2%)
Объём: (1.415)*(-0.17)
16.4 | 16.3 | ТССЦ 401-0006 | Бетон тяжелый, класс В15 (М200) | м3 | -5.9 |  | -8.3485 | 594.11 |  | -4959.93 | 9.42 | -46723
Формула ценообразования: 499.87 + 84.24 + 10(2%)
Объём: (1.415)*(-5.9)
16.5 | 16.4 | ТССЦ 413-9010 | Камни бортовые | м | 100 |  | 141.5 |  |  |  | 9.42
Объём: (1.415)*100
|  |  | ФОТ | [6 empty] | 1109.34 |  | 10450
|  | приказ Минстроя № 812/пр | НР | % | 126 |  | 126 |  |  | 1397.77 |  | 13167
|  | приказ Минстроя № 774/пр | СП | % | 95 | 0.85 | 80.75 |  |  | 895.79 |  | 8438
|  |  | Всего по позиции | [6 empty] | 3593.84 |  | 33853
17 | 17 | ТЦ_05.1.08.02_42_4253040717_01.05.2021_01 | Бордюр ж/б БР 300/30/15 L=3м (замена П-1У) П-1у | м3 | 7.547 |  | 7.547 | 14103.66 |  | 11299.36 | 9.42 | 106440
Формула ценообразования: 13827.12 + 276.54(2%)
Объём: 141.5*0.16/3
|  |  | Всего по позиции | [6 empty] | 11299.36 |  | 106440
18 | 18 | ТЕР 06-01-001-01 | Устройство бетонной подготовки | 100 м3 бетона, бутобетона и железобетона в деле | -0.0602 |  | -0.0602 |  |  |  |  | -3804
Объём: -(8.3485/1.02-(141.5/3)*0.046)
|  | 1 | ОТ |  |  |  |  | 1686.6 |  | -101.53 | 9.42 | -956
|  | 3 | ЭМ |  |  |  |  | 2609.79 |  | -157.11 | 9.42 | -1480
|  | 2 | в т. ч. ОТм |  |  |  |  | 291.78 |  | -17.57 | 9.42 | -166
|  | 4 | М |  |  |  |  | 2412.9 |  | -145.26 | 9.42 | -1368
18.1 |  | ТССЦ 401-9021 | Бетон | м3 | 102
|  |  | ЗТ | чел.-ч | 180 |  | -10.84
|  |  | ЗТм | чел.-ч | 18 |  | -1.08
|  |  | Итого по расценке |  |  |  |  | 6709.29 |  | -403.9 |  | -3804
18.2 | 18.1 | ТССЦ 401-9021 | Бетон | м3 | 102 |  | -6.1404 |  |  |  | 9.42
Объём: (-0.0602)*102
ФОТ
|  | приказ Минстроя № 812/пр | НР | % | 102 |  | 102 |  |  | -121.48 |  | -1144
|  | приказ Минстроя № 774/пр | СП | % | 58 | 0.85 | 49.3 |  |  | -58.72 |  | -553
|  |  | Всего по позиции | [6 empty] | -584.1 |  | -5501
19 | 19 | ТССЦ 401-0006 | Бетон тяжелый, класс В15 (М200) | м3 | 2.2131 |  | 2.2131 | 594.11 |  | 1314.8 | 9.42 | 12385
Формула ценообразования: 499.87 + 84.24 + 10(2%)
Объём: 141.5/3*0.046*1.02
|  |  | Всего по позиции | [6 empty] | 1314.8 |  | 12385
20 | 20 | ТЕР 01-02-061-01 | Засыпка вручную траншей, пазух котлованов и ям, группа грунтов 1 | 100 м3 грунта | 0.10215 |  | 0.10215 |  |  |  |  | 767
Объём: 68.1*0.15
|  | 1 | ОТ |  |  |  |  | 797.39 |  | 81.45 | 9.42 | 767
|  | 3 | ЭМ | [7 empty] | 9.42
|  | 2 | в т. ч. ОТм | [7 empty] | 9.42
|  | 4 | М | [7 empty] | 9.42
|  |  | ЗТ | чел.-ч | 88.5 |  | 9.04
|  |  | ЗТм | чел.-ч
|  |  | Итого по расценке |  |  |  |  | 797.39 |  | 81.45 |  | 767
|  |  | ФОТ | [6 empty] | 81.45 |  | 767
|  | приказ Минстроя № 812/пр | НР | % | 89 |  | 89 |  |  | 72.49 |  | 683
|  | приказ Минстроя № 774/пр | СП | % | 40 | 0.85 | 34 |  |  | 27.69 |  | 261
|  |  | Всего по позиции | [6 empty] | 181.63 |  | 1711
21 | 21 | ТЕР 01-02-027-04 | Планировка площадей ручным способом, группа грунтов 1 | 1000 м2 спланированной площади | 0.0681 |  | 0.0681 |  |  |  |  | 658
|  | 1 | ОТ |  |  |  |  | 1025 |  | 69.8 | 9.42 | 658
|  | 3 | ЭМ | [7 empty] | 9.42
|  | 2 | в т. ч. ОТм | [7 empty] | 9.42
|  | 4 | М | [7 empty] | 9.42
|  |  | ЗТ | чел.-ч | 100 |  | 6.81
|  |  | ЗТм | чел.-ч
|  |  | Итого по расценке |  |  |  |  | 1025 |  | 69.8 |  | 658
|  |  | ФОТ | [6 empty] | 69.8 |  | 658
|  | приказ Минстроя № 812/пр | НР | % | 89 |  | 89 |  |  | 62.12 |  | 586
|  | приказ Минстроя № 774/пр | СП | % | 41 | 0.85 | 34.85 |  |  | 24.33 |  | 229
|  |  | Всего по позиции | [6 empty] | 156.25 |  | 1473
22 | 22 | ТССЦ 407-0013 | Земля растительная механизированной заготовки | м3 | 10.215 |  | 10.215 | 111.97 |  | 1143.77 | 9.42 | 10774
Формула ценообразования: 78.77 + 31.62 + 1.58(2%)
Объём: 68.1*0.15
|  |  | Всего по позиции | [6 empty] | 1143.77 |  | 10774
|  | Ремонт тротуаров Тип II S= 147 м2 | [20 empty] | Ремонт тротуаров Тип II S= 147 м2
23 | 23 | ТЕРр 68-13-2 | Разборка асфальтобетонных покрытий тротуаров толщиной до 4 см с помощью молотков отбойных пневматических | 1000 м2 | 0.1705 |  | 0.1705 |  |  |  |  | 2830
|  | 1 | ОТ |  |  |  |  | 577.02 |  | 98.38 | 9.42 | 927
|  | 3 | ЭМ |  |  |  |  | 1184.57 |  | 201.97 | 9.42 | 1903
|  | 2 | в т. ч. ОТм |  |  |  |  | 189.66 |  | 32.34 | 9.42 | 305
|  | 4 | М | [7 empty] | 9.42
|  |  | ЗТ | чел.-ч | 57.76 |  | 9.85
|  |  | ЗТм | чел.-ч | 15.7 |  | 2.68
|  |  | Итого по расценке |  |  |  |  | 1761.59 |  | 300.35 |  | 2830
|  |  | ФОТ | [6 empty] | 130.72 |  | 1232
|  | приказ Минстроя № 812/пр | НР | % | 102 |  | 102 |  |  | 133.33 |  | 1257
|  | приказ Минстроя № 774/пр | СП | % | 54 |  | 54 |  |  | 70.59 |  | 665
|  |  | Всего по позиции | [6 empty] | 504.27 |  | 4752
24 | 24 | ТЕР 01-01-030-06 | Разработка грунта с перемещением до 10 м бульдозерами мощностью 79 кВт (108 л.с.), группа грунтов 2 | 1000 м3 грунта | 0.0147 |  | 0.0147 |  |  |  |  | 132
Объём: 147*0.1
|  | 1 | ОТ | [7 empty] | 9.42
|  | 3 | ЭМ |  |  |  |  | 949.58 |  | 13.96 | 9.42 | 132
|  | 2 | в т. ч. ОТм |  |  |  |  | 121.41 |  | 1.78 | 9.42 | 17
|  | 4 | М | [7 empty] | 9.42
|  |  | ЗТ | чел.-ч
|  |  | ЗТм | чел.-ч | 7.49 |  | 0.11
|  |  | Итого по расценке |  |  |  |  | 949.58 |  | 13.96 |  | 132
|  |  | ФОТ | [6 empty] | 1.78 |  | 17
|  | приказ Минстроя № 812/пр | НР | % | 92 |  | 92 |  |  | 1.64 |  | 16
|  | приказ Минстроя № 774/пр | СП | % | 46 | 0.85 | 39.1 |  |  | 0.7 |  | 7
|  |  | Всего по позиции | [6 empty] | 16.3 |  | 155
25 | 25 | ТССЦпг 01-01-01-043 | Погрузка при автомобильных перевозках мусора строительного с погрузкой экскаваторами емкостью ковша до 0,5 м3 | 1 т груза | 13.5 |  | 13.5 |  |  |  |  | 572
Объём: 170.5*0.04*1.98
|  | 1 | ОТ | [7 empty] | 9.42
|  | 3 | ЭМ |  |  |  |  | 3.87 |  | 52.25 | 9.42 | 492
|  | 2 | в т. ч. ОТм |  |  |  |  | 0.39 |  | 5.27 | 9.42 | 50
|  | 4 | М | [7 empty] | 9.42
|  |  | ЗТ | чел.-ч
|  |  | ЗТм | чел.-ч | 0.02 |  | 0.32
|  |  | Итого по расценке |  |  |  |  | 4.49 |  | 60.68 |  | 572
|  |  | ФОТ | [6 empty] | 5.27 |  | 50
|  | приказ Минстроя № 812/пр | НР | % | 100 |  | 100 |  |  | 5.27 |  | 50
|  | приказ Минстроя № 774/пр | СП | % | 60 |  | 60 |  |  | 3.16 |  | 30
|  |  | Всего по позиции | [6 empty] | 60.68 |  | 572
26 | 26 | ТССЦпг 01-01-01-039 | Погрузка при автомобильных перевозках грунта растительного слоя (земля, перегной) (ОП ТЕР01 прил.1 п.9в - 1,4т/м3) | 1 т груза | 20.58 |  | 20.58 |  |  |  |  | 1051
Объём: 147*0.1*1.4
|  | 1 | ОТ | [7 empty] | 9.42
|  | 3 | ЭМ |  |  |  |  | 4.67 |  | 96.11 | 9.42 | 905
|  | 2 | в т. ч. ОТм |  |  |  |  | 0.47 |  | 9.67 | 9.42 | 91
|  | 4 | М | [7 empty] | 9.42
|  |  | ЗТ | чел.-ч
|  |  | ЗТм | чел.-ч | 0.03 |  | 0.6
|  |  | Итого по расценке |  |  |  |  | 5.42 |  | 111.58 |  | 1051
|  |  | ФОТ | [6 empty] | 9.67 |  | 91
|  | приказ Минстроя № 812/пр | НР | % | 100 |  | 100 |  |  | 9.67 |  | 91
|  | приказ Минстроя № 774/пр | СП | % | 60 |  | 60 |  |  | 5.8 |  | 55
|  |  | Всего по позиции | [6 empty] | 111.58 |  | 1051
27 | 27 | ТССЦпг 03-21-01-015 | Перевозка грузов I класса автомобилями-самосвалами грузоподъемностью 10 т работающих вне карьера на расстояние до 15 км | 1 т груза | 34.08 |  | 34.08 | 15.36 |  | 523.47 | 9.42 | 4931
Объём: 13.5+20.58
|  |  | Всего по позиции | [6 empty] | 523.47 |  | 4931
28 | 28 | ТЕР 27-07-002-01 | Устройство оснований толщиной 12 см под тротуары из кирпичного или известнякового щебня (под тротуарные бордюры, фр. 5-20) | 100 м2 дорожек и тротуаров | 0.1214 |  | 0.1214 |  |  |  |  | 6008
Объём: 60.7*0.2
|  | 1 | ОТ |  |  |  |  | 266.6 |  | 32.37 | 9.42 | 305
|  | 3 | ЭМ |  |  |  |  | 322.22 |  | 39.12 | 9.42 | 369
|  | 2 | в т. ч. ОТм |  |  |  |  | 42.03 |  | 5.1 | 9.42 | 48
|  | 4 | М |  |  |  |  | 4664.38 |  | 566.26 | 9.42 | 5334
|  |  | ЗТ | чел.-ч | 26.24 |  | 3.19
|  |  | ЗТм | чел.-ч | 3.17 |  | 0.38
|  |  | Итого по расценке |  |  |  |  | 5253.2 |  | 637.75 |  | 6008
28.1 | 28.1 | ТССЦ 408-0391 | Щебень известняковый для строительных работ марки 600 фракции 5-10 мм | м3 | -17.4 |  | -2.1124 | 267.84 |  | -565.77 | 9.42 | -5330
Формула ценообразования: 231.59 + 31.62 + 4.63(2%)
Объём: (0.1214)*(-17.4)
|  |  | ФОТ | [6 empty] | 37.47 |  | 353
|  | приказ Минстроя № 812/пр | НР | % | 113 |  | 113 |  |  | 42.34 |  | 399
|  | приказ Минстроя № 774/пр | СП | % | 77 | 0.85 | 65.45 |  |  | 24.52 |  | 231
|  |  | Всего по позиции | [6 empty] | 138.84 |  | 1308
29 | 29 | ТЕР 27-07-002-02 | На каждый 1 см изменения толщины оснований добавлять или исключать к расценке 27-07-002-01 (до толщ. 10 см, К=-2) | 100 м2 дорожек и тротуаров | -0.2428 |  | -0.2428 |  |  |  |  | -951
Объём: -2*60.7*0.2
|  | 1 | ОТ |  |  |  |  | 5.49 |  | -1.33 | 9.42 | -13
|  | 3 | ЭМ |  |  |  |  | 8.53 |  | -2.07 | 9.42 | -19
|  | 2 | в т. ч. ОТм |  |  |  |  | 1.21 |  | -0.29 | 9.42 | -3
|  | 4 | М |  |  |  |  | 401.76 |  | -97.55 | 9.42 | -919
|  |  | ЗТ | чел.-ч | 0.54 |  | -0.13
|  |  | ЗТм | чел.-ч | 0.1 |  | -0.02
|  |  | Итого по расценке |  |  |  |  | 415.78 |  | -100.95 |  | -951
29.1 | 29.1 | ТССЦ 408-0391 | Щебень известняковый для строительных работ марки 600 фракции 5-10 мм | м3 | -1.5 |  | 0.3642 | 267.84 |  | 97.55 | 9.42 | 919
Формула ценообразования: 231.59 + 31.62 + 4.63(2%)
Объём: (-0.2428)*(-1.5)
ФОТ
|  | приказ Минстроя № 812/пр | НР | % | 113 |  | 113 |  |  | -1.83 |  | -18
|  | приказ Минстроя № 774/пр | СП | % | 77 | 0.85 | 65.45 |  |  | -1.06 |  | -10
|  |  | Всего по позиции | [6 empty] | -6.29 |  | -60
30 | 30 | ТЦ_02.4.03.00_42_4220031509_30.04.2021_01 | Щебень из доменного шлака фр.5-20 т.ч. прил. 27.2 | м3 | 1.5296 |  | 1.5296 | 599.89 |  | 97.45 | 9.42 | 918
Формула ценообразования: 588.13 + 11.76(2%)
Объём: 60.7*0.2*0.1*1.26
|  |  | Всего по позиции | [6 empty] | 97.45 |  | 918
31 | 31 | ТЕР 27-02-010-02 табл.27.3 п.3.8, раствор К=0,33 | Установка бортовых камней бетонных при других видах покрытий (поребрик П-5У, L=3 м, h=0,2м) | 100 м бортового камня | 0.607 |  | 0.607 |  |  |  |  | 26043
|  | 1 | ОТ |  |  |  |  | 772.97 |  | 469.19 | 9.42 | 4420
|  | 3 | ЭМ |  |  |  |  | 104.2 |  | 63.25 | 9.42 | 596
|  | 2 | в т. ч. ОТм |  |  |  |  | 11.02 |  | 6.69 | 9.42 | 63
|  | 4 | М |  |  |  |  | 3677.44 |  | 2232.21 | 9.42 | 21027
31.1 |  | ТССЦ 413-9010 | Камни бортовые | м | 100
|  |  | ЗТ | чел.-ч | 76.08 |  | 46.18
|  |  | ЗТм | чел.-ч | 0.68 |  | 0.41
|  |  | Итого по расценке |  |  |  |  | 4554.61 |  | 2764.65 |  | 26043
31.2 | 31.1 | ТССЦ 101-1805 | Гвозди строительные | т | -0.001 |  | -0.000607 | 10557.18 |  | -6.41 | 9.42 | -60
Формула ценообразования: 10296.2 + 55.06 + 205.92(2%)
Объём: (0.607)*(-0.001)
31.3 | 31.2 | ТССЦ 102-0038 | Брусья необрезные хвойных пород длиной 4-6,5 м, все ширины, толщиной 100, 125 мм, IV сорта | м3 | -0.17 |  | -0.10319 | 705.14 |  | -72.76 | 9.42 | -685
Формула ценообразования: 671.99 + 19.71 + 13.44(2%)
Объём: (0.607)*(-0.17)
31.4 | 31.3 | ТССЦ 402-0004 | Раствор готовый кладочный цементный марки 100 | м3 | -0.06 |  | -0.03642 | 696.05 |  | -25.35 | 9.42 | -239
Формула ценообразования: 600.82 + 83.21 + 12.02(2%)
Объём: (0.607)*(-0.06)
31.5 | 31.4 | ТССЦ 401-0006 | Бетон тяжелый, класс В15 (М200) | м3 | -5.9 |  | -3.5813 | 594.11 |  | -2127.69 | 9.42 | -20043
Формула ценообразования: 499.87 + 84.24 + 10(2%)
Объём: (0.607)*(-5.9)
31.6 | 31.5 | ТССЦ 413-9010 | Камни бортовые | м | 100 |  | 60.7 |  |  |  | 9.42
Объём: (0.607)*100
|  |  | ФОТ | [6 empty] | 475.88 |  | 4483
|  | приказ Минстроя № 812/пр | НР | % | 126 |  | 126 |  |  | 599.61 |  | 5649
|  | приказ Минстроя № 774/пр | СП | % | 95 | 0.85 | 80.75 |  |  | 384.27 |  | 3620
|  |  | Всего по позиции | [6 empty] | 1516.32 |  | 14285
32 | 32 | ТЦ_05.1.08.02_42_4253040717_01.05.2021_01 | Поребрики ж/б П-5у L-3м | м3 | 1.2747 |  | 1.2747 | 18566.16 |  | 2512.31 | 9.42 | 23666
Формула ценообразования: 18202.12 + 364.04(2%)
Объём: 60.7*0.063/3
|  |  | Всего по позиции | [6 empty] | 2512.31 |  | 23666
33 | 33 | ТССЦ 402-0004 | Раствор готовый кладочный цементный марки 100 | м3 | 0.03642 |  | 0.03642 | 696.05 | 0.33 | 8.37 | 9.42 | 79
Формула ценообразования: 600.82 + 83.21 + 12.02(2%)
Объём: 0.607*0.06
|  |  | Всего по позиции | [6 empty] | 8.37 |  | 79
34 | 34 | ТЕР 06-01-001-01 | Устройство бетонной подготовки | 100 м3 бетона, бутобетона и железобетона в деле | -0.0311 |  | -0.0311 |  |  |  |  | -1966
Объём: -(3.5813/1.02-60.7/3*0.02)
|  | 1 | ОТ |  |  |  |  | 1686.6 |  | -52.45 | 9.42 | -494
|  | 3 | ЭМ |  |  |  |  | 2609.79 |  | -81.16 | 9.42 | -765
|  | 2 | в т. ч. ОТм |  |  |  |  | 291.78 |  | -9.07 | 9.42 | -85
|  | 4 | М |  |  |  |  | 2412.9 |  | -75.04 | 9.42 | -707
34.1 |  | ТССЦ 401-9021 | Бетон | м3 | 102
|  |  | ЗТ | чел.-ч | 180 |  | -5.6
|  |  | ЗТм | чел.-ч | 18 |  | -0.56
|  |  | Итого по расценке |  |  |  |  | 6709.29 |  | -208.65 |  | -1966
34.2 | 34.1 | ТССЦ 401-9021 | Бетон | м3 | 102 |  | -3.1722 |  |  |  | 9.42
Объём: (-0.0311)*102
ФОТ
|  | приказ Минстроя № 812/пр | НР | % | 102 |  | 102 |  |  | -62.75 |  | -591
|  | приказ Минстроя № 774/пр | СП | % | 58 | 0.85 | 49.3 |  |  | -30.33 |  | -285
|  |  | Всего по позиции | [6 empty] | -301.73 |  | -2842
35 | 35 | ТССЦ 401-0006 | Бетон тяжелый, класс В15 (М200) | м3 | 0.41276 |  | 0.41276 | 594.11 |  | 245.22 | 9.42 | 2310
Формула ценообразования: 499.87 + 84.24 + 10(2%)
Объём: 60.7/3*0.02*1.02
|  |  | Всего по позиции | [6 empty] | 245.22 |  | 2310
36 | 36 | ТЕР 27-07-002-01 | Устройство оснований толщиной 12 см под тротуары из кирпичного или известнякового щебня (фр. 5-20) | 100 м2 дорожек и тротуаров | 1.47 |  | 1.47 |  |  |  |  | 72744
|  | 1 | ОТ |  |  |  |  | 266.6 |  | 391.9 | 9.42 | 3692
|  | 3 | ЭМ |  |  |  |  | 322.22 |  | 473.66 | 9.42 | 4462
|  | 2 | в т. ч. ОТм |  |  |  |  | 42.03 |  | 61.78 | 9.42 | 582
|  | 4 | М |  |  |  |  | 4664.38 |  | 6856.64 | 9.42 | 64590
|  |  | ЗТ | чел.-ч | 26.24 |  | 38.57
|  |  | ЗТм | чел.-ч | 3.17 |  | 4.66
|  |  | Итого по расценке |  |  |  |  | 5253.2 |  | 7722.2 |  | 72744
36.1 | 36.1 | ТССЦ 408-0391 | Щебень известняковый для строительных работ марки 600 фракции 5-10 мм | м3 | -17.4 |  | -25.578 | 267.84 |  | -6850.81 | 9.42 | -64535
Формула ценообразования: 231.59 + 31.62 + 4.63(2%)
Объём: (1.47)*(-17.4)
|  |  | ФОТ | [6 empty] | 453.68 |  | 4274
|  | приказ Минстроя № 812/пр | НР | % | 113 |  | 113 |  |  | 512.66 |  | 4830
|  | приказ Минстроя № 774/пр | СП | % | 77 | 0.85 | 65.45 |  |  | 296.93 |  | 2797
|  |  | Всего по позиции | [6 empty] | 1680.98 |  | 15836
37 | 37 | ТЕР 27-07-002-02 | На каждый 1 см изменения толщины оснований добавлять или исключать к расценке 27-07-002-01 (до толщ. 10 см, К=-2) | 100 м2 дорожек и тротуаров | -2.94 |  | -2.94 |  |  |  |  | -11515
Объём: -2*147
|  | 1 | ОТ |  |  |  |  | 5.49 |  | -16.14 | 9.42 | -152
|  | 3 | ЭМ |  |  |  |  | 8.53 |  | -25.08 | 9.42 | -236
|  | 2 | в т. ч. ОТм |  |  |  |  | 1.21 |  | -3.56 | 9.42 | -34
|  | 4 | М |  |  |  |  | 401.76 |  | -1181.17 | 9.42 | -11127
|  |  | ЗТ | чел.-ч | 0.54 |  | -1.59
|  |  | ЗТм | чел.-ч | 0.1 |  | -0.29
|  |  | Итого по расценке |  |  |  |  | 415.78 |  | -1222.39 |  | -11515
37.1 | 37.1 | ТССЦ 408-0391 | Щебень известняковый для строительных работ марки 600 фракции 5-10 мм | м3 | -1.5 |  | 4.41 | 267.84 |  | 1181.17 | 9.42 | 11127
Формула ценообразования: 231.59 + 31.62 + 4.63(2%)
Объём: (-2.94)*(-1.5)
ФОТ
|  | приказ Минстроя № 812/пр | НР | % | 113 |  | 113 |  |  | -22.26 |  | -210
|  | приказ Минстроя № 774/пр | СП | % | 77 | 0.85 | 65.45 |  |  | -12.89 |  | -122
|  |  | Всего по позиции | [6 empty] | -76.37 |  | -720
38 | 38 | ТЦ_02.4.03.00_42_4220031509_30.04.2021_01 | Щебень из доменного шлака фр.5-20 т.ч. прил. 27.2 | м3 | 18.522 |  | 18.522 | 599.89 |  | 1179.51 | 9.42 | 11111
Формула ценообразования: 588.13 + 11.76(2%)
Объём: 147*0.1*1.26
|  |  | Всего по позиции | [6 empty] | 1179.51 |  | 11111
39 | 39 | ТЕР 27-07-006-01 | Устройство покрытия дорожек и тротуаров из горячих асфальтобетонных смесей асфальтоукладчиками типа <VOGELE> малых типоразмеров толщиной слоя 4 см | 1000 м2 | 0.147 |  | 0.147 |  |  |  |  | 6347
|  | 1 | ОТ |  |  |  |  | 204.94 |  | 30.13 | 9.42 | 284
|  | 3 | ЭМ |  |  |  |  | 4375.98 |  | 643.27 | 9.42 | 6060
|  | 2 | в т. ч. ОТм |  |  |  |  | 126.32 |  | 18.57 | 9.42 | 175
|  | 4 | М |  |  |  |  | 1.82 |  | 0.27 | 9.42 | 3
39.1 |  | ТССЦ 101-9010 | Битум | т | 0.65
39.2 |  | ТССЦ 410-9010 | Смесь асфальтобетонная | т | П |  | П
|  |  | ЗТ | чел.-ч | 18.58 |  | 2.73
|  |  | ЗТм | чел.-ч | 7.98 |  | 1.17
|  |  | Итого по расценке |  |  |  |  | 4582.74 |  | 673.67 |  | 6347
39.3 | 39.1 | ТССЦ 101-9010 | Битум | т | 0.65 |  | 0.09555 |  |  |  | 9.42
Объём: (0.147)*0.65
39.4 | 39.2 | ТССЦ 410-9010 | Смесь асфальтобетонная | т | [6 empty] | 9.42
Объём: (0.147)*0.0
|  |  | ФОТ | [6 empty] | 48.7 |  | 459
|  | приказ Минстроя № 812/пр | НР | % | 113 |  | 113 |  |  | 55.03 |  | 519
|  | приказ Минстроя № 774/пр | СП | % | 77 | 0.85 | 65.45 |  |  | 31.87 |  | 300
|  |  | Всего по позиции | [6 empty] | 760.57 |  | 7166
40 | 40 | ТССЦ 101-1556 | Битумы нефтяные дорожные марки БНД-60/90, БНД 90/130 | т | 0.09555 |  | 0.09555 | 1876.4 |  | 179.29 | 9.42 | 1689
Формула ценообразования: 1789.96 + 50.64 + 35.8(2%)
Объём: 0.65*0.147
|  |  | Всего по позиции | [6 empty] | 179.29 |  | 1689
41 | 41 | ТССЦ 410-0006 | Смеси асфальтобетонные дорожные, аэродромные и асфальтобетон (горячие для плотного асфальтобетона мелко и крупнозернистые, песчаные), марка II, тип Б (норма а/б смеси определена по ТЕР27-07-001 с учетом корректировки толщины) | т | 14.05 |  | 14.05 | 570.7 |  | 8018.34 | 9.42 | 75533
Формула ценообразования: 537.37 + 22.58 + 10.75(2%)
Объём: (7.14+1.21*2)*1.47
|  |  | Всего по позиции | [6 empty] | 8018.34 |  | 75533
42 | 42 | ТЕР 01-02-061-01 | Засыпка вручную траншей, пазух котлованов и ям, группа грунтов 1 | 100 м3 грунта | 0.03045 |  | 0.03045 |  |  |  |  | 229
Объём: 20.3*0.15
|  | 1 | ОТ |  |  |  |  | 797.39 |  | 24.28 | 9.42 | 229
|  | 3 | ЭМ | [7 empty] | 9.42
|  | 2 | в т. ч. ОТм | [7 empty] | 9.42
|  | 4 | М | [7 empty] | 9.42
|  |  | ЗТ | чел.-ч | 88.5 |  | 2.69
|  |  | ЗТм | чел.-ч
|  |  | Итого по расценке |  |  |  |  | 797.39 |  | 24.28 |  | 229
|  |  | ФОТ | [6 empty] | 24.28 |  | 229
|  | приказ Минстроя № 812/пр | НР | % | 89 |  | 89 |  |  | 21.61 |  | 204
|  | приказ Минстроя № 774/пр | СП | % | 40 | 0.85 | 34 |  |  | 8.26 |  | 78
|  |  | Всего по позиции | [6 empty] | 54.15 |  | 511
43 | 43 | ТЕР 01-02-027-04 | Планировка площадей ручным способом, группа грунтов 1 | 1000 м2 спланированной площади | 0.0203 |  | 0.0203 |  |  |  |  | 196
|  | 1 | ОТ |  |  |  |  | 1025 |  | 20.81 | 9.42 | 196
|  | 3 | ЭМ | [7 empty] | 9.42
|  | 2 | в т. ч. ОТм | [7 empty] | 9.42
|  | 4 | М | [7 empty] | 9.42
|  |  | ЗТ | чел.-ч | 100 |  | 2.03
|  |  | ЗТм | чел.-ч
|  |  | Итого по расценке |  |  |  |  | 1025 |  | 20.81 |  | 196
|  |  | ФОТ | [6 empty] | 20.81 |  | 196
|  | приказ Минстроя № 812/пр | НР | % | 89 |  | 89 |  |  | 18.52 |  | 174
|  | приказ Минстроя № 774/пр | СП | % | 41 | 0.85 | 34.85 |  |  | 7.25 |  | 68
|  |  | Всего по позиции | [6 empty] | 46.58 |  | 438
44 | 44 | ТССЦ 407-0013 | Земля растительная механизированной заготовки | м3 | 3.045 |  | 3.045 | 111.97 |  | 340.95 | 9.42 | 3212
Формула ценообразования: 78.77 + 31.62 + 1.58(2%)
Объём: 20.3*0.15
|  |  | Всего по позиции | [6 empty] | 340.95 |  | 3212
|  | Ремонт отмостки тип III S= 73,31м2 | [20 empty] | Ремонт отмостки тип III S= 73,31м2
45 | 45 | ТЕРр 68-13-2 | Разборка асфальтобетонных покрытий тротуаров толщиной до 4 см с помощью молотков отбойных пневматических | 1000 м2 | 0.07331 |  | 0.07331 |  |  |  |  | 1216
|  | 1 | ОТ |  |  |  |  | 577.02 |  | 42.3 | 9.42 | 398
|  | 3 | ЭМ |  |  |  |  | 1184.57 |  | 86.84 | 9.42 | 818
|  | 2 | в т. ч. ОТм |  |  |  |  | 189.66 |  | 13.9 | 9.42 | 131
|  | 4 | М | [7 empty] | 9.42
|  |  | ЗТ | чел.-ч | 57.76 |  | 4.23
|  |  | ЗТм | чел.-ч | 15.7 |  | 1.15
|  |  | Итого по расценке |  |  |  |  | 1761.59 |  | 129.14 |  | 1216
|  |  | ФОТ | [6 empty] | 56.2 |  | 529
|  | приказ Минстроя № 812/пр | НР | % | 102 |  | 102 |  |  | 57.32 |  | 540
|  | приказ Минстроя № 774/пр | СП | % | 54 |  | 54 |  |  | 30.35 |  | 286
|  |  | Всего по позиции | [6 empty] | 216.81 |  | 2042
46 | 46 | ТССЦпг 01-01-01-043 | Погрузка при автомобильных перевозках мусора строительного с погрузкой экскаваторами емкостью ковша до 0,5 м3 | 1 т груза | 5.81 |  | 5.81 |  |  |  |  | 246
Объём: 73.31*0.04*1.98
|  | 1 | ОТ | [7 empty] | 9.42
|  | 3 | ЭМ |  |  |  |  | 3.87 |  | 22.48 | 9.42 | 212
|  | 2 | в т. ч. ОТм |  |  |  |  | 0.39 |  | 2.27 | 9.42 | 21
|  | 4 | М | [7 empty] | 9.42
|  |  | ЗТ | чел.-ч
|  |  | ЗТм | чел.-ч | 0.02 |  | 0.14
|  |  | Итого по расценке |  |  |  |  | 4.49 |  | 26.11 |  | 246
|  |  | ФОТ | [6 empty] | 2.27 |  | 21
|  | приказ Минстроя № 812/пр | НР | % | 100 |  | 100 |  |  | 2.27 |  | 21
|  | приказ Минстроя № 774/пр | СП | % | 60 |  | 60 |  |  | 1.36 |  | 13
|  |  | Всего по позиции | [6 empty] | 26.11 |  | 246
47 | 47 | ТССЦпг 03-21-01-015 | Перевозка грузов I класса автомобилями-самосвалами грузоподъемностью 10 т работающих вне карьера на расстояние до 15 км | 1 т груза | 5.81 |  | 5.81 | 15.36 |  | 89.24 | 9.42 | 841
Объём: 73.31*0.04*1.98
|  |  | Всего по позиции | [6 empty] | 89.24 |  | 841
48 | 48 | ТЕР 01-02-057-02 | Разработка грунта вручную в траншеях глубиной до 2 м без креплений с откосами, группа грунтов 2 (под основание из щебня, гидроизоляцию) | 100 м3 грунта | 0.11381 |  | 0.11381 |  |  |  |  | 1547
Объём: 73.31*0.1+4.05
|  | 1 | ОТ |  |  |  |  | 1442.98 |  | 164.23 | 9.42 | 1547
|  | 3 | ЭМ | [7 empty] | 9.42
|  | 2 | в т. ч. ОТм | [7 empty] | 9.42
|  | 4 | М | [7 empty] | 9.42
|  |  | ЗТ | чел.-ч | 154 |  | 17.53
|  |  | ЗТм | чел.-ч
|  |  | Итого по расценке |  |  |  |  | 1442.98 |  | 164.23 |  | 1547
|  |  | ФОТ | [6 empty] | 164.23 |  | 1547
|  | приказ Минстроя № 812/пр | НР | % | 89 |  | 89 |  |  | 146.16 |  | 1377
|  | приказ Минстроя № 774/пр | СП | % | 40 | 0.85 | 34 |  |  | 55.84 |  | 526
|  |  | Всего по позиции | [6 empty] | 366.23 |  | 3450
49 | 49 | ТССЦпг 01-01-01-039 | Погрузка при автомобильных перевозках грунта растительного слоя (земля, перегной) (ОП ТЕР01 прил.1 п.9в - 1,4т/м3) | 1 т груза | 10.26 |  | 10.26 |  |  |  |  | 523
Объём: 73.31*0.1*1.4
|  | 1 | ОТ | [7 empty] | 9.42
|  | 3 | ЭМ |  |  |  |  | 4.67 |  | 47.91 | 9.42 | 451
|  | 2 | в т. ч. ОТм |  |  |  |  | 0.47 |  | 4.82 | 9.42 | 45
|  | 4 | М | [7 empty] | 9.42
|  |  | ЗТ | чел.-ч
|  |  | ЗТм | чел.-ч | 0.03 |  | 0.3
|  |  | Итого по расценке |  |  |  |  | 5.42 |  | 55.62 |  | 523
|  |  | ФОТ | [6 empty] | 4.82 |  | 45
|  | приказ Минстроя № 812/пр | НР | % | 100 |  | 100 |  |  | 4.82 |  | 45
|  | приказ Минстроя № 774/пр | СП | % | 60 |  | 60 |  |  | 2.89 |  | 27
|  |  | Всего по позиции | [6 empty] | 55.62 |  | 523
50 | 50 | ТССЦпг 03-21-01-015 | Перевозка грузов I класса автомобилями-самосвалами грузоподъемностью 10 т работающих вне карьера на расстояние до 15 км | 1 т груза | 10.26 |  | 10.26 | 15.36 |  | 157.59 | 9.42 | 1484
Объём: 73.31*0.1*1.4
|  |  | Всего по позиции | [6 empty] | 157.59 |  | 1484
51 | 51 | ТЕР 46-08-044-02 | Гидроструйная очистка бетонных поверхностей | 1 м2 поверхности | 16.18 |  | 16.18 |  |  |  |  | 368
|  | 1 | ОТ |  |  |  |  | 1.54 |  | 24.92 | 9.42 | 235
|  | 3 | ЭМ |  |  |  |  | 0.59 |  | 9.55 | 9.42 | 90
|  | 2 | в т. ч. ОТм | [7 empty] | 9.42
|  | 4 | М |  |  |  |  | 0.28 |  | 4.53 | 9.42 | 43
|  |  | ЗТ | чел.-ч | 0.15 |  | 2.43
|  |  | ЗТм | чел.-ч
|  |  | Итого по расценке |  |  |  |  | 2.41 |  | 39 |  | 368
|  |  | ФОТ | [6 empty] | 24.92 |  | 235
|  | приказ Минстроя № 812/пр | НР | % | 103 |  | 103 |  |  | 25.67 |  | 242
|  | приказ Минстроя № 774/пр | СП | % | 59 | 0.85 | 50.15 |  |  | 12.5 |  | 118
|  |  | Всего по позиции | [6 empty] | 77.17 |  | 728
52 | 52 | ТЕР 08-01-003-07 | Гидроизоляция боковая обмазочная битумная в 2 слоя по выровненной поверхности бутовой кладки, кирпичу, бетону | 100 м2 изолируемой поверхности | 0.1618 |  | 0.1618 |  |  |  |  | 2934
|  | 1 | ОТ |  |  |  |  | 242.32 |  | 39.21 | 9.42 | 369
|  | 3 | ЭМ |  |  |  |  | 77.87 |  | 12.6 | 9.42 | 119
|  | 2 | в т. ч. ОТм | [7 empty] | 9.42
|  | 4 | М |  |  |  |  | 1604.98 |  | 259.69 | 9.42 | 2446
|  |  | ЗТ | чел.-ч | 21.2 |  | 3.43
|  |  | ЗТм | чел.-ч
|  |  | Итого по расценке |  |  |  |  | 1925.17 |  | 311.5 |  | 2934
|  |  | ФОТ | [6 empty] | 39.21 |  | 369
|  | приказ Минстроя № 812/пр | НР | % | 110 |  | 110 |  |  | 43.13 |  | 406
|  | приказ Минстроя № 774/пр | СП | % | 69 | 0.85 | 58.65 |  |  | 23 |  | 216
|  |  | Всего по позиции | [6 empty] | 377.63 |  | 3556
53 | 53 | ТЕР 01-02-061-02 | Засыпка вручную траншей, пазух котлованов и ям, группа грунтов 2 | 100 м3 грунта | 0.0405 |  | 0.0405 |  |  |  |  | 334
|  | 1 | ОТ |  |  |  |  | 875.77 |  | 35.47 | 9.42 | 334
|  | 3 | ЭМ | [7 empty] | 9.42
|  | 2 | в т. ч. ОТм | [7 empty] | 9.42
|  | 4 | М | [7 empty] | 9.42
|  |  | ЗТ | чел.-ч | 97.2 |  | 3.94
|  |  | ЗТм | чел.-ч
|  |  | Итого по расценке |  |  |  |  | 875.77 |  | 35.47 |  | 334
|  |  | ФОТ | [6 empty] | 35.47 |  | 334
|  | приказ Минстроя № 812/пр | НР | % | 89 |  | 89 |  |  | 31.57 |  | 297
|  | приказ Минстроя № 774/пр | СП | % | 40 | 0.85 | 34 |  |  | 12.06 |  | 114
|  |  | Всего по позиции | [6 empty] | 79.1 |  | 745
54 | 54 | ТЕР 27-07-002-01 | Устройство оснований толщиной 12 см под тротуары из кирпичного или известнякового щебня (под тротуарные бордюры, фр. 5-20) | 100 м2 дорожек и тротуаров | 0.1028 |  | 0.1028 |  |  |  |  | 5087
Объём: 51.4*0.2
|  | 1 | ОТ |  |  |  |  | 266.6 |  | 27.41 | 9.42 | 258
|  | 3 | ЭМ |  |  |  |  | 322.22 |  | 33.12 | 9.42 | 312
|  | 2 | в т. ч. ОТм |  |  |  |  | 42.03 |  | 4.32 | 9.42 | 41
|  | 4 | М |  |  |  |  | 4664.38 |  | 479.5 | 9.42 | 4517
|  |  | ЗТ | чел.-ч | 26.24 |  | 2.7
|  |  | ЗТм | чел.-ч | 3.17 |  | 0.33
|  |  | Итого по расценке |  |  |  |  | 5253.2 |  | 540.03 |  | 5087
54.1 | 54.1 | ТССЦ 408-0391 | Щебень известняковый для строительных работ марки 600 фракции 5-10 мм | м3 | -17.4 |  | -1.7887 | 267.84 |  | -479.09 | 9.42 | -4513
Формула ценообразования: 231.59 + 31.62 + 4.63(2%)
Объём: (0.1028)*(-17.4)
|  |  | ФОТ | [6 empty] | 31.73 |  | 299
|  | приказ Минстроя № 812/пр | НР | % | 113 |  | 113 |  |  | 35.85 |  | 338
|  | приказ Минстроя № 774/пр | СП | % | 77 | 0.85 | 65.45 |  |  | 20.77 |  | 196
|  |  | Всего по позиции | [6 empty] | 117.56 |  | 1108
55 | 55 | ТЕР 27-07-002-02 | На каждый 1 см изменения толщины оснований добавлять или исключать к расценке 27-07-002-01 (до толщ. 10 см, К=-2) | 100 м2 дорожек и тротуаров | -0.2056 |  | -0.2056 |  |  |  |  | -805
Объём: -2*51.4*0.2
|  | 1 | ОТ |  |  |  |  | 5.49 |  | -1.13 | 9.42 | -11
|  | 3 | ЭМ |  |  |  |  | 8.53 |  | -1.75 | 9.42 | -16
|  | 2 | в т. ч. ОТм |  |  |  |  | 1.21 |  | -0.25 | 9.42 | -2
|  | 4 | М |  |  |  |  | 401.76 |  | -82.6 | 9.42 | -778
|  |  | ЗТ | чел.-ч | 0.54 |  | -0.11
|  |  | ЗТм | чел.-ч | 0.1 |  | -0.02
|  |  | Итого по расценке |  |  |  |  | 415.78 |  | -85.48 |  | -805
55.1 | 55.1 | ТССЦ 408-0391 | Щебень известняковый для строительных работ марки 600 фракции 5-10 мм | м3 | -1.5 |  | 0.3084 | 267.84 |  | 82.6 | 9.42 | 778
Формула ценообразования: 231.59 + 31.62 + 4.63(2%)
Объём: (-0.2056)*(-1.5)
ФОТ
|  | приказ Минстроя № 812/пр | НР | % | 113 |  | 113 |  |  | -1.56 |  | -15
|  | приказ Минстроя № 774/пр | СП | % | 77 | 0.85 | 65.45 |  |  | -0.9 |  | -9
|  |  | Всего по позиции | [6 empty] | -5.34 |  | -51
56 | 56 | ТЦ_02.4.03.00_42_4220031509_30.04.2021_01 | Щебень из доменного шлака фр.5-20 т.ч. прил. 27.2 | м3 | 1.2953 |  | 1.2953 | 599.89 |  | 82.48 | 9.42 | 777
Формула ценообразования: 588.13 + 11.76(2%)
Объём: 51.4*0.2*0.1*1.26
|  |  | Всего по позиции | [6 empty] | 82.48 |  | 777
57 | 57 | ТЕР 27-02-010-02 табл.27.3 п.3.8, раствор К=0,33 | Установка бортовых камней бетонных при других видах покрытий (поребрик П-5У, L=3 м, h=0,2м) | 100 м бортового камня | 0.514 |  | 0.514 |  |  |  |  | 22054
|  | 1 | ОТ |  |  |  |  | 772.97 |  | 397.31 | 9.42 | 3743
|  | 3 | ЭМ |  |  |  |  | 104.2 |  | 53.56 | 9.42 | 505
|  | 2 | в т. ч. ОТм |  |  |  |  | 11.02 |  | 5.66 | 9.42 | 53
|  | 4 | М |  |  |  |  | 3677.44 |  | 1890.2 | 9.42 | 17806
57.1 |  | ТССЦ 413-9010 | Камни бортовые | м | 100
|  |  | ЗТ | чел.-ч | 76.08 |  | 39.11
|  |  | ЗТм | чел.-ч | 0.68 |  | 0.35
|  |  | Итого по расценке |  |  |  |  | 4554.61 |  | 2341.07 |  | 22054
57.2 | 57.1 | ТССЦ 101-1805 | Гвозди строительные | т | -0.001 |  | -0.000514 | 10557.18 |  | -5.43 | 9.42 | -51
Формула ценообразования: 10296.2 + 55.06 + 205.92(2%)
Объём: (0.514)*(-0.001)
57.3 | 57.2 | ТССЦ 102-0038 | Брусья необрезные хвойных пород длиной 4-6,5 м, все ширины, толщиной 100, 125 мм, IV сорта | м3 | -0.17 |  | -0.08738 | 705.14 |  | -61.62 | 9.42 | -580
Формула ценообразования: 671.99 + 19.71 + 13.44(2%)
Объём: (0.514)*(-0.17)
57.4 | 57.3 | ТССЦ 402-0004 | Раствор готовый кладочный цементный марки 100 | м3 | -0.06 |  | -0.03084 | 696.05 |  | -21.47 | 9.42 | -202
Формула ценообразования: 600.82 + 83.21 + 12.02(2%)
Объём: (0.514)*(-0.06)
57.5 | 57.4 | ТССЦ 401-0006 | Бетон тяжелый, класс В15 (М200) | м3 | -5.9 |  | -3.0326 | 594.11 |  | -1801.7 | 9.42 | -16972
Формула ценообразования: 499.87 + 84.24 + 10(2%)
Объём: (0.514)*(-5.9)
57.6 | 57.5 | ТССЦ 413-9010 | Камни бортовые | м | 100 |  | 51.4 |  |  |  | 9.42
Объём: (0.514)*100
|  |  | ФОТ | [6 empty] | 402.97 |  | 3796
|  | приказ Минстроя № 812/пр | НР | % | 126 |  | 126 |  |  | 507.74 |  | 4783
|  | приказ Минстроя № 774/пр | СП | % | 95 | 0.85 | 80.75 |  |  | 325.4 |  | 3065
|  |  | Всего по позиции | [6 empty] | 1283.99 |  | 12097
58 | 58 | ТЦ_05.1.08.02_42_4253040717_01.05.2021_01 | Поребрики ж/б П-5у L-3м | м3 | 1.08 |  | 1.08 | 18566.16 |  | 2128.56 | 9.42 | 20051
Формула ценообразования: 18202.12 + 364.04(2%)
Объём: 51.4*0.063/3
|  |  | Всего по позиции | [6 empty] | 2128.56 |  | 20051
59 | 59 | ТССЦ 402-0004 | Раствор готовый кладочный цементный марки 100 | м3 | 0.031 |  | 0.031 | 696.05 | 0.33 | 7.12 | 9.42 | 67
Формула ценообразования: 600.82 + 83.21 + 12.02(2%)
Объём: 0.514*0.06
|  |  | Всего по позиции | [6 empty] | 7.12 |  | 67
60 | 60 | ТЕР 06-01-001-01 | Устройство бетонной подготовки | 100 м3 бетона, бутобетона и железобетона в деле | -0.0263 |  | -0.0263 |  |  |  |  | -1663
Объём: -(3.0326/1.02-51.4/3*0.02)
|  | 1 | ОТ |  |  |  |  | 1686.6 |  | -44.36 | 9.42 | -418
|  | 3 | ЭМ |  |  |  |  | 2609.79 |  | -68.64 | 9.42 | -647
|  | 2 | в т. ч. ОТм |  |  |  |  | 291.78 |  | -7.67 | 9.42 | -72
|  | 4 | М |  |  |  |  | 2412.9 |  | -63.46 | 9.42 | -598
60.1 |  | ТССЦ 401-9021 | Бетон | м3 | 102
|  |  | ЗТ | чел.-ч | 180 |  | -4.73
|  |  | ЗТм | чел.-ч | 18 |  | -0.47
|  |  | Итого по расценке |  |  |  |  | 6709.29 |  | -176.46 |  | -1663
60.2 | 60.1 | ТССЦ 401-9021 | Бетон | м3 | 102 |  | -2.6826 |  |  |  | 9.42
Объём: (-0.0263)*102
ФОТ
|  | приказ Минстроя № 812/пр | НР | % | 102 |  | 102 |  |  | -53.07 |  | -500
|  | приказ Минстроя № 774/пр | СП | % | 58 | 0.85 | 49.3 |  |  | -25.65 |  | -242
|  |  | Всего по позиции | [6 empty] | -255.18 |  | -2405
61 | 61 | ТССЦ 401-0006 | Бетон тяжелый, класс В15 (М200) | м3 | 0.3495 |  | 0.3495 | 594.11 |  | 207.64 | 9.42 | 1956
Формула ценообразования: 499.87 + 84.24 + 10(2%)
Объём: 51.4/3*0.02*1.02
|  |  | Всего по позиции | [6 empty] | 207.64 |  | 1956
62 | 62 | ТЕР 27-07-002-01 | Устройство оснований толщиной 12 см под тротуары из кирпичного или известнякового щебня (фр. 5-20) | 100 м2 дорожек и тротуаров | 0.7331 |  | 0.7331 |  |  |  |  | 36277
|  | 1 | ОТ |  |  |  |  | 266.6 |  | 195.44 | 9.42 | 1841
|  | 3 | ЭМ |  |  |  |  | 322.22 |  | 236.22 | 9.42 | 2225
|  | 2 | в т. ч. ОТм |  |  |  |  | 42.03 |  | 30.81 | 9.42 | 290
|  | 4 | М |  |  |  |  | 4664.38 |  | 3419.46 | 9.42 | 32211
|  |  | ЗТ | чел.-ч | 26.24 |  | 19.24
|  |  | ЗТм | чел.-ч | 3.17 |  | 2.32
|  |  | Итого по расценке |  |  |  |  | 5253.2 |  | 3851.12 |  | 36277
62.1 | 62.1 | ТССЦ 408-0391 | Щебень известняковый для строительных работ марки 600 фракции 5-10 мм | м3 | -17.4 |  | -12.7559 | 267.84 |  | -3416.55 | 9.42 | -32184
Формула ценообразования: 231.59 + 31.62 + 4.63(2%)
Объём: (0.7331)*(-17.4)
|  |  | ФОТ | [6 empty] | 226.25 |  | 2131
|  | приказ Минстроя № 812/пр | НР | % | 113 |  | 113 |  |  | 255.66 |  | 2408
|  | приказ Минстроя № 774/пр | СП | % | 77 | 0.85 | 65.45 |  |  | 148.08 |  | 1395
|  |  | Всего по позиции | [6 empty] | 838.31 |  | 7896
63 | 63 | ТЕР 27-07-002-02 | На каждый 1 см изменения толщины оснований добавлять или исключать к расценке 27-07-002-01 (до толщ. 10 см, К=-2) | 100 м2 дорожек и тротуаров | -1.4662 |  | -1.4662 |  |  |  |  | -5743
Объём: -2*73.31
|  | 1 | ОТ |  |  |  |  | 5.49 |  | -8.05 | 9.42 | -76
|  | 3 | ЭМ |  |  |  |  | 8.53 |  | -12.51 | 9.42 | -118
|  | 2 | в т. ч. ОТм |  |  |  |  | 1.21 |  | -1.77 | 9.42 | -17
|  | 4 | М |  |  |  |  | 401.76 |  | -589.06 | 9.42 | -5549
|  |  | ЗТ | чел.-ч | 0.54 |  | -0.79
|  |  | ЗТм | чел.-ч | 0.1 |  | -0.15
|  |  | Итого по расценке |  |  |  |  | 415.78 |  | -609.62 |  | -5743
63.1 | 63.1 | ТССЦ 408-0391 | Щебень известняковый для строительных работ марки 600 фракции 5-10 мм | м3 | -1.5 |  | 2.1993 | 267.84 |  | 589.06 | 9.42 | 5549
Формула ценообразования: 231.59 + 31.62 + 4.63(2%)
Объём: (-1.4662)*(-1.5)
ФОТ
|  | приказ Минстроя № 812/пр | НР | % | 113 |  | 113 |  |  | -11.1 |  | -105
|  | приказ Минстроя № 774/пр | СП | % | 77 | 0.85 | 65.45 |  |  | -6.43 |  | -61
|  |  | Всего по позиции | [6 empty] | -38.09 |  | -360
64 | 64 | ТЦ_02.4.03.00_42_4220031509_30.04.2021_01 | Щебень из доменного шлака фр.5-20 т.ч. прил. 27.2 | м3 | 6.476 |  | 6.476 | 599.89 |  | 412.42 | 9.42 | 3885
Формула ценообразования: 588.13 + 11.76(2%)
Объём: 51.4*0.1*1.26
|  |  | Всего по позиции | [6 empty] | 412.42 |  | 3885
65 | 65 | ТЕР 27-07-001-04 | Устройство асфальтобетонных покрытий дорожек и тротуаров двухслойных верхний слой из песчаной асфальтобетонной смеси толщиной 3 см (прим.) | 100 м2 покрытия | 0.7331 |  | 0.7331 |  |  |  |  | 29311
|  | 1 | ОТ |  |  |  |  | 118.03 |  | 86.53 | 9.42 | 815
|  | 3 | ЭМ |  |  |  |  | 73.39 |  | 53.8 | 9.42 | 507
|  | 2 | в т. ч. ОТм |  |  |  |  | 0.32 |  | 0.23 | 9.42 | 2
|  | 4 | М |  |  |  |  | 4053.01 |  | 2971.26 | 9.42 | 27989
|  |  | ЗТ | чел.-ч | 10.21 |  | 7.48
|  |  | ЗТм | чел.-ч | 0.02 |  | 0.01
|  |  | Итого по расценке |  |  |  |  | 4244.43 |  | 3111.59 |  | 29311
65.1 | 65.1 | ТССЦ 410-0054 | Асфальт литой для покрытий тротуаров тип II (жесткий) | т | -7.14 |  | -5.2343 | 551.88 |  | -2888.72 | 9.42 | -27212
Формула ценообразования: 518.92 + 22.58 + 10.38(2%)
Объём: (0.7331)*(-7.14)
|  |  | ФОТ | [6 empty] | 86.76 |  | 817
|  | приказ Минстроя № 812/пр | НР | % | 113 |  | 113 |  |  | 98.04 |  | 923
|  | приказ Минстроя № 774/пр | СП | % | 77 | 0.85 | 65.45 |  |  | 56.78 |  | 535
|  |  | Всего по позиции | [6 empty] | 377.69 |  | 3557
66 | 66 | ТЕР 27-07-001-02 | На каждые 0,5 см изменения толщины покрытия добавлять к расценке 27-07-001-01 (до толщ. 4см, К=2) (прим.) | 100 м2 покрытия | 1.4662 |  | 1.4662 |  |  |  |  | 9743
Объём: 2*73.31
|  | 1 | ОТ |  |  |  |  | 25.89 |  | 37.96 | 9.42 | 358
|  | 3 | ЭМ |  |  |  |  | 11.75 |  | 17.23 | 9.42 | 162
|  | 2 | в т. ч. ОТм | [7 empty] | 9.42
|  | 4 | М |  |  |  |  | 667.77 |  | 979.08 | 9.42 | 9223
|  |  | ЗТ | чел.-ч | 2.32 |  | 3.4
|  |  | ЗТм | чел.-ч
|  |  | Итого по расценке |  |  |  |  | 705.41 |  | 1034.27 |  | 9743
66.1 | 66.1 | ТССЦ 410-0054 | Асфальт литой для покрытий тротуаров тип II (жесткий) | т | -1.21 |  | -1.7741 | 551.88 |  | -979.09 | 9.42 | -9223
Формула ценообразования: 518.92 + 22.58 + 10.38(2%)
Объём: (1.4662)*(-1.21)
|  |  | ФОТ | [6 empty] | 37.96 |  | 358
|  | приказ Минстроя № 812/пр | НР | % | 113 |  | 113 |  |  | 42.89 |  | 405
|  | приказ Минстроя № 774/пр | СП | % | 77 | 0.85 | 65.45 |  |  | 24.84 |  | 234
|  |  | Всего по позиции | [6 empty] | 122.91 |  | 1159
67 | 67 | ТССЦ 410-0006 | Смеси асфальтобетонные дорожные, аэродромные и асфальтобетон (горячие для плотного асфальтобетона мелко и крупнозернистые, песчаные), марка II, тип Б | т | 7.01 |  | 7.01 | 570.7 |  | 4000.61 | 9.42 | 37686
Формула ценообразования: 537.37 + 22.58 + 10.75(2%)
Объём: (7.14+1.21*2)*0.7331
|  |  | Всего по позиции | [6 empty] | 4000.61 |  | 37686
|  |  | Итого прямые затраты по Разделу 1 (в базисном и текущем уровнях цен) | [6 empty] | 116662.11 |  | 1098959 | [11 empty] | Итого прямые затраты по Разделу 1 (в базисном и текущем уровнях цен)
|  |  | в том числе | [20 empty] | в том числе
|  |  | оплата труда | [6 empty] | 4123.88 |  | 38847 | [11 empty] | оплата труда
|  |  | эксплуатация машин и механизмов | [6 empty] | 13320.39 |  | 125481 | [11 empty] | эксплуатация машин и механизмов
|  |  | материальные ресурсы | [6 empty] | 95813.38 |  | 902562 | [11 empty] | материальные ресурсы
|  |  | перевозка | [6 empty] | 3404.46 |  | 32069 | [11 empty] | перевозка
|  |  | Итого ФОТ (в базисном и текущем уровнях цен) (справочно) | [6 empty] | 5009.56 |  | 47191 | [11 empty] | Итого ФОТ (в базисном и текущем уровнях цен) (справочно)
|  |  | Итого накладные расходы (в базисном и текущем уровнях цен) | [6 empty] | 5893.13 |  | 55519 | [11 empty] | Итого накладные расходы (в базисном и текущем уровнях цен)
|  |  | Итого сметная прибыль (в базисном и текущем уровнях цен) | [6 empty] | 3557.85 |  | 33514 | [11 empty] | Итого сметная прибыль (в базисном и текущем уровнях цен)
|  |  | Итого по Разделу 1 (в базисном и текущем уровнях цен) | [6 empty] | 126113.09 |  | 1187992 | [11 empty] | Итого по Разделу 1 (в базисном и текущем уровнях цен)
|  |  | в том числе | [20 empty] | в том числе
|  |  | материальные ресурсы, отсутствующие в СНБ | [6 empty] | 20498.18 |  | 193093 | [11 empty] | материальные ресурсы, отсутствующие в СНБ
|  |  | Непредвиденные затраты | [6 empty] | 2522.26 |  | 23760 | [11 empty] | Непредвиденные затраты
|  |  | Итого с непредвиденными затратами | [6 empty] | 128635.35 |  | 1211752 | [11 empty] | Итого с непредвиденными затратами
|  |  | НДС | [6 empty] | 25727.07 |  | 242350 | [11 empty] | НДС
|  |  | Всего по РАЗДЕЛУ 1 с НДС | [6 empty] | 154362.42 |  | 1454102 | [11 empty] | Всего по РАЗДЕЛУ 1 с НДС
Раздел 2. Благоустройство | [21 empty] | Раздел 2. Благоустройство
|  | Озеленение тип IV S= 88.4м2 | [20 empty] | Озеленение тип IV S= 88.4м2
68 | 68 | ТЕР 47-01-046-06 | Посев газонов партерных, мавританских и обыкновенных вручную | 100 м2 | 0.884 |  | 0.884 |  |  |  |  | 7099
|  | 1 | ОТ |  |  |  |  | 60.86 |  | 53.8 | 9.42 | 507
|  | 3 | ЭМ |  |  |  |  | 479.28 |  | 423.68 | 9.42 | 3991
|  | 2 | в т. ч. ОТм |  |  |  |  | 38.17 |  | 33.74 | 9.42 | 318
|  | 4 | М |  |  |  |  | 312.3 |  | 276.07 | 9.42 | 2601
|  |  | ЗТ | чел.-ч | 5.99 |  | 5.3
|  |  | ЗТм | чел.-ч | 2.74 |  | 2.42
|  |  | Итого по расценке |  |  |  |  | 852.44 |  | 753.55 |  | 7099
|  |  | ФОТ | [6 empty] | 87.54 |  | 825
|  | приказ Минстроя № 812/пр | НР | % | 103 |  | 103 |  |  | 90.17 |  | 850
|  | приказ Минстроя № 774/пр | СП | % | 72 | 0.85 | 61.2 |  |  | 53.57 |  | 505
|  |  | Всего по позиции | [6 empty] | 897.29 |  | 8454
|  |  | Итого прямые затраты по Разделу 2 (в базисном и текущем уровнях цен) | [6 empty] | 753.55 |  | 7099 | [11 empty] | Итого прямые затраты по Разделу 2 (в базисном и текущем уровнях цен)
|  |  | в том числе | [20 empty] | в том числе
|  |  | оплата труда | [6 empty] | 53.8 |  | 507 | [11 empty] | оплата труда
|  |  | эксплуатация машин и механизмов | [6 empty] | 423.68 |  | 3991 | [11 empty] | эксплуатация машин и механизмов
|  |  | материальные ресурсы | [6 empty] | 276.07 |  | 2601 | [11 empty] | материальные ресурсы
|  |  | Итого ФОТ (в базисном и текущем уровнях цен) (справочно) | [6 empty] | 87.54 |  | 825 | [11 empty] | Итого ФОТ (в базисном и текущем уровнях цен) (справочно)
|  |  | Итого накладные расходы (в базисном и текущем уровнях цен) | [6 empty] | 90.17 |  | 850 | [11 empty] | Итого накладные расходы (в базисном и текущем уровнях цен)
|  |  | Итого сметная прибыль (в базисном и текущем уровнях цен) | [6 empty] | 53.57 |  | 505 | [11 empty] | Итого сметная прибыль (в базисном и текущем уровнях цен)
|  |  | Итого по Разделу 2 (в базисном и текущем уровнях цен) | [6 empty] | 897.29 |  | 8454 | [11 empty] | Итого по Разделу 2 (в базисном и текущем уровнях цен)
|  |  | Непредвиденные затраты | [6 empty] | 17.95 |  | 169 | [11 empty] | Непредвиденные затраты
|  |  | Итого с непредвиденными затратами | [6 empty] | 915.24 |  | 8623 | [11 empty] | Итого с непредвиденными затратами
|  |  | НДС | [6 empty] | 183.05 |  | 1725 | [11 empty] | НДС
|  |  | Всего по РАЗДЕЛУ 2 с НДС | [6 empty] | 1098.29 |  | 10348 | [11 empty] | Всего по РАЗДЕЛУ 2 с НДС
|  |  | ВСЕГО по смете (в базисном и текущем уровнях цен) | [20 empty] | ВСЕГО по смете (в базисном и текущем уровнях цен)
|  |  | ВСЕГО прямые затраты по смете | [6 empty] | 117415.66 |  | 1106058 | [11 empty] | ВСЕГО прямые затраты по смете
|  |  | в том числе | [20 empty] | в том числе
|  |  | оплата труда | [6 empty] | 4177.68 |  | 39354 | [11 empty] | оплата труда
|  |  | эксплуатация машин и механизмов | [6 empty] | 13744.07 |  | 129472 | [11 empty] | эксплуатация машин и механизмов
|  |  | материальные ресурсы | [6 empty] | 96089.45 |  | 905163 | [11 empty] | материальные ресурсы
|  |  | перевозка | [6 empty] | 3404.46 |  | 32069 | [11 empty] | перевозка
|  |  | Всего ФОТ (справочно) | [6 empty] | 5097.1 |  | 48016 | [11 empty] | Всего ФОТ (справочно)
|  |  | Всего накладные расходы | [6 empty] | 5983.3 |  | 56369 | [11 empty] | Всего накладные расходы
|  |  | Всего сметная прибыль | [6 empty] | 3611.42 |  | 34019 | [11 empty] | Всего сметная прибыль
|  |  | ВСЕГО по смете (в базисном и текущем уровнях цен) | [6 empty] | 127010.38 |  | 1196446 | [11 empty] | ВСЕГО по смете (в базисном и текущем уровнях цен)
|  |  | в том числе | [20 empty] | в том числе
|  |  | материальные ресурсы, отсутствующие в СНБ | [6 empty] | 20498.18 |  | 193093 | [11 empty] | материальные ресурсы, отсутствующие в СНБ
|  |  | Строительный контроль | [6 empty] | 2718.02 | 2.14 | 25604
|  |  | Итого со строительным контролем | [6 empty] | 129728.4 |  | 1222050
|  |  | Непредвиденные затраты | [6 empty] | 2594.57 | 2 | 24441 | [11 empty] | Непредвиденные затраты
|  |  | Итого с непредвиденными затратами | [6 empty] | 132322.97 |  | 1246491 | [11 empty] | Итого с непредвиденными затратами
|  |  | НДС | [6 empty] | 26464.59 | 20 | 249298 | [11 empty] | НДС
|  |  | Всего по смете с НДС | [6 empty] | 158787.56 |  | 1495789 | [11 empty] | Всего по смете с НДС
Составил
[должность, подпись (инициалы, фамилия)]
Проверил
[должность, подпись (инициалы, фамилия)]
8-905-913-00-78
Левина Т.Ю.