## тит.лист
ОБЩЕСТВО С ОГРАНИЧЕННОЙ ОТВЕТСТВЕННОСТЬЮ
УК "Жилфонд Сибметаллургмонтаж"
Благоустройство дворовой территории жилого многоквартирного дома, расположенного по адресу: Кемеровская область, г. Новокузнецк, пр.Курако, 7
Составлен на основании проекта ЦГ-1274/Х-7
| Сметная стоимость в текущих ценах: | 2768418 | руб.
| Нормативная трудоемкость основных рабочих: |  | 347.57 | чел. час.
Директор ООО УК "Жилфонд Сибметаллургмонтаж" |  |  |  |  | С. В. Скворцов
Составил: инженер-сметчик |  |  |  |  | Ю. А. Минина
г. Новокузнецк
2021 г.

## 2 содержание
Содержание
№ пп | №Локальных смет | Наименование | Стр. | Приме-чание
1 |  | Пояснительная записка | 3
2 |  | Сводный сметный расчет | 4
2 | 1 | Благоустройство дворовой территории по адресу: г. Новокузнецк, Центральный район, пр. Курако, д.7 | 5
4 | 02-01-01 | Земляные работы, Улицы: Лесная, Дорожная, Центральная, Садовая | 15
5 | 03-01-01 | Дорожная одежда, Улицы: Лесная, Дорожная, Центральная, Садовая | 24
6 | 04-01-01 | Водопропускные трубы, Улицы: Лесная, Дорожная, Центральная, Садовая | 40

## смета 1
Приложение № 2
Утверждено приказом № 421 от 4 августа 2020 г. Минстроя РФ
Наименование редакции сметных нормативов
Наименование программного продукта |  |  | ПК "ГРАНД-Смета 2021"
СОГЛАСОВАНО: | [10 empty] | УТВЕРДЖАЮ:
Директор ООО УК «Жилфонд Сибметаллургмонтаж» | [10 empty] | указать заказчика
_______________ С. В. Скворцов | [10 empty] | _______________ /___________ /
Благоустройство дворовой территории по адресу: г. Новокузнецк, Куйбышевский район, пр. Курако, д.7 | [13 empty] | Благоустройство дворовой территории по адресу: г. Новокузнецк, Центральный район, пр. Курако, д.7
(наименование стройки)
Благоустройство дворовой территории по адресу: г. Новокузнецк, Куйбышевский район, пр. Курако, д.7
(наименование объекта капитального строительства)
ЛОКАЛЬНЫЙ СМЕТНЫЙ РАСЧЕТ (СМЕТА) № 1
Благоустройство дворовой территории по адресу: г. Новокузнецк, Куйбышевский район, пр. Курако, д.7 | [14 empty] | Благоустройство дворовой территории по адресу: г. Новокузнецк, Центральный район, пр. Курако, д.7
(наименование конструктивного решения)
Составлен | базисно-индексным | методом
Основание | Ведомость объемов
(проектная и (или) иная техническая документация)
Составлен(а) в текущем (базисном) уровне цен |  |  | 2 кв.2021г.
Сметная стоимость |  | 2768.42 | (270,09) | тыс.руб.
в том числе:
| строительных работ | 2214.39 | (216,04) | тыс.руб. |  | Средства на оплату труда рабочих |  |  |  |  | 0 | (3,16) | тыс.руб.
| монтажных работ | 0 | (0) | тыс.руб. |  | Нормативные затраты труда рабочих | [5 empty] | 374.57 | чел.час.
| оборудования | 0 | (0) | тыс.руб. |  | Нормативные затраты труда машинистов | [5 empty] | 148.32 | чел.час.
| прочих затрат | 0 | (0) | тыс.руб. |  | Расчетный измеритель конструктивного решения
№ п/п | Обоснование | Наименование работ и затрат |  |  | Единица измерения | Количество |  |  | Сметная стоимость в базисном уровне цен (в текущем уровне цен (гр. 8) для ресурсов, отсутствующих в СНБ), руб. |  |  | Индексы | Сметная стоимость в текущем уровне цен, руб.
[6 empty] | на единицу | коэффициенты | всего с учетом коэффициентов | на единицу | коэффициенты | всего
1 | 2 | 3 |  |  | 4 | 5 | 6 | 7 | 8 | 9 | 10 | 11 | 12
Раздел 1. Тип I S=1119 м2 | [15 empty] | Раздел 1. Тип I S=1119 м2
НР=112% (табл.1 стр.54 - жилищно-гражданского насзначения); СП=50% (при ремонте) | [16 empty] | НР=112% (табл.1 стр.54 - жилищно-гражданского насзначения); СП=50% (при ремонте)
1 | ФЕРр68-14-2 | Разборка бортовых камней: на щебеночном основании (БР300) |  |  | 4: 100 м; 7: 1,57 |  |  |  |  | Разборка бортовых камней: на щебеночном основании (БР300)
|  | Объем=157 / 100 | [16 empty] | Объем=157 / 100
| 1 | ОТ |  |  | 8: 437.36; 10: 686.66 | [6 empty] | ОТ
| 2 | ЭМ |  |  | 8: 605.38; 10: 950.45 | [6 empty] | ЭМ
| 3 | в т.ч. ОТм |  |  | 8: 64.38; 10: 101.08 | [6 empty] | в т.ч. ОТм
|  | ЗТ |  |  | 4: чел.-ч; 5: 52,63; 7: 82,6291 | [7 empty] | ЗТ
|  | ЗТм |  |  | 4: чел.-ч; 5: 6,4; 7: 10,048 | [7 empty] | ЗТм
|  | Итого по расценке |  |  | 8: 1042.74; 10: 1637.11 | [8 empty] | Итого по расценке
|  | ФОТ |  |  | 10: 787.74 | [7 empty] | ФОТ
| Приказ Минстроя России № 812/пр от 21.12.2020 Прил. п.102 | НР Благоустройство (ремонтно-строительные) |  |  | 4: %; 5: 102; 7: 102; 10: 803.49 | [7 empty] | НР Благоустройство (ремонтно-строительные)
| Приказ Минстроя России № 774/пр от 11.12.2020 Прил. п.102 | СП Благоустройство (ремонтно-строительные) |  |  | 4: %; 5: 54; 7: 54; 10: 425.38 | [7 empty] | СП Благоустройство (ремонтно-строительные)
|  | Всего по позиции |  |  | 10: 2865.98 | [9 empty] | Всего по позиции
2 | 999-9900 | Строительный мусор (157м*0,043м3*2,4т/м3=16,2т) |  |  | 4: т; 7: 16,2024 |  |  |  |  | Строительный мусор (157м*0,043м3*2,4т/м3=16,2т)
|  | Объем=157*0,043*2,4 | [16 empty] | Объем=157*0,043*2,4
3 | ФЕРр68-12-8 | Снятие деформированных асфальтобетонных покрытий самоходными холодными фрезами с шириной фрезерования 500-1000 мм и толщиной слоя: до 70 мм |  |  | 4: 1000 м2; 7: 0,9707 |  |  |  |  | Снятие деформированных асфальтобетонных покрытий самоходными холодными фрезами с шириной фрезерования 500-1000 мм и толщиной слоя: до 70 мм
|  | Объем=970,7 / 1000 | [16 empty] | Объем=970,7 / 1000
| 1 | ОТ |  |  | 8: 76.99; 10: 74.73 | [6 empty] | ОТ
| 2 | ЭМ |  |  | 8: 5131.55; 10: 4981.2 | [6 empty] | ЭМ
| 3 | в т.ч. ОТм |  |  | 8: 340.8; 10: 330.81 | [6 empty] | в т.ч. ОТм
|  | ЗТ |  |  | 4: чел.-ч; 5: 9,87; 7: 9,580809 | [7 empty] | ЗТ
|  | ЗТм |  |  | 4: чел.-ч; 5: 25,38; 7: 24,636366 | [7 empty] | ЗТм
|  | Итого по расценке |  |  | 8: 5208.54; 10: 5055.93 | [8 empty] | Итого по расценке
|  | ФОТ |  |  | 10: 405.54 | [7 empty] | ФОТ
| Приказ Минстроя России № 812/пр от 21.12.2020 Прил. п.102 | НР Благоустройство (ремонтно-строительные) |  |  | 4: %; 5: 102; 7: 102; 10: 413.65 | [7 empty] | НР Благоустройство (ремонтно-строительные)
| Приказ Минстроя России № 774/пр от 11.12.2020 Прил. п.102 | СП Благоустройство (ремонтно-строительные) |  |  | 4: %; 5: 54; 7: 54; 10: 218.99 | [7 empty] | СП Благоустройство (ремонтно-строительные)
|  | Всего по позиции |  |  | 10: 5688.57 | [9 empty] | Всего по позиции
4 | 999-9900 | Строительный мусор (970,7м2*0,07м*1,98т/м3=134,54т) |  |  | 4: т; 7: 134,53902 |  |  |  |  | Строительный мусор (970,7м2*0,07м*1,98т/м3=134,54т)
|  | Объем=970,7*0,07*1,98 | [16 empty] | Объем=970,7*0,07*1,98
5 | ФССЦпг-01-01-01-043 | Погрузочные работы при автомобильных перевозках: мусора строительного с погрузкой экскаваторами емкостью ковша до 0,5 м3 |  |  | 4: 1 т груза; 7: 16,2; 8: 3.28; 10: 53.14 |  |  |  |  | Погрузочные работы при автомобильных перевозках: мусора строительного с погрузкой экскаваторами емкостью ковша до 0,5 м3
6 | ФССЦпг-03-21-01-015 | Перевозка грузов автомобилями-самосвалами грузоподъемностью 10 т, работающих вне карьера, на расстояние: до 15 км I класс груза |  |  | 4: 1 т груза; 7: 150,74; 8: 13.38; 10: 2016.9 |  |  |  |  | Перевозка грузов автомобилями-самосвалами грузоподъемностью 10 т, работающих вне карьера, на расстояние: до 15 км I класс груза
|  | Объем=16,2+134,54 | [16 empty] | Объем=16,2+134,54
7 | ФЕР01-01-030-06 | Разработка грунта с перемещением до 10 м бульдозерами мощностью: 79 кВт (108 л.с.), группа грунтов 2 |  |  | 4: 1000 м3; 7: 0,0582 |  |  |  |  | Разработка грунта с перемещением до 10 м бульдозерами мощностью: 79 кВт (108 л.с.), группа грунтов 2
|  | Объем=58,2 / 1000 | [16 empty] | Объем=58,2 / 1000
| 2 | ЭМ |  |  | 8: 538.47; 10: 31.34 | [6 empty] | ЭМ
| 3 | в т.ч. ОТм |  |  | 8: 91.94; 10: 5.35 | [6 empty] | в т.ч. ОТм
|  | ЗТм |  |  | 4: чел.-ч; 5: 6,81; 7: 0,396342 | [7 empty] | ЗТм
|  | Итого по расценке |  |  | 8: 538.47; 10: 31.34 | [8 empty] | Итого по расценке
|  | ФОТ |  |  | 10: 5.35 | [7 empty] | ФОТ
| Приказ Минстроя России № 812/пр от 21.12.2020 Прил. п.1.1 | НР Земляные работы, выполняемые механизированным способом |  |  | 4: %; 5: 92; 7: 92; 10: 4.92 | [7 empty] | НР Земляные работы, выполняемые механизированным способом
| Приказ Минстроя России № 774/пр от 11.12.2020 Прил. п.1.1 | СП Земляные работы, выполняемые механизированным способом |  |  | 4: %; 5: 46; 6: 0,85; 7: 39,1; 10: 2.09 | [7 empty] | СП Земляные работы, выполняемые механизированным способом
|  | Всего по позиции |  |  | 10: 38.35 | [9 empty] | Всего по позиции
8 | ФЕР01-01-030-14 | При перемещении грунта на каждые последующие 10 м добавлять: к расценке 01-01-030-06 |  |  | 4: 1000 м3; 7: 0,0582 |  |  |  |  | При перемещении грунта на каждые последующие 10 м добавлять: к расценке 01-01-030-06
|  | Объем=58,2 / 1000 | [16 empty] | Объем=58,2 / 1000
| 2 | ЭМ |  |  | 8: 426.19; 10: 24.8 | [6 empty] | ЭМ
| 3 | в т.ч. ОТм |  |  | 8: 72.77; 10: 4.24 | [6 empty] | в т.ч. ОТм
|  | ЗТм |  |  | 4: чел.-ч; 5: 5,39; 7: 0,313698 | [7 empty] | ЗТм
|  | Итого по расценке |  |  | 8: 426.19; 10: 24.8 | [8 empty] | Итого по расценке
|  | ФОТ |  |  | 10: 4.24 | [7 empty] | ФОТ
| Приказ Минстроя России № 812/пр от 21.12.2020 Прил. п.1.1 | НР Земляные работы, выполняемые механизированным способом |  |  | 4: %; 5: 92; 7: 92; 10: 3.9 | [7 empty] | НР Земляные работы, выполняемые механизированным способом
| Приказ Минстроя России № 774/пр от 11.12.2020 Прил. п.1.1 | СП Земляные работы, выполняемые механизированным способом |  |  | 4: %; 5: 46; 6: 0,85; 7: 39,1; 10: 1.66 | [7 empty] | СП Земляные работы, выполняемые механизированным способом
|  | Всего по позиции |  |  | 10: 30.36 | [9 empty] | Всего по позиции
9 | ФССЦпг-01-01-01-039 | Погрузочные работы при автомобильных перевозках: грунта растительного слоя (Т.Ч. ТЕР01, прил. 1.1 п.9в) |  |  | 4: 1 т груза; 7: 81,48; 8: 3.96; 10: 322.66 |  |  |  |  | Погрузочные работы при автомобильных перевозках: грунта растительного слоя (Т.Ч. ТЕР01, прил. 1.1 п.9в)
|  | Объем=58,2*1,4 | [16 empty] | Объем=58,2*1,4
10 | ФССЦпг-03-21-01-015 | Перевозка грузов автомобилями-самосвалами грузоподъемностью 10 т, работающих вне карьера, на расстояние: до 15 км I класс груза |  |  | 4: 1 т груза; 7: 81,48; 8: 13.38; 10: 1090.2 |  |  |  |  | Перевозка грузов автомобилями-самосвалами грузоподъемностью 10 т, работающих вне карьера, на расстояние: до 15 км I класс груза
11 | ФЕР27-04-001-03 | Устройство подстилающих и выравнивающих слоев оснований: из шлака доменного отвального сталеплавильного |  |  | 4: 100 м3; 7: 0,5595 |  |  |  |  | Устройство подстилающих и выравнивающих слоев оснований: из шлака доменного отвального сталеплавильного
|  | Объем=55,95 / 100 | [16 empty] | Объем=55,95 / 100
| 1 | ОТ |  |  | 8: 90.52; 10: 50.65 | [6 empty] | ОТ
| 2 | ЭМ |  |  | 8: 6026.71; 10: 3371.94 | [6 empty] | ЭМ
| 3 | в т.ч. ОТм |  |  | 8: 349.38; 10: 195.48 | [6 empty] | в т.ч. ОТм
| 4 | М |  |  | 8: 36.36; 10: 20.34 | [6 empty] | М
|  | ЗТ |  |  | 4: чел.-ч; 5: 11,4; 7: 6,3783 | [7 empty] | ЗТ
|  | ЗТм |  |  | 4: чел.-ч; 5: 29,74; 7: 16,63953 | [7 empty] | ЗТм
|  | Итого по расценке |  |  | 8: 6153.59; 10: 3442.93 | [8 empty] | Итого по расценке
|  | ФОТ |  |  | 10: 246.13 | [7 empty] | ФОТ
| Приказ Минстроя России № 812/пр от 21.12.2020 Прил. п.21 | НР Автомобильные дороги |  |  | 4: %; 5: 126; 7: 126; 10: 310.12 | [7 empty] | НР Автомобильные дороги
| Приказ Минстроя России № 774/пр от 11.12.2020 Прил. п.21 | СП Автомобильные дороги |  |  | 4: %; 5: 95; 6: 0,85; 7: 80,75; 10: 198.75 | [7 empty] | СП Автомобильные дороги
|  | Всего по позиции |  |  | 10: 3951.8 | [9 empty] | Всего по позиции
12 | ФССЦ-02.4.03.03-0007 | Щебень шлаковый для дорожного строительства М 600, фракция 10-20 мм (коэф.уплотнения к=1,26, согласно Т.Ч. ТЕР27, прил.27.2) |  |  | 4: м3; 7: 70,497; 8: 111.76; 10: 7878.74 |  |  |  |  | Щебень шлаковый для дорожного строительства М 600, фракция 10-20 мм (коэф.уплотнения к=1,26, согласно Т.Ч. ТЕР27, прил.27.2)
|  | Объем=55,95*1,26 | [16 empty] | Объем=55,95*1,26
13 | ФЕР27-06-026-01 | Розлив вяжущих материалов |  |  | 4: т; 7: 0,56 |  |  |  |  | Розлив вяжущих материалов
| 2 | ЭМ |  |  | 8: 39.1; 10: 21.9 | [6 empty] | ЭМ
| 3 | в т.ч. ОТм |  |  | 8: 7.15; 10: 4 | [6 empty] | в т.ч. ОТм
|  | ЗТм |  |  | 4: чел.-ч; 5: 0,66; 7: 0,3696 | [7 empty] | ЗТм
|  | Итого по расценке |  |  | 8: 39.1; 10: 21.9 | [8 empty] | Итого по расценке
|  | ФОТ |  |  | 10: 4 | [7 empty] | ФОТ
| Приказ Минстроя России № 812/пр от 21.12.2020 Прил. п.21 | НР Автомобильные дороги |  |  | 4: %; 5: 126; 7: 126; 10: 5.04 | [7 empty] | НР Автомобильные дороги
| Приказ Минстроя России № 774/пр от 11.12.2020 Прил. п.21 | СП Автомобильные дороги |  |  | 4: %; 5: 95; 6: 0,85; 7: 80,75; 10: 3.23 | [7 empty] | СП Автомобильные дороги
|  | Всего по позиции |  |  | 10: 30.17 | [9 empty] | Всего по позиции
14 | ФЕР27-06-029-01 | Устройство покрытия из горячих асфальтобетонных смесей асфальтоукладчиками второго типоразмера, толщина слоя 4 см |  |  | 4: 1000 м2; 7: 1,119 |  |  |  |  | Устройство покрытия из горячих асфальтобетонных смесей асфальтоукладчиками второго типоразмера, толщина слоя 4 см
|  | Объем=1119 / 1000 | [16 empty] | Объем=1119 / 1000
| 1 | ОТ |  |  | 8: 182.32; 10: 204.02 | [6 empty] | ОТ
| 2 | ЭМ |  |  | 8: 7479.03; 10: 8369.03 | [6 empty] | ЭМ
| 3 | в т.ч. ОТм |  |  | 8: 234.46; 10: 262.36 | [6 empty] | в т.ч. ОТм
| 4 | М |  |  | 8: 874.78; 10: 978.88 | [6 empty] | М
|  | ЗТ |  |  | 4: чел.-ч; 5: 20,86; 7: 23,34234 | [7 empty] | ЗТ
|  | ЗТм |  |  | 4: чел.-ч; 5: 18,85; 7: 21,09315 | [7 empty] | ЗТм
|  | Итого по расценке |  |  | 8: 8536.13; 10: 9551.93 | [8 empty] | Итого по расценке
|  | ФОТ |  |  | 10: 466.38 | [7 empty] | ФОТ
| Приказ Минстроя России № 812/пр от 21.12.2020 Прил. п.21 | НР Автомобильные дороги |  |  | 4: %; 5: 126; 7: 126; 10: 587.64 | [7 empty] | НР Автомобильные дороги
| Приказ Минстроя России № 774/пр от 11.12.2020 Прил. п.21 | СП Автомобильные дороги |  |  | 4: %; 5: 95; 6: 0,85; 7: 80,75; 10: 376.6 | [7 empty] | СП Автомобильные дороги
|  | Всего по позиции |  |  | 10: 10516.17 | [9 empty] | Всего по позиции
15 | ФССЦ-04.2.01.02-0008 | Смеси асфальтобетонные пористые мелкозернистые марка II |  |  | 4: т; 7: 107,42; 8: 483.02; 10: 51886.01 |  |  |  |  | Смеси асфальтобетонные пористые мелкозернистые марка II
16 | ФЕР27-06-029-01 | Устройство покрытия из горячих асфальтобетонных смесей асфальтоукладчиками второго типоразмера, толщина слоя 4 см |  |  | 4: 1000 м2; 7: 1,119 |  |  |  |  | Устройство покрытия из горячих асфальтобетонных смесей асфальтоукладчиками второго типоразмера, толщина слоя 4 см
|  | Объем=1119 / 1000 | [16 empty] | Объем=1119 / 1000
| 1 | ОТ |  |  | 8: 182.32; 10: 204.02 | [6 empty] | ОТ
| 2 | ЭМ |  |  | 8: 7479.03; 10: 8369.03 | [6 empty] | ЭМ
| 3 | в т.ч. ОТм |  |  | 8: 234.46; 10: 262.36 | [6 empty] | в т.ч. ОТм
| 4 | М |  |  | 8: 874.78; 10: 978.88 | [6 empty] | М
|  | ЗТ |  |  | 4: чел.-ч; 5: 20,86; 7: 23,34234 | [7 empty] | ЗТ
|  | ЗТм |  |  | 4: чел.-ч; 5: 18,85; 7: 21,09315 | [7 empty] | ЗТм
|  | Итого по расценке |  |  | 8: 8536.13; 10: 9551.93 | [8 empty] | Итого по расценке
|  | ФОТ |  |  | 10: 466.38 | [7 empty] | ФОТ
| Приказ Минстроя России № 812/пр от 21.12.2020 Прил. п.21 | НР Автомобильные дороги |  |  | 4: %; 5: 126; 7: 126; 10: 587.64 | [7 empty] | НР Автомобильные дороги
| Приказ Минстроя России № 774/пр от 11.12.2020 Прил. п.21 | СП Автомобильные дороги |  |  | 4: %; 5: 95; 6: 0,85; 7: 80,75; 10: 376.6 | [7 empty] | СП Автомобильные дороги
|  | Всего по позиции |  |  | 10: 10516.17 | [9 empty] | Всего по позиции
17 | ФССЦ-04.2.01.01-0049 | Смеси асфальтобетонные плотные мелкозернистые тип Б марка II |  |  | 4: т; 7: 108,0954; 8: 491.01; 10: 53075.92 |  |  |  |  | Смеси асфальтобетонные плотные мелкозернистые тип Б марка II
|  | Объем=96,6*1,119 | [16 empty] | Объем=96,6*1,119
18 | ФЕР27-04-001-03 | Устройство подстилающих и выравнивающих слоев оснований: из шлака доменного отвального сталеплавильного (под дорожные бордюры) |  |  | 4: 100 м3; 7: 0,0689 |  |  |  |  | Устройство подстилающих и выравнивающих слоев оснований: из шлака доменного отвального сталеплавильного (под дорожные бордюры)
|  | Объем=6,89 / 100 | [16 empty] | Объем=6,89 / 100
| 1 | ОТ |  |  | 8: 90.52; 10: 6.24 | [6 empty] | ОТ
| 2 | ЭМ |  |  | 8: 6026.71; 10: 415.24 | [6 empty] | ЭМ
| 3 | в т.ч. ОТм |  |  | 8: 349.38; 10: 24.07 | [6 empty] | в т.ч. ОТм
| 4 | М |  |  | 8: 36.36; 10: 2.51 | [6 empty] | М
|  | ЗТ |  |  | 4: чел.-ч; 5: 11,4; 7: 0,78546 | [7 empty] | ЗТ
|  | ЗТм |  |  | 4: чел.-ч; 5: 29,74; 7: 2,049086 | [7 empty] | ЗТм
|  | Итого по расценке |  |  | 8: 6153.59; 10: 423.99 | [8 empty] | Итого по расценке
|  | ФОТ |  |  | 10: 30.31 | [7 empty] | ФОТ
| Приказ Минстроя России № 812/пр от 21.12.2020 Прил. п.21 | НР Автомобильные дороги |  |  | 4: %; 5: 126; 7: 126; 10: 38.19 | [7 empty] | НР Автомобильные дороги
| Приказ Минстроя России № 774/пр от 11.12.2020 Прил. п.21 | СП Автомобильные дороги |  |  | 4: %; 5: 95; 6: 0,85; 7: 80,75; 10: 24.48 | [7 empty] | СП Автомобильные дороги
|  | Всего по позиции |  |  | 10: 486.66 | [9 empty] | Всего по позиции
19 | ФССЦ-02.4.03.03-0007 | Щебень шлаковый для дорожного строительства М 600, фракция 10-20 мм (коэф.уплотнения к=1,26, согласно Т.Ч. ТЕР27, прил.27.2) |  |  | 4: м3; 7: 8,6814; 8: 111.76; 10: 970.23 |  |  |  |  | Щебень шлаковый для дорожного строительства М 600, фракция 10-20 мм (коэф.уплотнения к=1,26, согласно Т.Ч. ТЕР27, прил.27.2)
|  | Объем=6,89*1,26 | [16 empty] | Объем=6,89*1,26
20 | ФЕР27-02-010-02 | Установка бортовых камней бетонных: при других видах покрытий |  |  | 4: 100 м; 7: 1,53 |  |  |  |  | Установка бортовых камней бетонных: при других видах покрытий
|  | Объем=153 / 100 | [16 empty] | Объем=153 / 100
| 1 | ОТ |  |  | 8: 590.51; 10: 903.48 | [6 empty] | ОТ
| 2 | ЭМ |  |  | 8: 73.02; 10: 111.72 | [6 empty] | ЭМ
| 3 | в т.ч. ОТм |  |  | 8: 8.7; 10: 13.31 | [6 empty] | в т.ч. ОТм
| 4 | М |  |  | 8: 3690.05; 10: 5645.78 | [6 empty] | М
|  | ЗТ |  |  | 4: чел.-ч; 5: 69,8; 7: 106,794 | [7 empty] | ЗТ
|  | ЗТм |  |  | 4: чел.-ч; 5: 0,65; 7: 0,9945 | [7 empty] | ЗТм
|  | Итого по расценке |  |  | 8: 4353.58; 10: 6660.98 | [8 empty] | Итого по расценке
|  | ФОТ |  |  | 10: 916.79 | [7 empty] | ФОТ
| Приказ Минстроя России № 812/пр от 21.12.2020 Прил. п.21 | НР Автомобильные дороги |  |  | 4: %; 5: 126; 7: 126; 10: 1155.16 | [7 empty] | НР Автомобильные дороги
| Приказ Минстроя России № 774/пр от 11.12.2020 Прил. п.21 | СП Автомобильные дороги |  |  | 4: %; 5: 95; 6: 0,85; 7: 80,75; 10: 740.31 | [7 empty] | СП Автомобильные дороги
|  | Всего по позиции |  |  | 10: 8556.45 | [9 empty] | Всего по позиции
21 | ФССЦ-05.2.03.03-0034 | Камни бортовые БР 100.30.18, бетон В30 (М400), объем 0,052 м3 |  |  | 4: шт; 7: 153; 8: 76.34; 10: 11680.02 |  |  |  |  | Камни бортовые БР 100.30.18, бетон В30 (М400), объем 0,052 м3
22 | ФЕР06-01-001-01 | Устройство бетонной подготовки |  |  | 4: 100 м3; 7: -0,028 |  |  |  |  | Устройство бетонной подготовки
|  | Объем=(-(153*0,18*0,1)) / 100 | [16 empty] | Объем=(-(153*0,18*0,1)) / 100
| 1 | ОТ |  |  | 8: 1053; 10: -29.48 | [6 empty] | ОТ
| 2 | ЭМ |  |  | 8: 1566.06; 10: -43.85 | [6 empty] | ЭМ
| 3 | в т.ч. ОТм |  |  | 8: 244.39; 10: -6.84 | [6 empty] | в т.ч. ОТм
| 4 | М |  |  | 8: 909.27; 10: -25.46 | [6 empty] | М
|  | ЗТ |  |  | 4: чел.-ч; 5: 135; 7: -3,78 | [7 empty] | ЗТ
|  | ЗТм |  |  | 4: чел.-ч; 5: 18,12; 7: -0,50736 | [7 empty] | ЗТм
|  | Итого по расценке |  |  | 8: 3528.33; 10: -98.79 | [8 empty] | Итого по расценке
|  | ФОТ |  |  | 10: -36.32 | [7 empty] | ФОТ
| Приказ Минстроя России № 812/пр от 21.12.2020 Прил. п.6 | НР Бетонные и железобетонные монолитные конструкции и работы в строительстве |  |  | 4: %; 5: 102; 7: 102; 10: -37.05 | [7 empty] | НР Бетонные и железобетонные монолитные конструкции и работы в строительстве
| Приказ Минстроя России № 774/пр от 11.12.2020 Прил. п.6 | СП Бетонные и железобетонные монолитные конструкции и работы в строительстве |  |  | 4: %; 5: 58; 6: 0,85; 7: 49,3; 10: -17.91 | [7 empty] | СП Бетонные и железобетонные монолитные конструкции и работы в строительстве
|  | Всего по позиции |  |  | 10: -153.75 | [9 empty] | Всего по позиции
23 | ФССЦ-04.1.02.05-0006 | Смеси бетонные тяжелого бетона (БСТ), класс В15 (М200) |  |  | 4: м3; 7: -2,856; 8: 592.76; 10: -1692.92 |  |  |  |  | Смеси бетонные тяжелого бетона (БСТ), класс В15 (М200)
|  | Объем=-102*0,028 | [16 empty] | Объем=-102*0,028
24 | ФЕР01-02-061-01 | Засыпка вручную траншей, пазух котлованов и ям, группа грунтов: 1 (пазух бортовых камней с внесением растительной земли) |  |  | 4: 100 м3; 7: 0,016095 |  |  |  |  | Засыпка вручную траншей, пазух котлованов и ям, группа грунтов: 1 (пазух бортовых камней с внесением растительной земли)
|  | Объем=(10,73*0,15) / 100 | [16 empty] | Объем=(10,73*0,15) / 100
| 1 | ОТ |  |  | 8: 663.75; 10: 10.68 | [6 empty] | ОТ
|  | ЗТ |  |  | 4: чел.-ч; 5: 88,5; 7: 1,4244075 | [7 empty] | ЗТ
|  | Итого по расценке |  |  | 8: 663.75; 10: 10.68 | [8 empty] | Итого по расценке
|  | ФОТ |  |  | 10: 10.68 | [7 empty] | ФОТ
| Приказ Минстроя России № 812/пр от 21.12.2020 Прил. п.1.2 | НР Земляные работы, выполняемые ручным способом |  |  | 4: %; 5: 89; 7: 89; 10: 9.51 | [7 empty] | НР Земляные работы, выполняемые ручным способом
| Приказ Минстроя России № 774/пр от 11.12.2020 Прил. п.1.2 | СП Земляные работы, выполняемые ручным способом |  |  | 4: %; 5: 40; 6: 0,85; 7: 34; 10: 3.63 | [7 empty] | СП Земляные работы, выполняемые ручным способом
|  | Всего по позиции |  |  | 10: 23.82 | [9 empty] | Всего по позиции
25 | ФССЦ-16.2.01.02-0002 | Земля растительная механизированной заготовки |  |  | 4: м3; 7: 1,6095; 8: 131.9; 10: 212.29 |  |  |  |  | Земля растительная механизированной заготовки
26 | ФЕР01-02-027-01 | Планировка площадей: механизированным способом, группа грунтов 1 |  |  | 4: 1000 м2; 7: 0,01073 |  |  |  |  | Планировка площадей: механизированным способом, группа грунтов 1
|  | Объем=10,73 / 1000 | [16 empty] | Объем=10,73 / 1000
| 2 | ЭМ |  |  | 8: 81.36; 10: 0.87 | [6 empty] | ЭМ
| 3 | в т.ч. ОТм |  |  | 8: 11.34; 10: 0.12 | [6 empty] | в т.ч. ОТм
|  | ЗТм |  |  | 4: чел.-ч; 5: 0,84; 7: 0,0090132 | [7 empty] | ЗТм
|  | Итого по расценке |  |  | 8: 81.36; 10: 0.87 | [8 empty] | Итого по расценке
|  | ФОТ |  |  | 10: 0.12 | [7 empty] | ФОТ
| Приказ Минстроя России № 812/пр от 21.12.2020 Прил. п.1.4 | НР Земляные работы, выполняемые по другим видам работ (подготовительным, сопутствующим, укрепительным) |  |  | 4: %; 5: 89; 7: 89; 10: 0.11 | [7 empty] | НР Земляные работы, выполняемые по другим видам работ (подготовительным, сопутствующим, укрепительным)
| Приказ Минстроя России № 774/пр от 11.12.2020 Прил. п.1.4 | СП Земляные работы, выполняемые по другим видам работ (подготовительным, сопутствующим, укрепительным) |  |  | 4: %; 5: 41; 6: 0,85; 7: 34,85; 10: 0.04 | [7 empty] | СП Земляные работы, выполняемые по другим видам работ (подготовительным, сопутствующим, укрепительным)
|  | Всего по позиции |  |  | 10: 1.02 | [9 empty] | Всего по позиции
|  | Итоги по разделу 1 Тип I S=1119 м2 : | [21 empty] | Итоги по разделу 1 Тип I S=1119 м2 :
|  | Итого прямые затраты (справочно) |  |  | 10: 163808.79 | [11 empty] | Итого прямые затраты (справочно)
|  | В том числе: | [22 empty] | В том числе:
|  | Оплата труда рабочих |  |  | 10: 2111 | [11 empty] | Оплата труда рабочих
|  | Эксплуатация машин |  |  | 10: 29763.91 | [11 empty] | Эксплуатация машин
|  | Оплата труда машинистов |  |  | 10: 1196.34 | [11 empty] | Оплата труда машинистов
|  | Материалы |  |  | 10: 131933.88 | [11 empty] | Материалы
|  | Строительные работы |  |  | 10: 170044.96 | [11 empty] | Строительные работы
|  | В том числе: | [22 empty] | В том числе:
|  | оплата труда |  |  | 10: 2111 | [11 empty] | оплата труда
|  | эксплуатация машин и механизмов |  |  | 10: 29763.91 | [11 empty] | эксплуатация машин и механизмов
|  | материалы |  |  | 10: 131933.88 | [11 empty] | материалы
|  | накладные расходы |  |  | 10: 3882.32 | [11 empty] | накладные расходы
|  | сметная прибыль |  |  | 10: 2353.85 | [11 empty] | сметная прибыль
|  | Итого ФОТ (справочно) |  |  | 10: 3307.34 | [11 empty] | Итого ФОТ (справочно)
|  | Итого накладные расходы (справочно) |  |  | 10: 3882.32 | [11 empty] | Итого накладные расходы (справочно)
|  | Итого сметная прибыль (справочно) |  |  | 10: 2353.85 | [11 empty] | Итого сметная прибыль (справочно)
|  | Итого по разделу 1 Тип I S=1119 м2 |  |  | 10: 170044.96 | [12 empty] | Итого по разделу 1 Тип I S=1119 м2
Раздел 2. Тип II S=98,70 м2 | [15 empty] | Раздел 2. Тип II S=98,70 м2
27 | ФЕР01-01-030-06 | Разработка грунта с перемещением до 10 м бульдозерами мощностью: 79 кВт (108 л.с.), группа грунтов 2 (разработка под уширения и парковки) |  |  | 4: 1000 м3; 7: 0,02961 |  |  |  |  | Разработка грунта с перемещением до 10 м бульдозерами мощностью: 79 кВт (108 л.с.), группа грунтов 2 (разработка под уширения и парковки)
|  | Объем=29,61 / 1000 | [16 empty] | Объем=29,61 / 1000
| 2 | ЭМ |  |  | 8: 538.47; 10: 15.94 | [6 empty] | ЭМ
| 3 | в т.ч. ОТм |  |  | 8: 91.94; 10: 2.72 | [6 empty] | в т.ч. ОТм
|  | ЗТм |  |  | 4: чел.-ч; 5: 6,81; 7: 0,2016441 | [7 empty] | ЗТм
|  | Итого по расценке |  |  | 8: 538.47; 10: 15.94 | [8 empty] | Итого по расценке
|  | ФОТ |  |  | 10: 2.72 | [7 empty] | ФОТ
| Приказ Минстроя России № 812/пр от 21.12.2020 Прил. п.1.1 | НР Земляные работы, выполняемые механизированным способом |  |  | 4: %; 5: 92; 7: 92; 10: 2.5 | [7 empty] | НР Земляные работы, выполняемые механизированным способом
| Приказ Минстроя России № 774/пр от 11.12.2020 Прил. п.1.1 | СП Земляные работы, выполняемые механизированным способом |  |  | 4: %; 5: 46; 6: 0,85; 7: 39,1; 10: 1.06 | [7 empty] | СП Земляные работы, выполняемые механизированным способом
|  | Всего по позиции |  |  | 10: 19.5 | [9 empty] | Всего по позиции
28 | ФЕР01-01-030-14 | При перемещении грунта на каждые последующие 10 м добавлять: к расценке 01-01-030-06 |  |  | 4: 1000 м3; 7: 0,02961 |  |  |  |  | При перемещении грунта на каждые последующие 10 м добавлять: к расценке 01-01-030-06
|  | Объем=29,61 / 1000 | [16 empty] | Объем=29,61 / 1000
| 2 | ЭМ |  |  | 8: 426.19; 10: 12.62 | [6 empty] | ЭМ
| 3 | в т.ч. ОТм |  |  | 8: 72.77; 10: 2.15 | [6 empty] | в т.ч. ОТм
|  | ЗТм |  |  | 4: чел.-ч; 5: 5,39; 7: 0,1595979 | [7 empty] | ЗТм
|  | Итого по расценке |  |  | 8: 426.19; 10: 12.62 | [8 empty] | Итого по расценке
|  | ФОТ |  |  | 10: 2.15 | [7 empty] | ФОТ
| Приказ Минстроя России № 812/пр от 21.12.2020 Прил. п.1.1 | НР Земляные работы, выполняемые механизированным способом |  |  | 4: %; 5: 92; 7: 92; 10: 1.98 | [7 empty] | НР Земляные работы, выполняемые механизированным способом
| Приказ Минстроя России № 774/пр от 11.12.2020 Прил. п.1.1 | СП Земляные работы, выполняемые механизированным способом |  |  | 4: %; 5: 46; 6: 0,85; 7: 39,1; 10: 0.84 | [7 empty] | СП Земляные работы, выполняемые механизированным способом
|  | Всего по позиции |  |  | 10: 15.44 | [9 empty] | Всего по позиции
29 | ФССЦпг-01-01-01-039 | Погрузо-разгрузочные работы при автомобильных перевозках: Погрузка грунта растительного слоя (земля, перегной) (Т.Ч. ТЕР01, прил. 1.1 п.9в) |  |  | 4: 1 т груза; 7: 41,454; 8: 3.96; 10: 164.16 |  |  |  |  | Погрузо-разгрузочные работы при автомобильных перевозках: Погрузка грунта растительного слоя (земля, перегной) (Т.Ч. ТЕР01, прил. 1.1 п.9в)
|  | Объем=29,61*1,4 | [16 empty] | Объем=29,61*1,4
30 | ФССЦпг-03-21-01-015 | Перевозка грузов автомобилями-самосвалами грузоподъемностью 10 т, работающих вне карьера, на расстояние: до 15 км I класс груза |  |  | 4: 1 т груза; 7: 41,454; 8: 13.38; 10: 554.65 |  |  |  |  | Перевозка грузов автомобилями-самосвалами грузоподъемностью 10 т, работающих вне карьера, на расстояние: до 15 км I класс груза
|  | Объем=29,61*1,4 | [16 empty] | Объем=29,61*1,4
31 | ФЕР27-04-001-03 | Устройство подстилающих и выравнивающих слоев оснований: из шлака доменного отвального сталеплавильного |  |  | 4: 100 м3; 7: 0,0198 |  |  |  |  | Устройство подстилающих и выравнивающих слоев оснований: из шлака доменного отвального сталеплавильного
|  | Объем=1,98 / 100 | [16 empty] | Объем=1,98 / 100
| 1 | ОТ |  |  | 8: 90.52; 10: 1.79 | [6 empty] | ОТ
| 2 | ЭМ |  |  | 8: 6026.71; 10: 119.33 | [6 empty] | ЭМ
| 3 | в т.ч. ОТм |  |  | 8: 349.38; 10: 6.92 | [6 empty] | в т.ч. ОТм
| 4 | М |  |  | 8: 36.36; 10: 0.72 | [6 empty] | М
|  | ЗТ |  |  | 4: чел.-ч; 5: 11,4; 7: 0,22572 | [7 empty] | ЗТ
|  | ЗТм |  |  | 4: чел.-ч; 5: 29,74; 7: 0,588852 | [7 empty] | ЗТм
|  | Итого по расценке |  |  | 8: 6153.59; 10: 121.84 | [8 empty] | Итого по расценке
|  | ФОТ |  |  | 10: 8.71 | [7 empty] | ФОТ
| Приказ Минстроя России № 812/пр от 21.12.2020 Прил. п.21 | НР Автомобильные дороги |  |  | 4: %; 5: 126; 7: 126; 10: 10.97 | [7 empty] | НР Автомобильные дороги
| Приказ Минстроя России № 774/пр от 11.12.2020 Прил. п.21 | СП Автомобильные дороги |  |  | 4: %; 5: 95; 6: 0,85; 7: 80,75; 10: 7.03 | [7 empty] | СП Автомобильные дороги
|  | Всего по позиции |  |  | 10: 139.84 | [9 empty] | Всего по позиции
32 | ФССЦ-02.4.03.03-0007 | Щебень шлаковый для дорожного строительства М 600, фракция 10-20 мм (коэф.уплотнения к=1,26, согласно Т.Ч. ТЕР27, прил.27.2) |  |  | 4: м3; 7: 2,4948; 8: 111.76; 10: 278.82 |  |  |  |  | Щебень шлаковый для дорожного строительства М 600, фракция 10-20 мм (коэф.уплотнения к=1,26, согласно Т.Ч. ТЕР27, прил.27.2)
|  | Объем=1,98*1,26 | [16 empty] | Объем=1,98*1,26
33 | ФЕР27-02-010-02 | Установка бортовых камней бетонных: при других видах покрытий |  |  | 4: 100 м; 7: 0,44 |  |  |  |  | Установка бортовых камней бетонных: при других видах покрытий
|  | Объем=44 / 100 | [16 empty] | Объем=44 / 100
| 1 | ОТ |  |  | 8: 590.51; 10: 259.82 | [6 empty] | ОТ
| 2 | ЭМ |  |  | 8: 73.02; 10: 32.13 | [6 empty] | ЭМ
| 3 | в т.ч. ОТм |  |  | 8: 8.7; 10: 3.83 | [6 empty] | в т.ч. ОТм
| 4 | М |  |  | 8: 3690.05; 10: 1623.62 | [6 empty] | М
|  | ЗТ |  |  | 4: чел.-ч; 5: 69,8; 7: 30,712 | [7 empty] | ЗТ
|  | ЗТм |  |  | 4: чел.-ч; 5: 0,65; 7: 0,286 | [7 empty] | ЗТм
|  | Итого по расценке |  |  | 8: 4353.58; 10: 1915.57 | [8 empty] | Итого по расценке
|  | ФОТ |  |  | 10: 263.65 | [7 empty] | ФОТ
| Приказ Минстроя России № 812/пр от 21.12.2020 Прил. п.21 | НР Автомобильные дороги |  |  | 4: %; 5: 126; 7: 126; 10: 332.2 | [7 empty] | НР Автомобильные дороги
| Приказ Минстроя России № 774/пр от 11.12.2020 Прил. п.21 | СП Автомобильные дороги |  |  | 4: %; 5: 95; 6: 0,85; 7: 80,75; 10: 212.9 | [7 empty] | СП Автомобильные дороги
|  | Всего по позиции |  |  | 10: 2460.67 | [9 empty] | Всего по позиции
34 | ФССЦ-05.2.03.03-0034 | Камни бортовые БР 100.30.18, бетон В30 (М400), объем 0,052 м3 |  |  | 4: шт; 7: 44; 8: 76.34; 10: 3358.96 |  |  |  |  | Камни бортовые БР 100.30.18, бетон В30 (М400), объем 0,052 м3
35 | ФЕР06-01-001-01 | Устройство бетонной подготовки |  |  | 4: 100 м3; 7: -0,008 |  |  |  |  | Устройство бетонной подготовки
|  | Объем=(-(44*0,18*0,1)) / 100 | [16 empty] | Объем=(-(44*0,18*0,1)) / 100
| 1 | ОТ |  |  | 8: 1053; 10: -8.42 | [6 empty] | ОТ
| 2 | ЭМ |  |  | 8: 1566.06; 10: -12.53 | [6 empty] | ЭМ
| 3 | в т.ч. ОТм |  |  | 8: 244.39; 10: -1.96 | [6 empty] | в т.ч. ОТм
| 4 | М |  |  | 8: 909.27; 10: -7.27 | [6 empty] | М
|  | ЗТ |  |  | 4: чел.-ч; 5: 135; 7: -1,08 | [7 empty] | ЗТ
|  | ЗТм |  |  | 4: чел.-ч; 5: 18,12; 7: -0,14496 | [7 empty] | ЗТм
|  | Итого по расценке |  |  | 8: 3528.33; 10: -28.22 | [8 empty] | Итого по расценке
|  | ФОТ |  |  | 10: -10.38 | [7 empty] | ФОТ
| Приказ Минстроя России № 812/пр от 21.12.2020 Прил. п.6 | НР Бетонные и железобетонные монолитные конструкции и работы в строительстве |  |  | 4: %; 5: 102; 7: 102; 10: -10.59 | [7 empty] | НР Бетонные и железобетонные монолитные конструкции и работы в строительстве
| Приказ Минстроя России № 774/пр от 11.12.2020 Прил. п.6 | СП Бетонные и железобетонные монолитные конструкции и работы в строительстве |  |  | 4: %; 5: 58; 6: 0,85; 7: 49,3; 10: -5.12 | [7 empty] | СП Бетонные и железобетонные монолитные конструкции и работы в строительстве
|  | Всего по позиции |  |  | 10: -43.93 | [9 empty] | Всего по позиции
36 | ФССЦ-04.1.02.05-0006 | Смеси бетонные тяжелого бетона (БСТ), класс В15 (М200) |  |  | 4: м3; 7: -0,816; 8: 592.76; 10: -483.69 |  |  |  |  | Смеси бетонные тяжелого бетона (БСТ), класс В15 (М200)
|  | Объем=-102*0,008 | [16 empty] | Объем=-102*0,008
37 | ФЕР27-04-001-03 | Устройство подстилающих и выравнивающих слоев оснований: из шлака доменного отвального сталеплавильного |  |  | 4: 100 м3; 7: 0,1481 |  |  |  |  | Устройство подстилающих и выравнивающих слоев оснований: из шлака доменного отвального сталеплавильного
|  | Объем=14,81 / 100 | [16 empty] | Объем=14,81 / 100
| 1 | ОТ |  |  | 8: 90.52; 10: 13.41 | [6 empty] | ОТ
| 2 | ЭМ |  |  | 8: 6026.71; 10: 892.56 | [6 empty] | ЭМ
| 3 | в т.ч. ОТм |  |  | 8: 349.38; 10: 51.74 | [6 empty] | в т.ч. ОТм
| 4 | М |  |  | 8: 36.36; 10: 5.38 | [6 empty] | М
|  | ЗТ |  |  | 4: чел.-ч; 5: 11,4; 7: 1,68834 | [7 empty] | ЗТ
|  | ЗТм |  |  | 4: чел.-ч; 5: 29,74; 7: 4,404494 | [7 empty] | ЗТм
|  | Итого по расценке |  |  | 8: 6153.59; 10: 911.35 | [8 empty] | Итого по расценке
|  | ФОТ |  |  | 10: 65.15 | [7 empty] | ФОТ
| Приказ Минстроя России № 812/пр от 21.12.2020 Прил. п.21 | НР Автомобильные дороги |  |  | 4: %; 5: 126; 7: 126; 10: 82.09 | [7 empty] | НР Автомобильные дороги
| Приказ Минстроя России № 774/пр от 11.12.2020 Прил. п.21 | СП Автомобильные дороги |  |  | 4: %; 5: 95; 6: 0,85; 7: 80,75; 10: 52.61 | [7 empty] | СП Автомобильные дороги
|  | Всего по позиции |  |  | 10: 1046.05 | [9 empty] | Всего по позиции
38 | ФССЦ-02.4.03.03-0017 | Щебень шлаковый для дорожного строительства М 600, фракция 40-70 мм (коэф.уплотнения к=1,26, согласно Т.Ч. ТЕР27, прил.27.2) |  |  | 4: м3; 7: 18,6606; 8: 70.85; 10: 1322.1 |  |  |  |  | Щебень шлаковый для дорожного строительства М 600, фракция 40-70 мм (коэф.уплотнения к=1,26, согласно Т.Ч. ТЕР27, прил.27.2)
|  | Объем=14,81*1,26 | [16 empty] | Объем=14,81*1,26
39 | ФЕР27-04-001-03 | Устройство подстилающих и выравнивающих слоев оснований: из шлака доменного отвального сталеплавильного |  |  | 4: 100 м3; 7: 0,987 |  |  |  |  | Устройство подстилающих и выравнивающих слоев оснований: из шлака доменного отвального сталеплавильного
|  | Объем=98,7 / 100 | [16 empty] | Объем=98,7 / 100
| 1 | ОТ |  |  | 8: 90.52; 10: 89.34 | [6 empty] | ОТ
| 2 | ЭМ |  |  | 8: 6026.71; 10: 5948.36 | [6 empty] | ЭМ
| 3 | в т.ч. ОТм |  |  | 8: 349.38; 10: 344.84 | [6 empty] | в т.ч. ОТм
| 4 | М |  |  | 8: 36.36; 10: 35.89 | [6 empty] | М
|  | ЗТ |  |  | 4: чел.-ч; 5: 11,4; 7: 11,2518 | [7 empty] | ЗТ
|  | ЗТм |  |  | 4: чел.-ч; 5: 29,74; 7: 29,35338 | [7 empty] | ЗТм
|  | Итого по расценке |  |  | 8: 6153.59; 10: 6073.59 | [8 empty] | Итого по расценке
|  | ФОТ |  |  | 10: 434.18 | [7 empty] | ФОТ
| Приказ Минстроя России № 812/пр от 21.12.2020 Прил. п.21 | НР Автомобильные дороги |  |  | 4: %; 5: 126; 7: 126; 10: 547.07 | [7 empty] | НР Автомобильные дороги
| Приказ Минстроя России № 774/пр от 11.12.2020 Прил. п.21 | СП Автомобильные дороги |  |  | 4: %; 5: 95; 6: 0,85; 7: 80,75; 10: 350.6 | [7 empty] | СП Автомобильные дороги
|  | Всего по позиции |  |  | 10: 6971.26 | [9 empty] | Всего по позиции
40 | ФССЦ-02.4.03.03-0012 | Щебень шлаковый для дорожного строительства М 600, фракция 20-40 мм (коэф.уплотнения к=1,26, согласно Т.Ч. ТЕР27, прил.27.2) |  |  | 4: м3; 7: 9,954; 8: 84.86; 10: 844.7 |  |  |  |  | Щебень шлаковый для дорожного строительства М 600, фракция 20-40 мм (коэф.уплотнения к=1,26, согласно Т.Ч. ТЕР27, прил.27.2)
|  | Объем=7,90*1,26 | [16 empty] | Объем=7,90*1,26
41 | ТЕР27-06-020-08 | Устройство покрытия толщиной 4 см из горячих асфальтобетонных смесей пористых мелкозернистых, плотность каменных материалов: 2,5-2,9 т/м3 |  |  | 4: 1000 м2 покрытия; 7: 0,0987 |  |  |  |  | Устройство покрытия толщиной 4 см из горячих асфальтобетонных смесей пористых мелкозернистых, плотность каменных материалов: 2,5-2,9 т/м3
|  | Объем=98,70 / 1000 | [16 empty] | Объем=98,70 / 1000
| 1 | ОТ |  |  | 8: 442.75; 10: 43.7 | [6 empty] | ОТ
| 2 | ЭМ |  |  | 8: 2777.78; 10: 274.17 | [6 empty] | ЭМ
| 3 | в т.ч. ОТм |  |  | 8: 315.72; 10: 31.16 | [6 empty] | в т.ч. ОТм
| 4 | М |  |  | 8: 369.04; 10: 36.42 | [6 empty] | М
|  | ЗТ |  |  | 4: чел.-ч; 5: 38,3; 7: 3,78021 | [7 empty] | ЗТ
|  | ЗТм |  |  | 4: чел.-ч; 5: 19,1; 7: 1,88517 | [7 empty] | ЗТм
|  | Итого по расценке |  |  | 8: 3589.57; 10: 354.29 | [8 empty] | Итого по расценке
|  | ФОТ |  |  | 10: 74.86 | [7 empty] | ФОТ
| Приказ Минстроя России № 812/пр от 21.12.2020 Прил. п.21 | НР Автомобильные дороги |  |  | 4: %; 5: 126; 7: 126; 10: 94.32 | [7 empty] | НР Автомобильные дороги
| Приказ Минстроя России № 774/пр от 11.12.2020 Прил. п.21 | СП Автомобильные дороги |  |  | 4: %; 5: 95; 6: 0,85; 7: 80,75; 10: 60.45 | [7 empty] | СП Автомобильные дороги
|  | Всего по позиции |  |  | 10: 509.06 | [9 empty] | Всего по позиции
42 | ФССЦ-04.2.01.02-0008 | Смеси асфальтобетонные пористые мелкозернистые марка II |  |  | 4: т; 7: 9,24819; 8: 483.02; 10: 4467.06 |  |  |  |  | Смеси асфальтобетонные пористые мелкозернистые марка II
|  | Объем=93,7*0,0987 | [16 empty] | Объем=93,7*0,0987
43 | ФЕР27-06-029-01 | Устройство покрытия из горячих асфальтобетонных смесей асфальтоукладчиками второго типоразмера, толщина слоя 4 см |  |  | 4: 1000 м2; 7: 0,0987 |  |  |  |  | Устройство покрытия из горячих асфальтобетонных смесей асфальтоукладчиками второго типоразмера, толщина слоя 4 см
|  | Объем=98,7 / 1000 | [16 empty] | Объем=98,7 / 1000
| 1 | ОТ |  |  | 8: 182.32; 10: 17.99 | [6 empty] | ОТ
| 2 | ЭМ |  |  | 8: 7479.03; 10: 738.18 | [6 empty] | ЭМ
| 3 | в т.ч. ОТм |  |  | 8: 234.46; 10: 23.14 | [6 empty] | в т.ч. ОТм
| 4 | М |  |  | 8: 874.78; 10: 86.34 | [6 empty] | М
|  | ЗТ |  |  | 4: чел.-ч; 5: 20,86; 7: 2,058882 | [7 empty] | ЗТ
|  | ЗТм |  |  | 4: чел.-ч; 5: 18,85; 7: 1,860495 | [7 empty] | ЗТм
|  | Итого по расценке |  |  | 8: 8536.13; 10: 842.51 | [8 empty] | Итого по расценке
|  | ФОТ |  |  | 10: 41.13 | [7 empty] | ФОТ
| Приказ Минстроя России № 812/пр от 21.12.2020 Прил. п.21 | НР Автомобильные дороги |  |  | 4: %; 5: 126; 7: 126; 10: 51.82 | [7 empty] | НР Автомобильные дороги
| Приказ Минстроя России № 774/пр от 11.12.2020 Прил. п.21 | СП Автомобильные дороги |  |  | 4: %; 5: 95; 6: 0,85; 7: 80,75; 10: 33.21 | [7 empty] | СП Автомобильные дороги
|  | Всего по позиции |  |  | 10: 927.54 | [9 empty] | Всего по позиции
44 | ФССЦ-04.2.01.01-0049 | Смеси асфальтобетонные плотные мелкозернистые тип Б марка II |  |  | 4: т; 7: 9,53442; 8: 491.01; 10: 4681.5 |  |  |  |  | Смеси асфальтобетонные плотные мелкозернистые тип Б марка II
|  | Объем=96,6*0,0987 | [16 empty] | Объем=96,6*0,0987
45 | ФЕР01-02-061-01 | Засыпка вручную траншей, пазух котлованов и ям, группа грунтов: 1 (пазух бортовых камней с внесением растительной земли) |  |  | 4: 100 м3; 7: 0,07005 |  |  |  |  | Засыпка вручную траншей, пазух котлованов и ям, группа грунтов: 1 (пазух бортовых камней с внесением растительной земли)
|  | Объем=(46,70*0,15) / 100 | [16 empty] | Объем=(46,70*0,15) / 100
| 1 | ОТ |  |  | 8: 663.75; 10: 46.5 | [6 empty] | ОТ
|  | ЗТ |  |  | 4: чел.-ч; 5: 88,5; 7: 6,199425 | [7 empty] | ЗТ
|  | Итого по расценке |  |  | 8: 663.75; 10: 46.5 | [8 empty] | Итого по расценке
|  | ФОТ |  |  | 10: 46.5 | [7 empty] | ФОТ
| Приказ Минстроя России № 812/пр от 21.12.2020 Прил. п.1.2 | НР Земляные работы, выполняемые ручным способом |  |  | 4: %; 5: 89; 7: 89; 10: 41.39 | [7 empty] | НР Земляные работы, выполняемые ручным способом
| Приказ Минстроя России № 774/пр от 11.12.2020 Прил. п.1.2 | СП Земляные работы, выполняемые ручным способом |  |  | 4: %; 5: 40; 6: 0,85; 7: 34; 10: 15.81 | [7 empty] | СП Земляные работы, выполняемые ручным способом
|  | Всего по позиции |  |  | 10: 103.7 | [9 empty] | Всего по позиции
46 | ФССЦ-16.2.01.02-0002 | Земля растительная механизированной заготовки |  |  | 4: м3; 7: 7,005; 8: 131.9; 10: 923.96 |  |  |  |  | Земля растительная механизированной заготовки
47 | ФЕР01-02-027-01 | Планировка площадей: механизированным способом, группа грунтов 1 |  |  | 4: 1000 м2; 7: 0,0467 |  |  |  |  | Планировка площадей: механизированным способом, группа грунтов 1
|  | Объем=46,70 / 1000 | [16 empty] | Объем=46,70 / 1000
| 2 | ЭМ |  |  | 8: 81.36; 10: 3.8 | [6 empty] | ЭМ
| 3 | в т.ч. ОТм |  |  | 8: 11.34; 10: 0.53 | [6 empty] | в т.ч. ОТм
|  | ЗТм |  |  | 4: чел.-ч; 5: 0,84; 7: 0,039228 | [7 empty] | ЗТм
|  | Итого по расценке |  |  | 8: 81.36; 10: 3.8 | [8 empty] | Итого по расценке
|  | ФОТ |  |  | 10: 0.53 | [7 empty] | ФОТ
| Приказ Минстроя России № 812/пр от 21.12.2020 Прил. п.1.4 | НР Земляные работы, выполняемые по другим видам работ (подготовительным, сопутствующим, укрепительным) |  |  | 4: %; 5: 89; 7: 89; 10: 0.47 | [7 empty] | НР Земляные работы, выполняемые по другим видам работ (подготовительным, сопутствующим, укрепительным)
| Приказ Минстроя России № 774/пр от 11.12.2020 Прил. п.1.4 | СП Земляные работы, выполняемые по другим видам работ (подготовительным, сопутствующим, укрепительным) |  |  | 4: %; 5: 41; 6: 0,85; 7: 34,85; 10: 0.18 | [7 empty] | СП Земляные работы, выполняемые по другим видам работ (подготовительным, сопутствующим, укрепительным)
|  | Всего по позиции |  |  | 10: 4.45 | [9 empty] | Всего по позиции
|  | Итоги по разделу 2 Тип II S=98,70 м2 : | [21 empty] | Итоги по разделу 2 Тип II S=98,70 м2 :
|  | Итого прямые затраты (справочно) |  |  | 10: 26382.01 | [11 empty] | Итого прямые затраты (справочно)
|  | В том числе: | [22 empty] | В том числе:
|  | Оплата труда рабочих |  |  | 10: 464.13 | [11 empty] | Оплата труда рабочих
|  | Эксплуатация машин |  |  | 10: 8579.21 | [11 empty] | Эксплуатация машин
|  | Оплата труда машинистов |  |  | 10: 465.07 | [11 empty] | Оплата труда машинистов
|  | Материалы |  |  | 10: 17338.67 | [11 empty] | Материалы
|  | Строительные работы |  |  | 10: 28265.8 | [11 empty] | Строительные работы
|  | В том числе: | [22 empty] | В том числе:
|  | оплата труда |  |  | 10: 464.13 | [11 empty] | оплата труда
|  | эксплуатация машин и механизмов |  |  | 10: 8579.21 | [11 empty] | эксплуатация машин и механизмов
|  | материалы |  |  | 10: 17338.67 | [11 empty] | материалы
|  | накладные расходы |  |  | 10: 1154.22 | [11 empty] | накладные расходы
|  | сметная прибыль |  |  | 10: 729.57 | [11 empty] | сметная прибыль
|  | Итого ФОТ (справочно) |  |  | 10: 929.2 | [11 empty] | Итого ФОТ (справочно)
|  | Итого накладные расходы (справочно) |  |  | 10: 1154.22 | [11 empty] | Итого накладные расходы (справочно)
|  | Итого сметная прибыль (справочно) |  |  | 10: 729.57 | [11 empty] | Итого сметная прибыль (справочно)
|  | Итого по разделу 2 Тип II S=98,70 м2 |  |  | 10: 28265.8 | [12 empty] | Итого по разделу 2 Тип II S=98,70 м2
Раздел 3. Тип III S=197,10 м2 | [15 empty] | Раздел 3. Тип III S=197,10 м2
48 | ФЕРр68-13-2 | Разборка асфальтобетонных покрытий тротуаров толщиной до 4 см: с помощью молотков отбойных пневматических |  |  | 4: 1000 м2; 7: 0,343 |  |  |  |  | Разборка асфальтобетонных покрытий тротуаров толщиной до 4 см: с помощью молотков отбойных пневматических
|  | Объем=343 / 1000 | [16 empty] | Объем=343 / 1000
| 1 | ОТ |  |  | 8: 479.99; 10: 164.64 | [6 empty] | ОТ
| 2 | ЭМ |  |  | 8: 1485.06; 10: 509.38 | [6 empty] | ЭМ
| 3 | в т.ч. ОТм |  |  | 8: 157.94; 10: 54.17 | [6 empty] | в т.ч. ОТм
|  | ЗТ |  |  | 4: чел.-ч; 5: 57,76; 7: 19,81168 | [7 empty] | ЗТ
|  | ЗТм |  |  | 4: чел.-ч; 5: 15,7; 7: 5,3851 | [7 empty] | ЗТм
|  | Итого по расценке |  |  | 8: 1965.05; 10: 674.02 | [8 empty] | Итого по расценке
|  | ФОТ |  |  | 10: 218.81 | [7 empty] | ФОТ
| Приказ Минстроя России № 812/пр от 21.12.2020 Прил. п.102 | НР Благоустройство (ремонтно-строительные) |  |  | 4: %; 5: 102; 7: 102; 10: 223.19 | [7 empty] | НР Благоустройство (ремонтно-строительные)
| Приказ Минстроя России № 774/пр от 11.12.2020 Прил. п.102 | СП Благоустройство (ремонтно-строительные) |  |  | 4: %; 5: 54; 7: 54; 10: 118.16 | [7 empty] | СП Благоустройство (ремонтно-строительные)
|  | Всего по позиции |  |  | 10: 1015.37 | [9 empty] | Всего по позиции
49 | 999-9900 | Строительный мусор(343м2*0,04м*1,98т/м3=27,17т) |  |  | 4: т; 7: 27,1656 |  |  |  |  | Строительный мусор(343м2*0,04м*1,98т/м3=27,17т)
|  | Объем=343*0,04*1,98 | [16 empty] | Объем=343*0,04*1,98
50 | ФССЦпг-01-01-01-043 | Погрузочные работы при автомобильных перевозках: мусора строительного с погрузкой экскаваторами емкостью ковша до 0,5 м3 |  |  | 4: 1 т груза; 7: 27,17; 8: 3.28; 10: 89.12 |  |  |  |  | Погрузочные работы при автомобильных перевозках: мусора строительного с погрузкой экскаваторами емкостью ковша до 0,5 м3
51 | ФССЦпг-03-21-01-015 | Перевозка грузов автомобилями-самосвалами грузоподъемностью 10 т, работающих вне карьера, на расстояние: до 15 км I класс груза |  |  | 4: 1 т груза; 7: 27,17; 8: 13.38; 10: 363.53 |  |  |  |  | Перевозка грузов автомобилями-самосвалами грузоподъемностью 10 т, работающих вне карьера, на расстояние: до 15 км I класс груза
52 | ФЕР01-01-030-06 | Разработка грунта с перемещением до 10 м бульдозерами мощностью: 79 кВт (108 л.с.), группа грунтов 2 (выемка дорожного основания) |  |  | 4: 1000 м3; 7: 0,0343 |  |  |  |  | Разработка грунта с перемещением до 10 м бульдозерами мощностью: 79 кВт (108 л.с.), группа грунтов 2 (выемка дорожного основания)
|  | Объем=34,3 / 1000 | [16 empty] | Объем=34,3 / 1000
| 2 | ЭМ |  |  | 8: 538.47; 10: 18.47 | [6 empty] | ЭМ
| 3 | в т.ч. ОТм |  |  | 8: 91.94; 10: 3.15 | [6 empty] | в т.ч. ОТм
|  | ЗТм |  |  | 4: чел.-ч; 5: 6,81; 7: 0,233583 | [7 empty] | ЗТм
|  | Итого по расценке |  |  | 8: 538.47; 10: 18.47 | [8 empty] | Итого по расценке
|  | ФОТ |  |  | 10: 3.15 | [7 empty] | ФОТ
| Приказ Минстроя России № 812/пр от 21.12.2020 Прил. п.1.1 | НР Земляные работы, выполняемые механизированным способом |  |  | 4: %; 5: 92; 7: 92; 10: 2.9 | [7 empty] | НР Земляные работы, выполняемые механизированным способом
| Приказ Минстроя России № 774/пр от 11.12.2020 Прил. п.1.1 | СП Земляные работы, выполняемые механизированным способом |  |  | 4: %; 5: 46; 6: 0,85; 7: 39,1; 10: 1.23 | [7 empty] | СП Земляные работы, выполняемые механизированным способом
|  | Всего по позиции |  |  | 10: 22.6 | [9 empty] | Всего по позиции
53 | ФССЦпг-01-01-01-039 | Погрузо-разгрузочные работы при автомобильных перевозках: Погрузка грунта растительного слоя (земля, перегной) (Т.Ч. ТЕР01, прил. 1.1 п.9в) |  |  | 4: 1 т груза; 7: 48,02; 8: 3.96; 10: 190.16 |  |  |  |  | Погрузо-разгрузочные работы при автомобильных перевозках: Погрузка грунта растительного слоя (земля, перегной) (Т.Ч. ТЕР01, прил. 1.1 п.9в)
|  | Объем=34,3*1,4 | [16 empty] | Объем=34,3*1,4
54 | ФССЦпг-03-21-01-015 | Перевозка грузов автомобилями-самосвалами грузоподъемностью 10 т, работающих вне карьера, на расстояние: до 15 км I класс груза (грунта) |  |  | 4: 1 т груза; 7: 48,02; 8: 13.38; 10: 642.51 |  |  |  |  | Перевозка грузов автомобилями-самосвалами грузоподъемностью 10 т, работающих вне карьера, на расстояние: до 15 км I класс груза (грунта)
|  | Объем=34,3*1,4 | [16 empty] | Объем=34,3*1,4
55 | ФЕР27-07-002-01 | Устройство оснований толщиной 12 см под тротуары из кирпичного или известнякового щебня (устройство шлакового основания) |  |  | 4: 100 м2; 7: 1,971 |  |  |  |  | Устройство оснований толщиной 12 см под тротуары из кирпичного или известнякового щебня (устройство шлакового основания)
|  | Объем=197,10 / 100 | [16 empty] | Объем=197,10 / 100
| 1 | ОТ |  |  | 8: 205.58; 10: 405.2 | [6 empty] | ОТ
| 2 | ЭМ |  |  | 8: 449.69; 10: 886.34 | [6 empty] | ЭМ
| 3 | в т.ч. ОТм |  |  | 8: 32.1; 10: 63.27 | [6 empty] | в т.ч. ОТм
| 4 | М |  |  | 8: 4.88; 10: 9.62 | [6 empty] | М
|  | ЗТ |  |  | 4: чел.-ч; 5: 24,3; 7: 47,8953 | [7 empty] | ЗТ
|  | ЗТм |  |  | 4: чел.-ч; 5: 2,92; 7: 5,75532 | [7 empty] | ЗТм
|  | Итого по расценке |  |  | 8: 660.15; 10: 1301.16 | [8 empty] | Итого по расценке
|  | ФОТ |  |  | 10: 468.47 | [7 empty] | ФОТ
| Приказ Минстроя России № 812/пр от 21.12.2020 Прил. п.21 | НР Автомобильные дороги |  |  | 4: %; 5: 126; 7: 126; 10: 590.27 | [7 empty] | НР Автомобильные дороги
| Приказ Минстроя России № 774/пр от 11.12.2020 Прил. п.21 | СП Автомобильные дороги |  |  | 4: %; 5: 95; 6: 0,85; 7: 80,75; 10: 378.29 | [7 empty] | СП Автомобильные дороги
|  | Всего по позиции |  |  | 10: 2269.72 | [9 empty] | Всего по позиции
56 | ФЕР27-07-002-02 | На каждый 1 см изменения толщины оснований добавлять или исключать к расценке 27-07-002-01 |  |  | 4: 100 м2; 7: -1,972 |  |  |  |  | На каждый 1 см изменения толщины оснований добавлять или исключать к расценке 27-07-002-01
|  | Объем=-197,20 / 100 | [16 empty] | Объем=-197,20 / 100
|  | до толщ. 10см ПЗ=2 (ОЗП=2; ЭМ=2 к расх.; ЗПМ=2; МАТ=2 к расх.; ТЗ=2; ТЗМ=2) | [24 empty] | до толщ. 10см ПЗ=2 (ОЗП=2; ЭМ=2 к расх.; ЗПМ=2; МАТ=2 к расх.; ТЗ=2; ТЗМ=2)
| 1 | ОТ |  |  | 8: 4.57; 9: 2; 10: -18.02 | [6 empty] | ОТ
| 2 | ЭМ |  |  | 8: 9; 9: 2; 10: -35.5 | [6 empty] | ЭМ
| 3 | в т.ч. ОТм |  |  | 8: 1.01; 9: 2; 10: -3.98 | [6 empty] | в т.ч. ОТм
|  | ЗТ |  |  | 4: чел.-ч; 5: 0,54; 6: 2; 7: -2,12976 | [7 empty] | ЗТ
|  | ЗТм |  |  | 4: чел.-ч; 5: 0,1; 6: 2; 7: -0,3944 | [7 empty] | ЗТм
|  | Итого по расценке |  |  | 8: 13.57; 10: -53.52 | [8 empty] | Итого по расценке
|  | ФОТ |  |  | 10: -22 | [7 empty] | ФОТ
| Приказ Минстроя России № 812/пр от 21.12.2020 Прил. п.21 | НР Автомобильные дороги |  |  | 4: %; 5: 126; 7: 126; 10: -27.72 | [7 empty] | НР Автомобильные дороги
| Приказ Минстроя России № 774/пр от 11.12.2020 Прил. п.21 | СП Автомобильные дороги |  |  | 4: %; 5: 95; 6: 0,85; 7: 80,75; 10: -17.77 | [7 empty] | СП Автомобильные дороги
|  | Всего по позиции |  |  | 10: -99.01 | [9 empty] | Всего по позиции
57 | ФССЦ-02.4.03.03-0007 | Щебень шлаковый для дорожного строительства М 600, фракция 10-20 мм (коэф.уплотнения к=1,26, согласно Т.Ч. ТЕР27, прил.27.2) |  |  | 4: м3; 7: 24,8346; 8: 111.76; 10: 2775.51 |  |  |  |  | Щебень шлаковый для дорожного строительства М 600, фракция 10-20 мм (коэф.уплотнения к=1,26, согласно Т.Ч. ТЕР27, прил.27.2)
|  | Объем=19,71*1,26 | [16 empty] | Объем=19,71*1,26
58 | ФЕР27-07-006-01 | Устройство покрытия дорожек и тротуаров из горячих асфальтобетонных смесей асфальтоукладчиками типа «VOGELE» малых типоразмеров толщиной слоя 4 см |  |  | 4: 1000 м2; 7: 0,1971 |  |  |  |  | Устройство покрытия дорожек и тротуаров из горячих асфальтобетонных смесей асфальтоукладчиками типа «VOGELE» малых типоразмеров толщиной слоя 4 см
|  | Объем=197,1 / 1000 | [16 empty] | Объем=197,1 / 1000
| 1 | ОТ |  |  | 8: 170.56; 10: 33.62 | [6 empty] | ОТ
| 2 | ЭМ |  |  | 8: 4373.52; 10: 862.02 | [6 empty] | ЭМ
| 3 | в т.ч. ОТм |  |  | 8: 99.26; 10: 19.56 | [6 empty] | в т.ч. ОТм
| 4 | М |  |  | 8: 2.24; 10: 0.44 | [6 empty] | М
|  | ЗТ |  |  | 4: чел.-ч; 5: 18,58; 7: 3,662118 | [7 empty] | ЗТ
|  | ЗТм |  |  | 4: чел.-ч; 5: 7,98; 7: 1,572858 | [7 empty] | ЗТм
|  | Итого по расценке |  |  | 8: 4546.32; 10: 896.08 | [8 empty] | Итого по расценке
|  | ФОТ |  |  | 10: 53.18 | [7 empty] | ФОТ
| Приказ Минстроя России № 812/пр от 21.12.2020 Прил. п.21 | НР Автомобильные дороги |  |  | 4: %; 5: 126; 7: 126; 10: 67.01 | [7 empty] | НР Автомобильные дороги
| Приказ Минстроя России № 774/пр от 11.12.2020 Прил. п.21 | СП Автомобильные дороги |  |  | 4: %; 5: 95; 6: 0,85; 7: 80,75; 10: 42.94 | [7 empty] | СП Автомобильные дороги
|  | Всего по позиции |  |  | 10: 1006.03 | [9 empty] | Всего по позиции
59 | ФССЦ-01.2.01.01-1022 | Битум нефтяной дорожный БНД 60/90 |  |  | 4: т; 7: 0,11826; 8: 1690; 10: 199.86 |  |  |  |  | Битум нефтяной дорожный БНД 60/90
|  | Объем=0,1971*0,6 | [16 empty] | Объем=0,1971*0,6
60 | ФССЦ-04.2.01.01-0049 | Смеси асфальтобетонные плотные мелкозернистые тип Б марка II (Норма расхода принята по расценке ФЕР27-07-001-01 с корректировкой толщины до 4см: 7,14т+1,21т*2=9,56т) |  |  | 4: т; 7: 18,84276; 8: 491.01; 10: 9251.98 |  |  |  |  | Смеси асфальтобетонные плотные мелкозернистые тип Б марка II (Норма расхода принята по расценке ФЕР27-07-001-01 с корректировкой толщины до 4см: 7,14т+1,21т*2=9,56т)
|  | Объем=95,6*0,1971 | [16 empty] | Объем=95,6*0,1971
|  | Итоги по разделу 3 Тип III S=197,10 м2 : | [21 empty] | Итоги по разделу 3 Тип III S=197,10 м2 :
|  | Итого прямые затраты (справочно) |  |  | 10: 16348.88 | [11 empty] | Итого прямые затраты (справочно)
|  | В том числе: | [22 empty] | В том числе:
|  | Оплата труда рабочих |  |  | 10: 585.44 | [11 empty] | Оплата труда рабочих
|  | Эксплуатация машин |  |  | 10: 3335.87 | [11 empty] | Эксплуатация машин
|  | Оплата труда машинистов |  |  | 10: 136.17 | [11 empty] | Оплата труда машинистов
|  | Материалы |  |  | 10: 12427.57 | [11 empty] | Материалы
|  | Строительные работы |  |  | 10: 17727.38 | [11 empty] | Строительные работы
|  | В том числе: | [22 empty] | В том числе:
|  | оплата труда |  |  | 10: 585.44 | [11 empty] | оплата труда
|  | эксплуатация машин и механизмов |  |  | 10: 3335.87 | [11 empty] | эксплуатация машин и механизмов
|  | материалы |  |  | 10: 12427.57 | [11 empty] | материалы
|  | накладные расходы |  |  | 10: 855.65 | [11 empty] | накладные расходы
|  | сметная прибыль |  |  | 10: 522.85 | [11 empty] | сметная прибыль
|  | Итого ФОТ (справочно) |  |  | 10: 721.61 | [11 empty] | Итого ФОТ (справочно)
|  | Итого накладные расходы (справочно) |  |  | 10: 855.65 | [11 empty] | Итого накладные расходы (справочно)
|  | Итого сметная прибыль (справочно) |  |  | 10: 522.85 | [11 empty] | Итого сметная прибыль (справочно)
|  | Итого по разделу 3 Тип III S=197,10 м2 |  |  | 10: 17727.38 | [12 empty] | Итого по разделу 3 Тип III S=197,10 м2
|  | Итоги по смете: | [25 empty] | Итоги по смете:
|  | Итого прямые затраты (справочно) |  |  | 10: 206539.68 | [15 empty] | Итого прямые затраты (справочно)
|  | В том числе: | [26 empty] | В том числе:
|  | Оплата труда рабочих |  |  | 10: 3160.57 | [15 empty] | Оплата труда рабочих
|  | Эксплуатация машин |  |  | 10: 41678.99 | [15 empty] | Эксплуатация машин
|  | Оплата труда машинистов |  |  | 10: 1797.58 | [15 empty] | Оплата труда машинистов
|  | Материалы |  |  | 10: 161700.12 | [15 empty] | Материалы
| 1 | Строительные работы |  |  | 10: 216038.14; 11: 10.25; 12: 2214391 | [15 empty] | Строительные работы
|  | В том числе: | [26 empty] | В том числе:
|  | оплата труда |  |  | 10: 3160.57 | [15 empty] | оплата труда
|  | эксплуатация машин и механизмов |  |  | 10: 41678.99 | [15 empty] | эксплуатация машин и механизмов
|  | материалы |  |  | 10: 161700.12 | [15 empty] | материалы
|  | накладные расходы |  |  | 10: 5892.19 | [15 empty] | накладные расходы
|  | сметная прибыль |  |  | 10: 3606.27 | [15 empty] | сметная прибыль
|  | Итого ФОТ (справочно) |  |  | 10: 4958.15 | [15 empty] | Итого ФОТ (справочно)
|  | Итого накладные расходы (справочно) |  |  | 10: 5892.19 | [15 empty] | Итого накладные расходы (справочно)
|  | Итого сметная прибыль (справочно) |  |  | 10: 3606.27 | [15 empty] | Итого сметная прибыль (справочно)
|  | Содержание службы заказчика. Строительный контроль (Пост. Коллегии Администрации и КО № 317 от 08.07.11г. - 2,14%; Приказ №421 от 04.08.2020г. п.167) |  |  | 10: 4623.22; 12: 47388 | [15 empty] | Содержание службы заказчика. Строительный контроль (Пост. Коллегии Администрации и КО № 317 от 08.07.11г.) 2,14%
|  | Итого |  |  | 10: 220661.36; 12: 2261779 | [15 empty] | Итого
|  | Непредвиденные затраты для объектов социальной сферы (Приказ №421 от 04.08.2020г. п.179) 2% |  |  | 10: 4413.23; 12: 45236 | [15 empty] | Непредвиденные затраты для объектов социальной сферы (МДС 81-35.2004 п.4.96) 2%
|  | Итого с непредвиденными |  |  | 10: 225074.59; 12: 2307015 | [15 empty] | Итого с непредвиденными
|  | НДС 20% |  |  | 10: 45014.92; 12: 461403 | [16 empty] | НДС 20%
|  | ВСЕГО по смете |  |  | 10: 270089.51; 12: 2768418 | [17 empty] | ВСЕГО по смете
| Составил: | (Инженер-сметчик Минина Ю. А. 8-913-334-70-26)
[должность, подпись (инициалы, фамилия)]
Проверил:
[должность, подпись (инициалы, фамилия)]