## Ведомость объемов работ 6 граф
УТВЕРЖДАЮ
Директор ООО"УК"Сфера"
Баженова Н. И.
_____________________
Ведомость объемов
на Благоустройство дворовой территории многоквартирного дома по адресу
г. Новокузнецк, ул. Новоселов, 47
(дополнительный перечень)
№ п/п | Наименование работ | Ед. изм. | Кол-во
1 | 2 | 3 | 4
Раздел 1. Дорожного хозяйство.
Восстановление дорожной одежды существующего проезда
1 | Разборка существующих бортовых камней на щебеночном основании П-1У по всей площади а/б дорожного покрытия. | м.п. | 299.3
2 | Срезка а/б покрытия фрезой (Н=7см), лом асфальтобетона ((755,4*0,07*1,98)=104,7тн) | м2 | 755.4
3 | Демонтаж искусственной неровности фрезой | м2/т | 0,8/0,11
4 | Погрузочные работы (бортовые камни) (299,3*0,125) | тн | 37.41
5 | Перевозка строительного мусора (класс груза 1) на расстояние 15 км, (37,41+104,7+0,11) | тн | 142.22
6 | Устройство выравнивающего слоя из щебня фр.5-20 (коэффициент уплотнения 1,26), Н=5 см (755,4*0,05) | м3 | 37.8
7 | Устройство покрытия из мелкозернистого пористого а/бетона фракции до 20 мм, толщ. 4 см, марка II | м2 | 755.4
8 | Розлив битума, (755,4*0,0005) | тн | 0.38
9 | Устройство покрытия из мелкозернистого плотного а/бетона фракции до 10 мм, толщ. 4 см, марка II, тип Б | м2 | 755.4
10 | Устройство подстилающих слоев из щебня фр. 5-20 под дорожные бордюры В=30 см, Н=15 см (299,3*0,3*0,15) | м2 | 89.8
|  | м3 | 13.47
11 | Установка бортовых камней на щебеночном основании П-1 У | м.п. | 299.3
12 | Засыпка и планировка вручную пазух вдоль бортовых камней шириной 1 м и толщиной 15 см с внесением растительной земли (группа грунтов 1). Работы производить вручную в целях исключения повреждения новых бортовых камней. | м2 | 114.5
Ремонт существующего и устройство нового тротуара
13 | Разборка существующих бортовых камней на щебеночном основании П-5У. | м.п. | 175.9
14 | Разборка а/б покрытия тротуаров толщ. 4 см отб. Молотком (241,3*0,04*1,98=19,1тн) | м2 | 241.3
15 | Погрузочные работы (бортовые камни) (175,9*0,05) | тн | 8.8
16 | Погрузка асфальтобетона ((241,3*0,04)*1,98) | тн | 19.1
17 | Перевозка строительного мусора (класс груза 1) на расстояние 15 км, (8,8+19,1) | тн | 27.9
18 | Разработка грунта бульдозерами мощностью 79 кВт (108 л.с.) с перемещением до 10 м, группа грунтов 2, объемный вес 1,4 т/м3 (28,8*0,3) | м3 | 8.64
19 | Погрузка грунта, (8,64*1,4) | тн | 12.1
20 | Перевозка мусора на расстояниие 15 км (8,64*1,4) | тн | 12.1
21 | Установка бортовых камней на щебеночном основании П-5У | мп | 211.1
22 | Устройство подстилающих слоев из щебня фр.5-20 под тротуарные бордюры В=20см, Н=10см (211*0,2*0,1) | м2 | 42.2
|  | м3 | 4.22
23 | Устройство основания из шлакового щебня фр. 5-20, толщ. 10 см. (коэффициент уплотнения 1,26) (270,1*0,1) | м3 | 27.01
24 | Устройство основания из шлакового щебня фр. 20-40, толщ. 16 см. (коэффициент уплотнения 1,26) (28,8*0,16) | м3 | 4.61
25 | Устройство покрытия из мелкозернистого плотного а/бетона фракции до 10 мм, толщ. 4 см., марка II, тип Б | м2 | 270.1
26 | Засыпка и планировка вручную пазух вдоль бортовых камней толщиной 15 см с внесением растительной земли (группа грунтов 1). Работы производить вручную в целях исключения повреждения новых бортовых камней. | м2 | 211.1
Ремонт отмостки
27 | Разборка бортовых камней на щебеночном основании П-5У. | м.п. | 159.2
28 | Разборка а/б покрытия отмостки толщиной 4 см, отбойным молотком в ручную | м2 | 158.3
29 | погрузка асфальтобетона, ((158,3*0,04)*1,98) | тн | 12.54
30 | Погрузочные работы (бортовые камни), (159,2*0,05) | тн | 7.96
31 | Перевозка строительного мусора (класс груза 1) на расстоянии 15 км | тн | 20.5
32 | Установка бортовых камней на щебеночном основании П-5У | м.п. | 159.2
33 | Устройство подстилающих слоев из щебня фр.5-20 под бордюры В=20см, Н=10см (159,2*0,2*0,1) | м2 | 31.8
|  | м3 | 3.2
34 | Устройство основания из шлакового щебня фр. 5-20, толщ. 10 см. (коэффициент уплотнения 1,26) (158,3*0,1) | м3 | 15.83
35 | Устройство покрытия из мелкозернистого плотного а/бетона фракции до 10 мм, толщ. 4 см., марка II, тип Б | м2 | 158.3
36 | Разработка грунта вручную вдоль цоколя под устройство обмазочной гидроизоляции, группа грунтов 2, объёмный вес, 1,4 т/м3, (158,3*0,1*0,2) | м3 | 3.17
37 | гидроструйная очистка поверхности под устройство обмазочной гидроизоляции | м2 | 31.7
38 | Устройство обмазочной битумной гидроизоляции по периметру цоколя в 2 слоя высотой 0,2 м | м2 | 31.7
39 | Обратная засыпка грунта вручную, группа грунтов 1, объёмный вес 1,4т/м3, (158,3*0,1*0,2) | м3 | 3.17
40 | Засыпка и планировка вручную пазух вдоль бортовых камней толщиной 15 см с внесением растительной земли (группа грунтов 1). Работы производить вручную в целях исключения повреждения новых бортовых камней. | м2 | 158.3
Раздел 2. Благоустройство.
Озеленение
41 | Подготовка почвы для устройства партерного и обыкновенного газона с внесением растительной земли слоем 15 см вручную | м2 | 361.5
42 | Посев газонов партерных, мавританских и обыкновенных вручную | м2 | 361.5
Составил:_______________
Проверил:_______________

## Лист1
УТВЕРЖДАЮ
Директор ООО"УК"Сфера"
Баженова Н. И.
_____________________
Ведомость объемов
на Благоустройство дворовой территории многоквартирного дома по адресу
г. Новокузнецк, ул. Новоселов, 47
(дополнительный перечень)
№ п/п | Наименование работ | Ед. изм. | Кол-во
1 | 2 | 3 | 4
Раздел 1. Дорожного хозяйство.
Восстановление дорожной одежды существующего проезда
1 | Разборка существующих бортовых камней на щебеночном основании П-1У по всей площади а/б дорожного покрытия. | м.п. | 299.3
2 | Срезка а/б покрытия фрезой (Н=7см), лом асфальтобетона ((755,4*0,07*1,98)=104,7тн) | м2 | 755.4
3 | Демонтаж искусственной неровности фрезой | м2/т | 0,8/0,11
4 | Погрузочные работы (бортовые камни) (299,3*0,125) | тн | 37.41
5 | Перевозка строительного мусора (класс груза 1) на расстояние 15 км, (37,41+104,7+0,11) | тн | 142.22
6 | Устройство выравнивающего слоя из щебня фр.5-20 (коэффициент уплотнения 1,26), Н=5 см (755,4*0,05) | м3 | 37.8
7 | Устройство покрытия из мелкозернистого пористого а/бетона фракции до 20 мм, толщ. 4 см, марка II | м2 | 755.4
8 | Розлив битума, (755,4*0,0005) | тн | 0.38
9 | Устройство покрытия из мелкозернистого плотного а/бетона фракции до 10 мм, толщ. 4 см, марка II, тип Б | м2 | 755.4
10 | Устройство подстилающих слоев из щебня фр. 5-20 под дорожные бордюры В=30 см, Н=15 см (299,3*0,3*0,15) | м2 | 89.8
|  | м3 | 13.47
11 | Установка бортовых камней на щебеночном основании П-1У | м.п. | 299.3
12 | Засыпка и планировка вручную пазух вдоль бортовых камней шириной 1 м и толщиной 15 см с внесением растительной земли (группа грунтов 1). Работы производить вручную в целях исключения повреждения новых бортовых камней. | м2 | 114.5
Ремонт существующего и устройство нового тротуара
13 | Разборка существующих бортовых камней на щебеночном основании П-5У. | м.п. | 175.9
14 | Разборка а/б покрытия тротуаров толщ. 4 см отб. Молотком (241,3*0,04*1,98=19,1тн) | м2 | 241.3
15 | Погрузочные работы (бортовые камни) (175,9*0,05) | тн | 8.8
16 | Погрузка асфальтобетона ((241,3*0,04)*1,98) | тн | 19.1
17 | Перевозка строительного мусора (класс груза 1) на расстояние 15 км, (8,8+19,1) | тн | 27.9
18 | Разработка грунта бульдозерами мощностью 79 кВт (108 л.с.) с перемещением до 10 м, группа грунтов 2, объемный вес 1,4 т/м3 (28,8*0,3) | м3 | 8.64
19 | Погрузка грунта, (8,64*1,4) | тн | 12.1
20 | Перевозка мусора на расстояниие 15 км (8,64*1,4) | тн | 12.1
21 | Установка бортовых камней на щебеночном основании П-5У | мп | 211.1
22 | Устройство подстилающих слоев из щебня фр.5-20 под тротуарные бордюры В=20см, Н=10см (211*0,2*0,1) | м2 | 42.2
|  | м3 | 4.22
23 | Устройство основания из шлакового щебня фр. 5-20, толщ. 10 см. (коэффициент уплотнения 1,26) (270,1*0,1) | м3 | 27.01
24 | Устройство основания из шлакового щебня фр. 20-40, толщ. 16 см. (коэффициент уплотнения 1,26) (28,8*0,16) | м3 | 4.61
25 | Устройство покрытия из мелкозернистого плотного а/бетона фракции до 10 мм, толщ. 4 см., марка II, тип Б | м2 | 270.1
26 | Засыпка и планировка вручную пазух вдоль бортовых камней толщиной 15 см с внесением растительной земли (группа грунтов 1). Работы производить вручную в целях исключения повреждения новых бортовых камней. | м2 | 211.1
Ремонт отмостки
27 | Разборка бортовых камней на щебеночном основании П-5У. | м.п. | 159.2
28 | Разборка а/б покрытия отмостки толщиной 4 см, отбойным молотком в ручную | м2 | 158.3
29 | Погрузка асфальтобетона, ((158,3*0,04)*1,98) | тн | 12.54
30 | Погрузочные работы (бортовые камни), (159,2*0,05) | тн | 7.96
31 | Перевозка строительного мусора (класс груза 1) на расстоянии 15 км | тн | 20.5
32 | Установка бортовых камней на щебеночном основании П-5У | м.п. | 159.2
33 | Устройство подстилающих слоев из щебня фр.5-20 под бордюры В=20см, Н=10см (159,2*0,2*0,1) | м2 | 31.8
|  | м3 | 3.2
34 | Устройство основания из шлакового щебня фр. 5-20, толщ. 10 см. (коэффициент уплотнения 1,26) (158,3*0,1) | м3 | 15.83
35 | Устройство покрытия из мелкозернистого плотного а/бетона фракции до 10 мм, толщ. 4 см., марка II, тип Б | м2 | 158.3
36 | Разработка грунта вручную вдоль цоколя под устройство обмазочной гидроизоляции, группа грунтов 2, объёмный вес, 1,4 т/м3, (158,3*0,1*0,2) | м3 | 3.17
37 | гидроструйная очистка поверхности под устройство обмазочной гидроизоляции | м2 | 31.7
38 | Устройство обмазочной битумной гидроизоляции по периметру цоколя в 2 слоя высотой 0,2 м | м2 | 31.7
39 | Обратная засыпка грунта вручную, группа грунтов 1, объёмный вес 1,4т/м3, (158,3*0,1*0,2) | м3 | 3.17
40 | Засыпка и планировка вручную пазух вдоль бортовых камней толщиной 15 см с внесением растительной земли (группа грунтов 1). Работы производить вручную в целях исключения повреждения новых бортовых камней. | м2 | 158.3
Раздел 2. Благоустройство.
Озеленение
41 | Подготовка почвы для устройства партерного и обыкновенного газона с внесением растительной земли слоем 15 см вручную | м2 | 361.5
42 | Посев газонов партерных, мавританских и обыкновенных вручную | м2 | 361.5
Составил:_______________
Проверил:_______________