## Лист1
Смета на сумму: |  |  | 5 727 288 руб. |  | Смета на сумму: |  |  | 5 727 288 руб.
|  |  | / |  |  |  |  | Соседова Т.Н.
Директор ООО "Инженер-Сервис"
« » |  |  | 20 г. |  | « » |  | 20 г.
Наименование редакции сметных нормативов |  |  |  | ТСНБ-2001 Кемеровской области ред. 2014г. изм.1-3 (приказы №№514/пр.-521/пр.)
Наименование программного продукта |  |  |  | ПК РИК (вер. 1.3.210423)
Благоустройство дворовой территории по адресу: г.Новокузнецк, ул.Новоселов д.59 (минимальный перечень работ)
(наименование стройки)
Благоустройство дворовой территории по адресу: г.Новокузнецк, ул.Новоселов д.59 (минимальный перечень работ)
(наименование объекта капитального строительства)
ЛОКАЛЬНЫЙ СМЕТНЫЙ РАСЧЁТ (СМЕТА) № | [7 empty] | 2
Благоустройство дворовой территории по адресу: г.Новокузнецк, ул.Новоселов д.59 (минимальный перечень работ)
(наименование конструктивного решения)
Составлен |  |  | базисно-индексным | методом
Основание |  |  | ведомость дефектов
(проектная и (или) иная техническая документация)
Составлен(а) в текущем (базисном) уровне цен |  |  |  | 2 квартал 2021г. |  | (01.01.2000)
Сметная стоимость |  |  | 5 727.288 (607.992) | тыс. руб.
в том числе
строительных работ |  |  | 4 581.12 (486.32) | тыс. руб. | Средства на оплату труда рабочих |  |  |  | 166.74 (17.70) |  |  | тыс. руб.
монтажных работ |  |  |  | тыс. руб. | Нормативные затраты труда рабочих |  |  |  | 1738.1843234 |  |  | чел.-ч.
оборудования |  |  |  | тыс. руб. | Нормативные затраты труда машинистов |  |  |  | 308.3256628 |  |  | чел.-ч.
прочих затрат |  |  |  | тыс. руб. | Расчетный измеритель конструктивного решения
№ п/п | № по смете | Обоснование | Наименование работ и затрат | Единица измерения | Количество |  |  | Сметная стоимость в базисном уровне цен (в текущем уровне цен (гр.8) для ресурсов, отсутствующих в СНБ), руб. |  |  | Индексы | Сметная стоимость в текущем уровне цен | № п/п | № по смете | Обоснование | Наименование работ и затрат | Единица измерения | Количество | Сметная стоимость в базисном уровне цен (в текущем уровне цен (гр.8) для ресурсов, отсутствующих в СНБ), руб. | Индексы | Сметная стоимость в текущем уровне цен
[5 empty] | на единицу | коэффициенты | всего с учётом коэффициентов | на единицу | коэффициенты | всего
1 | 2 | 2 | 3 | 4 | 5 | 6 | 7 | 8 | 9 | 10 | 11 | 12
Раздел 1. Дорожное хозяйство | [21 empty] | Раздел 1. Дорожное хозяйство
|  | Ремонт дворовых проездов Тип I S=1 217м2 | [20 empty] | Ремонт дворовых проездов Тип I S=1 217м2
1 | 1 | ТЕРр 68-14-2 | Разборка бортовых камней на щебеночном основании (П-1У Мусор: бортовой камень 367,7*0,125т) | 100 м | 3.677 |  | 3.677
|  | 1 | ОТ |  |  |  |  | 525.77 |  | 1933.26
|  | 3 | ЭМ |  |  |  |  | 482.88 |  | 1775.55
|  | 2 | в т. ч. ОТм |  |  |  |  | 77.31 |  | 284.27
|  | 4 | М
|  |  | ЗТ | чел.-ч | 52.63 |  | 193.52
|  |  | ЗТм | чел.-ч | 6.4 |  | 23.53
|  |  | Итого по расценке |  |  |  |  | 1008.65 |  | 3708.81
|  |  | ФОТ | [6 empty] | 2217.53
|  | приказ Минстроя № 812/пр | НР | % | 102 |  | 102 |  |  | 2261.88
|  | приказ Минстроя № 774/пр | СП | % | 54 |  | 54 |  |  | 1197.47
|  |  | Всего по позиции | [6 empty] | 7168.16
2 | 2 | ТЕРр 68-12-8 | Снятие деформированных асфальтобетонных покрытий самоходными холодными фрезами с шириной фрезерования 500-1000 мм и толщиной слоя до 70 мм | 1000 м2 покрытия | 1.217 |  | 1.217
|  | 1 | ОТ |  |  |  |  | 92.48 |  | 112.55
|  | 3 | ЭМ |  |  |  |  | 11431.43 |  | 13912.05
|  | 2 | в т. ч. ОТм |  |  |  |  | 249.25 |  | 303.34
|  | 4 | М
2.1 |  | ТССЦ 410-9014 | Лом асфальтобетона | т | 138.6
|  |  | ЗТ | чел.-ч | 9.87 |  | 12.01
|  |  | ЗТм | чел.-ч | 15.51 |  | 18.88
|  |  | Итого по расценке |  |  |  |  | 11523.91 |  | 14024.6
2.2 | 2.1 | ТССЦ 410-9014 | Лом асфальтобетона | т | 138.6 |  | 168.6762
Объём: (1.217)*138.6
|  |  | ФОТ | [6 empty] | 415.89
|  | приказ Минстроя № 812/пр | НР | % | 102 |  | 102 |  |  | 424.21
|  | приказ Минстроя № 774/пр | СП | % | 54 |  | 54 |  |  | 224.58
|  |  | Всего по позиции | [6 empty] | 14673.39
3 | 3 | ТЕРр 68-12-2 | Разборка покрытий и оснований щебеночных (ОП ТЕР01 прил.1 п.41 - 1,75т/м3) | 100 м3 конструкций | 0.7302 |  | 0.7302
Объём: 1217*0.06
|  | 1 | ОТ |  |  |  |  | 173.78 |  | 126.89
|  | 3 | ЭМ |  |  |  |  | 734.26 |  | 536.16
|  | 2 | в т. ч. ОТм |  |  |  |  | 70.87 |  | 51.75
|  | 4 | М
|  |  | ЗТ | чел.-ч | 18.37 |  | 13.41
|  |  | ЗТм | чел.-ч | 4.65 |  | 3.4
|  |  | Итого по расценке |  |  |  |  | 908.04 |  | 663.05
|  |  | ФОТ | [6 empty] | 178.64
|  | приказ Минстроя № 812/пр | НР | % | 102 |  | 102 |  |  | 182.21
|  | приказ Минстроя № 774/пр | СП | % | 54 |  | 54 |  |  | 96.47
|  |  | Всего по позиции | [6 empty] | 941.73
4 | 4 | ТССЦпг 01-01-01-043 | Погрузка при автомобильных перевозках мусора строительного с погрузкой экскаваторами емкостью ковша до 0,5 м3 | 1 т груза | 173.75 |  | 173.75
Объём: 367.7*0.125+1217*0.06*1.75
|  | 1 | ОТ
|  | 3 | ЭМ |  |  |  |  | 3.87 |  | 672.41
|  | 2 | в т. ч. ОТм |  |  |  |  | 0.39 |  | 67.76
|  | 4 | М
|  |  | ЗТ | чел.-ч
|  |  | ЗТм | чел.-ч | 0.02 |  | 4.17
|  |  | Итого по расценке |  |  |  |  | 4.49 |  | 780.83
|  |  | ФОТ | [6 empty] | 67.76
|  | приказ Минстроя № 812/пр | НР | % | 100 |  | 100 |  |  | 67.76
|  | приказ Минстроя № 774/пр | СП | % | 60 |  | 60 |  |  | 40.66
|  |  | Всего по позиции | [6 empty] | 780.83
5 | 5 | ТССЦпг 03-21-01-015 | Перевозка грузов I класса автомобилями-самосвалами грузоподъемностью 10 т работающих вне карьера на расстояние до 15 км | 1 т груза | 342.42 |  | 342.42 | 15.36 |  | 5259.57
Объём: 367.7*0.125+73.02*1.75+168.6762
|  |  | Всего по позиции | [6 empty] | 5259.57
6 | 6 | ТЕР 27-04-001-03 | Устройство подстилающих и выравнивающих слоев оснований из шлака доменного отвального сталеплавильного (фр. 5-20, толщ. 5 см) | 100 м3 материала основания (в плотном теле) | 0.6085 |  | 0.6085
Объём: 1217*0.05
|  | 1 | ОТ |  |  |  |  | 121.95 |  | 74.21
|  | 3 | ЭМ |  |  |  |  | 4465.64 |  | 2717.34
|  | 2 | в т. ч. ОТм |  |  |  |  | 478.22 |  | 291
|  | 4 | М |  |  |  |  | 29.5 |  | 17.95
6.1 |  | ТССЦ 409-9013 | Шлаки металлургические пористые: мартеновский и отвальный доменный | м3 | П |  | П
|  |  | ЗТ | чел.-ч | 12.77 |  | 7.77
|  |  | ЗТм | чел.-ч | 29.74 |  | 18.1
|  |  | Итого по расценке |  |  |  |  | 4617.09 |  | 2809.5
6.2 | 6.1 | ТССЦ 409-9013 | Шлаки металлургические пористые: мартеновский и отвальный доменный | м3
Объём: (0.6085)*0.0
|  |  | ФОТ | [6 empty] | 365.21
|  | приказ Минстроя № 812/пр | НР | % | 126 |  | 126 |  |  | 460.16
|  | приказ Минстроя № 774/пр | СП | % | 95 | 0.85 | 80.75 |  |  | 294.91
|  |  | Всего по позиции | [6 empty] | 3564.57
7 | 7 | ТЦ_02.4.03.00_42_4220031509_30.04.2021_01 | Щебень из доменного шлака фр.5-20 (ОП ТЕР27 прил. 27.2) | м3 | 76.671 |  | 76.671 | 561.49 |  | 4570.06 | 9.42 | 43050
Формула ценообразования: 550.48 + 11.01(2%)
Объём: 1217*0.05*1.26
|  |  | Всего по позиции | [6 empty] | 4570.06
8 | 8 | ТЕР 27-06-020-08 | Устройство покрытия толщиной 4 см из горячих асфальтобетонных смесей пористых мелкозернистых, плотность каменных материалов 2,5-2,9 т/м3 | 1000 м2 покрытия | 1.217 |  | 1.217
|  | 1 | ОТ |  |  |  |  | 442.75 |  | 538.83
|  | 3 | ЭМ |  |  |  |  | 2777.78 |  | 3380.56
|  | 2 | в т. ч. ОТм |  |  |  |  | 315.72 |  | 384.23
|  | 4 | М |  |  |  |  | 369.04 |  | 449.12
8.1 |  | ТССЦ 410-9010 | Смесь асфальтобетонная | т | 93.7
|  |  | ЗТ | чел.-ч | 38.3 |  | 46.61
|  |  | ЗТм | чел.-ч | 19.1 |  | 23.24
|  |  | Итого по расценке |  |  |  |  | 3589.57 |  | 4368.51
8.2 | 8.1 | ТССЦ 410-9010 | Смесь асфальтобетонная | т | 93.7 |  | 114.033
Объём: (1.217)*93.7
|  |  | ФОТ | [6 empty] | 923.06
|  | приказ Минстроя № 812/пр | НР | % | 126 |  | 126 |  |  | 1163.06
|  | приказ Минстроя № 774/пр | СП | % | 95 | 0.85 | 80.75 |  |  | 745.37
|  |  | Всего по позиции | [6 empty] | 6276.94
9 | 9 | ТССЦ 410-0022 | Смеси асфальтобетонные дорожные, аэродромные и асфальтобетон (горячие для пористого асфальтобетона щебеночные и гравийные), марка II | т | 114.033 |  | 114.033 | 518.6 |  | 59137.51
Формула ценообразования: 486.29 + 22.58 + 9.73(2%)
Объём: 93.7*1.217
|  |  | Всего по позиции | [6 empty] | 59137.51
10 | 10 | ТЕР 27-06-026-01 | Розлив вяжущих материалов | 1 т | 0.61 |  | 0.61
Объём: 1217*0.0005
|  | 1 | ОТ
|  | 3 | ЭМ |  |  |  |  | 49.08 |  | 29.94
|  | 2 | в т. ч. ОТм |  |  |  |  | 8.59 |  | 5.24
|  | 4 | М |  |  |  |  | 1932.69 |  | 1178.94
|  |  | ЗТ | чел.-ч
|  |  | ЗТм | чел.-ч | 0.66 |  | 0.4
|  |  | Итого по расценке |  |  |  |  | 1981.77 |  | 1208.88
|  |  | ФОТ | [6 empty] | 5.24
|  | приказ Минстроя № 812/пр | НР | % | 126 |  | 126 |  |  | 6.6
|  | приказ Минстроя № 774/пр | СП | % | 95 | 0.85 | 80.75 |  |  | 4.23
|  |  | Всего по позиции | [6 empty] | 1219.71
11 | 11 | ТЕР 27-06-020-01 | Устройство покрытия толщиной 4 см из горячих асфальтобетонных смесей плотных мелкозернистых типа АБВ, плотность каменных материалов 2,5-2,9 т/м3 | 1000 м2 покрытия | 1.217 |  | 1.217
|  | 1 | ОТ |  |  |  |  | 442.75 |  | 538.83
|  | 3 | ЭМ |  |  |  |  | 2769.94 |  | 3371.02
|  | 2 | в т. ч. ОТм |  |  |  |  | 315.39 |  | 383.83
|  | 4 | М |  |  |  |  | 225.21 |  | 274.08
11.1 |  | ТССЦ 410-9010 | Смесь асфальтобетонная | т | 96.6
|  |  | ЗТ | чел.-ч | 38.3 |  | 46.61
|  |  | ЗТм | чел.-ч | 19.08 |  | 23.22
|  |  | Итого по расценке |  |  |  |  | 3437.9 |  | 4183.93
11.2 | 11.1 | ТССЦ 410-9010 | Смесь асфальтобетонная | т | 96.6 |  | 117.5622
Объём: (1.217)*96.6
|  |  | ФОТ | [6 empty] | 922.66
|  | приказ Минстроя № 812/пр | НР | % | 126 |  | 126 |  |  | 1162.55
|  | приказ Минстроя № 774/пр | СП | % | 95 | 0.85 | 80.75 |  |  | 745.05
|  |  | Всего по позиции | [6 empty] | 6091.53
12 | 12 | ТССЦ 410-0006 | Смеси асфальтобетонные дорожные, аэродромные и асфальтобетон (горячие для плотного асфальтобетона мелко и крупнозернистые, песчаные), марка II, тип Б | т | 117.5622 |  | 117.5622 | 570.7 |  | 67092.75
Формула ценообразования: 537.37 + 22.58 + 10.75(2%)
Объём: 96.6*1.217
|  |  | Всего по позиции | [6 empty] | 67092.75
13 | 13 | ТЕР 27-04-001-03 | Устройство подстилающих и выравнивающих слоев оснований из шлака доменного отвального сталеплавильного (под дорожные бордюры фр. 5-20 мм, толщ. 15 см) | 100 м3 материала основания (в плотном теле) | 0.1655 |  | 0.1655
Объём: 367.7*0.3*0.15
|  | 1 | ОТ |  |  |  |  | 121.95 |  | 20.18
|  | 3 | ЭМ |  |  |  |  | 4465.64 |  | 739.06
|  | 2 | в т. ч. ОТм |  |  |  |  | 478.22 |  | 79.15
|  | 4 | М |  |  |  |  | 29.5 |  | 4.88
13.1 |  | ТССЦ 409-9013 | Шлаки металлургические пористые: мартеновский и отвальный доменный | м3 | П |  | П
|  |  | ЗТ | чел.-ч | 12.77 |  | 2.11
|  |  | ЗТм | чел.-ч | 29.74 |  | 4.92
|  |  | Итого по расценке |  |  |  |  | 4617.09 |  | 764.12
13.2 | 13.1 | ТССЦ 409-9013 | Шлаки металлургические пористые: мартеновский и отвальный доменный | м3
Объём: (0.1655)*0.0
|  |  | ФОТ | [6 empty] | 99.33
|  | приказ Минстроя № 812/пр | НР | % | 126 |  | 126 |  |  | 125.16
|  | приказ Минстроя № 774/пр | СП | % | 95 | 0.85 | 80.75 |  |  | 80.21
|  |  | Всего по позиции | [6 empty] | 969.49
14 | 14 | ТЦ_02.4.03.00_42_4220031509_30.04.2021_01 | Щебень из доменного шлака фр.5-20 (ОП ТЕР27 прил. 27.2) | м3 | 20.849 |  | 20.849 | 561.49 |  | 1242.78 | 9.42 | 11707
Формула ценообразования: 550.48 + 11.01(2%)
Объём: 367.7*0.3*0.15*1.26
|  |  | Всего по позиции | [6 empty] | 1242.78
15 | 15 | ТЕР 27-02-010-02 | Установка бортовых камней бетонных при других видах покрытий | 100 м бортового камня | 3.677 |  | 3.677
|  | 1 | ОТ |  |  |  |  | 772.97 |  | 2842.21
|  | 3 | ЭМ |  |  |  |  | 104.2 |  | 383.14
|  | 2 | в т. ч. ОТм |  |  |  |  | 11.02 |  | 40.52
|  | 4 | М |  |  |  |  | 3677.44 |  | 13521.95
15.1 |  | ТССЦ 413-9010 | Камни бортовые | м | 100
|  |  | ЗТ | чел.-ч | 76.08 |  | 279.75
|  |  | ЗТм | чел.-ч | 0.68 |  | 2.5
|  |  | Итого по расценке |  |  |  |  | 4554.61 |  | 16747.3
15.2 | 15.1 | ТССЦ 101-1805 | Гвозди строительные | т | -0.001 |  | -0.003677 | 10557.18 |  | -38.82
Формула ценообразования: 10296.2 + 55.06 + 205.92(2%)
Объём: (3.677)*(-0.001)
15.3 | 15.2 | ТССЦ 102-0038 | Брусья необрезные хвойных пород длиной 4-6,5 м, все ширины, толщиной 100, 125 мм, IV сорта | м3 | -0.17 |  | -0.62509 | 705.14 |  | -440.78
Формула ценообразования: 671.99 + 19.71 + 13.44(2%)
Объём: (3.677)*(-0.17)
15.4 | 15.3 | ТССЦ 401-0006 | Бетон тяжелый, класс В15 (М200) | м3 | -5.9 |  | -21.6943 | 594.11 |  | -12888.8
Формула ценообразования: 499.87 + 84.24 + 10(2%)
Объём: (3.677)*(-5.9)
15.5 | 15.4 | ТССЦ 413-9010 | Камни бортовые | м | 100 |  | 367.7
Объём: (3.677)*100
|  |  | ФОТ | [6 empty] | 2882.73
|  | приказ Минстроя № 812/пр | НР | % | 126 |  | 126 |  |  | 3632.24
|  | приказ Минстроя № 774/пр | СП | % | 95 | 0.85 | 80.75 |  |  | 2327.8
|  |  | Всего по позиции | [6 empty] | 9338.94
16 | 16 | ТЦ_05.1.08.02_42_4253040717_01.05.2021_01 | Бордюр ж/б БР 300/30/15 L=3м (замена П-1У) П-1у | м3 | 19.611 |  | 19.611 | 14420.94 |  | 30022.19 | 9.42 | 282809
Формула ценообразования: 14138.18 + 282.76(2%)
Объём: 367.7*0.16/3
|  |  | Всего по позиции | [6 empty] | 30022.19
17 | 17 | ТЕР 06-01-001-01 | Устройство бетонной подготовки | 100 м3 бетона, бутобетона и железобетона в деле | -0.1558 |  | -0.1558
Объём: -(21.6943/1.02-((367.7-1.5)/3+1.5)*0.046)
|  | 1 | ОТ |  |  |  |  | 1686.6 |  | -262.77
|  | 3 | ЭМ |  |  |  |  | 2609.79 |  | -406.61
|  | 2 | в т. ч. ОТм |  |  |  |  | 291.78 |  | -45.46
|  | 4 | М |  |  |  |  | 2412.9 |  | -375.93
17.1 |  | ТССЦ 401-9021 | Бетон | м3 | 102
|  |  | ЗТ | чел.-ч | 180 |  | -28.04
|  |  | ЗТм | чел.-ч | 18 |  | -2.8
|  |  | Итого по расценке |  |  |  |  | 6709.29 |  | -1045.31
17.2 | 17.1 | ТССЦ 401-9021 | Бетон | м3 | 102 |  | -15.8916
Объём: (-0.1558)*102
ФОТ
|  | приказ Минстроя № 812/пр | НР | % | 102 |  | 102 |  |  | -314.39
|  | приказ Минстроя № 774/пр | СП | % | 58 | 0.85 | 49.3 |  |  | -151.96
|  |  | Всего по позиции | [6 empty] | -1511.66
18 | 18 | ТССЦ 401-0006 | Бетон тяжелый, класс В15 (М200) | м3 | 5.7977 |  | 5.7977 | 594.11 |  | 3444.47
Формула ценообразования: 499.87 + 84.24 + 10(2%)
Объём: ((367.7-1.5)/3+1.5)*0.046*1.02
|  |  | Всего по позиции | [6 empty] | 3444.47
19 | 19 | ТЕР 27-07-005-05 | Резка тротуарной плитки толщиной 70 мм угловой шлифовальной машинкой | 1 м реза | 1.5 |  | 1.5
|  | 1 | ОТ |  |  |  |  | 6.82 |  | 10.23
|  | 3 | ЭМ |  |  |  |  | 0.44 |  | 0.66
|  | 2 | в т. ч. ОТм
|  | 4 | М |  |  |  |  | 10.32 |  | 15.48
|  |  | ЗТ | чел.-ч | 0.59 |  | 0.89
|  |  | ЗТм | чел.-ч
|  |  | Итого по расценке |  |  |  |  | 17.58 |  | 26.37
|  |  | ФОТ | [6 empty] | 10.23
|  | приказ Минстроя № 812/пр | НР | % | 113 |  | 113 |  |  | 11.56
|  | приказ Минстроя № 774/пр | СП | % | 77 | 0.85 | 65.45 |  |  | 6.7
|  |  | Всего по позиции | [6 empty] | 44.63
20 | 20 | ТЕРр 68-37-2 | Регулирование высотного положения крышек колодцев с подъемом на высоту до 10 см | 1 колодец | 3 |  | 3
|  | 1 | ОТ |  |  |  |  | 17.09 |  | 51.27
|  | 3 | ЭМ |  |  |  |  | 6.15 |  | 18.45
|  | 2 | в т. ч. ОТм
|  | 4 | М |  |  |  |  | 95.57 |  | 286.71
|  |  | ЗТ | чел.-ч | 1.74 |  | 5.22
|  |  | ЗТм | чел.-ч
|  |  | Итого по расценке |  |  |  |  | 118.81 |  | 356.43
|  |  | ФОТ | [6 empty] | 51.27
|  | приказ Минстроя № 812/пр | НР | % | 102 |  | 102 |  |  | 52.3
|  | приказ Минстроя № 774/пр | СП | % | 54 |  | 54 |  |  | 27.69
|  |  | Всего по позиции | [6 empty] | 436.42
21 | 21 | ТССЦ 101-2536 | Люки чугунные тяжелые | шт. | 3 |  | 3 | 1079.46 |  | 3238.38
Формула ценообразования: 1052.89 + 5.51 + 21.06(2%)
|  |  | Всего по позиции | [6 empty] | 3238.38
22 | 22 | ТЕР 01-02-061-01 | Засыпка вручную траншей, пазух котлованов и ям, группа грунтов 1 | 100 м3 грунта | 0.5516 |  | 0.5516
Объём: 367.7*0.15
|  | 1 | ОТ |  |  |  |  | 797.39 |  | 439.84
|  | 3 | ЭМ
|  | 2 | в т. ч. ОТм
|  | 4 | М
|  |  | ЗТ | чел.-ч | 88.5 |  | 48.82
|  |  | ЗТм | чел.-ч
|  |  | Итого по расценке |  |  |  |  | 797.39 |  | 439.84
|  |  | ФОТ | [6 empty] | 439.84
|  | приказ Минстроя № 812/пр | НР | % | 89 |  | 89 |  |  | 391.46
|  | приказ Минстроя № 774/пр | СП | % | 40 | 0.85 | 34 |  |  | 149.55
|  |  | Всего по позиции | [6 empty] | 980.85
23 | 23 | ТЕР 01-02-027-04 | Планировка площадей ручным способом, группа грунтов 1 | 1000 м2 спланированной площади | 0.3677 |  | 0.3677
|  | 1 | ОТ |  |  |  |  | 1025 |  | 376.89
|  | 3 | ЭМ
|  | 2 | в т. ч. ОТм
|  | 4 | М
|  |  | ЗТ | чел.-ч | 100 |  | 36.77
|  |  | ЗТм | чел.-ч
|  |  | Итого по расценке |  |  |  |  | 1025 |  | 376.89
|  |  | ФОТ | [6 empty] | 376.89
|  | приказ Минстроя № 812/пр | НР | % | 89 |  | 89 |  |  | 335.43
|  | приказ Минстроя № 774/пр | СП | % | 41 | 0.85 | 34.85 |  |  | 131.35
|  |  | Всего по позиции | [6 empty] | 843.67
24 | 24 | ТССЦ 407-0013 | Земля растительная механизированной заготовки | м3 | 55.155 |  | 55.155 | 111.97 |  | 6175.71
Формула ценообразования: 78.77 + 31.62 + 1.58(2%)
Объём: 367.7*0.15
|  |  | Всего по позиции | [6 empty] | 6175.71
|  | Ремонт автомобильных парковок Тип II S=710,5м2 | [20 empty] | Ремонт автомобильных парковок Тип II S=710,5м2
25 | 25 | ТЕРр 68-12-2 | Разборка покрытий и оснований щебеночных (под асфальтовое покрытие, под дорожную плитку) (ОП ТЕР01 прил.1 п.41 - 1,75т/м3) | 100 м3 конструкций | 2.392 |  | 2.392
Объём: 710.5*0.31+42*0.45
|  | 1 | ОТ |  |  |  |  | 173.78 |  | 415.68
|  | 3 | ЭМ |  |  |  |  | 734.26 |  | 1756.35
|  | 2 | в т. ч. ОТм |  |  |  |  | 70.87 |  | 169.52
|  | 4 | М
|  |  | ЗТ | чел.-ч | 18.37 |  | 43.94
|  |  | ЗТм | чел.-ч | 4.65 |  | 11.12
|  |  | Итого по расценке |  |  |  |  | 908.04 |  | 2172.03
|  |  | ФОТ | [6 empty] | 585.2
|  | приказ Минстроя № 812/пр | НР | % | 102 |  | 102 |  |  | 596.9
|  | приказ Минстроя № 774/пр | СП | % | 54 |  | 54 |  |  | 316.01
|  |  | Всего по позиции | [6 empty] | 3084.94
26 | 26 | ТССЦпг 01-01-01-043 | Погрузка при автомобильных перевозках мусора строительного с погрузкой экскаваторами емкостью ковша до 0,5 м3 (ОП ТЕР01 прил.1 п.41 - 1,75т/м3) | 1 т груза | 418.52 |  | 418.52
Объём: (710.5*0.31+42*0.45)*1.75
|  | 1 | ОТ
|  | 3 | ЭМ |  |  |  |  | 3.87 |  | 1619.67
|  | 2 | в т. ч. ОТм |  |  |  |  | 0.39 |  | 163.22
|  | 4 | М
|  |  | ЗТ | чел.-ч
|  |  | ЗТм | чел.-ч | 0.02 |  | 10.04
|  |  | Итого по расценке |  |  |  |  | 4.49 |  | 1880.82
|  |  | ФОТ | [6 empty] | 163.22
|  | приказ Минстроя № 812/пр | НР | % | 100 |  | 100 |  |  | 163.22
|  | приказ Минстроя № 774/пр | СП | % | 60 |  | 60 |  |  | 97.93
|  |  | Всего по позиции | [6 empty] | 1880.82
27 | 27 | ТССЦпг 03-21-01-015 | Перевозка грузов I класса автомобилями-самосвалами грузоподъемностью 10 т работающих вне карьера на расстояние до 15 км | 1 т груза | 418.52 |  | 418.52 | 15.36 |  | 6428.47
Объём: (710.5*0.31+42*0.45)*1.75
|  |  | Всего по позиции | [6 empty] | 6428.47
28 | 28 | ТЕР 27-04-001-03 | Устройство подстилающих и выравнивающих слоев оснований из шлака доменного отвального сталеплавильного (фр. 20-40 толщ. 30 см) - под плитку | 100 м3 материала основания (в плотном теле) | 0.126 |  | 0.126
Объём: 42*0.3
|  | 1 | ОТ |  |  |  |  | 121.95 |  | 15.37
|  | 3 | ЭМ |  |  |  |  | 4465.64 |  | 562.67
|  | 2 | в т. ч. ОТм |  |  |  |  | 478.22 |  | 60.26
|  | 4 | М |  |  |  |  | 29.5 |  | 3.72
28.1 |  | ТССЦ 409-9013 | Шлаки металлургические пористые: мартеновский и отвальный доменный | м3 | П |  | П
|  |  | ЗТ | чел.-ч | 12.77 |  | 1.61
|  |  | ЗТм | чел.-ч | 29.74 |  | 3.75
|  |  | Итого по расценке |  |  |  |  | 4617.09 |  | 581.76
28.2 | 28.1 | ТССЦ 409-9013 | Шлаки металлургические пористые: мартеновский и отвальный доменный | м3
Объём: (0.126)*0.0
|  |  | ФОТ | [6 empty] | 75.63
|  | приказ Минстроя № 812/пр | НР | % | 126 |  | 126 |  |  | 95.29
|  | приказ Минстроя № 774/пр | СП | % | 95 | 0.85 | 80.75 |  |  | 61.07
|  |  | Всего по позиции | [6 empty] | 738.12
29 | 29 | ТЦ_02.4.03.00_42_4220031509_30.04.2021_01 | Щебень из доменного шлака фр 20-40 (ОП ТЕР27 прил. 27.2) | м3 | 15.876 |  | 15.876 | 565.6 |  | 953.18 | 9.42 | 8979
Формула ценообразования: 554.51 + 11.09(2%)
Объём: 42*0.3*1.26
|  |  | Всего по позиции | [6 empty] | 953.18
30 | 30 | ТЕР 27-04-001-03 | Устройство подстилающих и выравнивающих слоев оснований из шлака доменного отвального сталеплавильного (фр. 5-20, толщ. 5 см) | 100 м3 материала основания (в плотном теле) | 0.021 |  | 0.021
Объём: 42*0.05
|  | 1 | ОТ |  |  |  |  | 121.95 |  | 2.56
|  | 3 | ЭМ |  |  |  |  | 4465.64 |  | 93.78
|  | 2 | в т. ч. ОТм |  |  |  |  | 478.22 |  | 10.04
|  | 4 | М |  |  |  |  | 29.5 |  | 0.62
30.1 |  | ТССЦ 409-9013 | Шлаки металлургические пористые: мартеновский и отвальный доменный | м3 | П |  | П
|  |  | ЗТ | чел.-ч | 12.77 |  | 0.27
|  |  | ЗТм | чел.-ч | 29.74 |  | 0.62
|  |  | Итого по расценке |  |  |  |  | 4617.09 |  | 96.96
30.2 | 30.1 | ТССЦ 409-9013 | Шлаки металлургические пористые: мартеновский и отвальный доменный | м3
Объём: (0.021)*0.0
|  |  | ФОТ | [6 empty] | 12.6
|  | приказ Минстроя № 812/пр | НР | % | 126 |  | 126 |  |  | 15.88
|  | приказ Минстроя № 774/пр | СП | % | 95 | 0.85 | 80.75 |  |  | 10.17
|  |  | Всего по позиции | [6 empty] | 123.01
31 | 31 | ТЦ_02.4.03.00_42_4220031509_30.04.2021_01 | Щебень из доменного шлака фр.5-20 (ОП ТЕР27 прил. 27.2) | м3 | 2.646 |  | 2.646 | 561.49 |  | 157.75 | 9.42 | 1486
Формула ценообразования: 550.48 + 11.01(2%)
Объём: 42*0.05*1.26
|  |  | Всего по позиции | [6 empty] | 157.75
32 | 32 | ТЕР 27-04-001-01 | Устройство подстилающих и выравнивающих слоев оснований из песка | 100 м3 материала основания (в плотном теле) | 0.021 |  | 0.021
Объём: 42*0.05
|  | 1 | ОТ |  |  |  |  | 151.38 |  | 3.18
|  | 3 | ЭМ |  |  |  |  | 3118.35 |  | 65.49
|  | 2 | в т. ч. ОТм |  |  |  |  | 213.34 |  | 4.48
|  | 4 | М |  |  |  |  | 9.9 |  | 0.21
32.1 |  | ТССЦ 408-9040 | Песок для строительных работ природный | м3 | П |  | П
|  |  | ЗТ | чел.-ч | 15.72 |  | 0.33
|  |  | ЗТм | чел.-ч | 13.88 |  | 0.29
|  |  | Итого по расценке |  |  |  |  | 3279.63 |  | 68.88
32.2 | 32.1 | ТССЦ 408-9040 | Песок для строительных работ природный | м3
Объём: (0.021)*0.0
|  |  | ФОТ | [6 empty] | 7.66
|  | приказ Минстроя № 812/пр | НР | % | 126 |  | 126 |  |  | 9.65
|  | приказ Минстроя № 774/пр | СП | % | 95 | 0.85 | 80.75 |  |  | 6.19
|  |  | Всего по позиции | [6 empty] | 84.72
33 | 33 | ТССЦ 408-0121 | Песок природный для строительных работ повышенной крупности и крупный (ОП ТЕР27 прил. 27.2 К=1,1) | м3 | 2.31 |  | 2.31 | 157.09 |  | 362.88
Формула ценообразования: 120.8 + 33.87 + 2.42(2%)
Объём: 42*0.05*1.1
|  |  | Всего по позиции | [6 empty] | 362.88
34 | 34 | ТЕР 27-07-005-01 | Устройство покрытий из тротуарной плитки, количество плитки при укладке на 1 м2 40 шт. | 10 м2 | 4.2 |  | 4.2
|  | 1 | ОТ |  |  |  |  | 120.02 |  | 504.08
|  | 3 | ЭМ |  |  |  |  | 20.37 |  | 85.55
|  | 2 | в т. ч. ОТм |  |  |  |  | 0.78 |  | 3.28
|  | 4 | М |  |  |  |  | 7.12 |  | 29.9
34.1 |  | ТССЦ 403-9137 | Плитка тротуарная | м2 | 10.2
|  |  | ЗТ | чел.-ч | 10.5 |  | 44.1
|  |  | ЗТм | чел.-ч | 0.06 |  | 0.25
|  |  | Итого по расценке |  |  |  |  | 147.51 |  | 619.53
34.2 | 34.1 | ТССЦ 403-9137 | Плитка тротуарная | м2 | 10.2 |  | 42.84
Объём: (4.2)*10.2
|  |  | ФОТ | [6 empty] | 507.36
|  | приказ Минстроя № 812/пр | НР | % | 113 |  | 113 |  |  | 573.32
|  | приказ Минстроя № 774/пр | СП | % | 77 | 0.85 | 65.45 |  |  | 332.07
|  |  | Всего по позиции | [6 empty] | 1524.92
35 | 35 | ТЦ_05.2.04.04_42_4238011327_01.06.2021_01 | Плитка тротуарная "восемь камней" 400*400*50 |  | 42.84 |  | 42.84 | 713.95 |  | 3246.92 | 9.42 | 30586
Формула ценообразования: 713.95
Объём: 4.2*10.2
|  |  | Всего по позиции | [6 empty] | 3246.92
36 | 36 | ТЕР 27-04-001-03 | Устройство подстилающих и выравнивающих слоев оснований из шлака доменного отвального сталеплавильного (фр. 40-70 толщ. 15 см) | 100 м3 материала основания (в плотном теле) | 1.0658 |  | 1.0658
Объём: 710.5*0.15
|  | 1 | ОТ |  |  |  |  | 121.95 |  | 129.97
|  | 3 | ЭМ |  |  |  |  | 4465.64 |  | 4759.48
|  | 2 | в т. ч. ОТм |  |  |  |  | 478.22 |  | 509.69
|  | 4 | М |  |  |  |  | 29.5 |  | 31.44
36.1 |  | ТССЦ 409-9013 | Шлаки металлургические пористые: мартеновский и отвальный доменный | м3 | П |  | П
|  |  | ЗТ | чел.-ч | 12.77 |  | 13.61
|  |  | ЗТм | чел.-ч | 29.74 |  | 31.7
|  |  | Итого по расценке |  |  |  |  | 4617.09 |  | 4920.89
36.2 | 36.1 | ТССЦ 409-9013 | Шлаки металлургические пористые: мартеновский и отвальный доменный | м3
Объём: (1.0658)*0.0
|  |  | ФОТ | [6 empty] | 639.66
|  | приказ Минстроя № 812/пр | НР | % | 126 |  | 126 |  |  | 805.97
|  | приказ Минстроя № 774/пр | СП | % | 95 | 0.85 | 80.75 |  |  | 516.53
|  |  | Всего по позиции | [6 empty] | 6243.39
37 | 37 | ТЦ_02.4.03.00_42_4220031509_30.04.2021_01 | Щебень из доменного шлака фр 40-70 (ОП ТЕР27 прил. 27.2) | м3 | 134.28 |  | 134.28 | 565.6 |  | 8062.53 | 9.42 | 75949
Формула ценообразования: 554.51 + 11.09(2%)
Объём: 710.5*0.15*1.26
|  |  | Всего по позиции | [6 empty] | 8062.53
38 | 38 | ТЕР 27-04-001-03 | Устройство подстилающих и выравнивающих слоев оснований из шлака доменного отвального сталеплавильного (фр. 20-40 толщ. 8 см) | 100 м3 материала основания (в плотном теле) | 0.5684 |  | 0.5684
Объём: 710.5*0.08
|  | 1 | ОТ |  |  |  |  | 121.95 |  | 69.32
|  | 3 | ЭМ |  |  |  |  | 4465.64 |  | 2538.27
|  | 2 | в т. ч. ОТм |  |  |  |  | 478.22 |  | 271.82
|  | 4 | М |  |  |  |  | 29.5 |  | 16.77
38.1 |  | ТССЦ 409-9013 | Шлаки металлургические пористые: мартеновский и отвальный доменный | м3 | П |  | П
|  |  | ЗТ | чел.-ч | 12.77 |  | 7.26
|  |  | ЗТм | чел.-ч | 29.74 |  | 16.9
|  |  | Итого по расценке |  |  |  |  | 4617.09 |  | 2624.36
38.2 | 38.1 | ТССЦ 409-9013 | Шлаки металлургические пористые: мартеновский и отвальный доменный | м3
Объём: (0.5684)*0.0
|  |  | ФОТ | [6 empty] | 341.14
|  | приказ Минстроя № 812/пр | НР | % | 126 |  | 126 |  |  | 429.84
|  | приказ Минстроя № 774/пр | СП | % | 95 | 0.85 | 80.75 |  |  | 275.47
|  |  | Всего по позиции | [6 empty] | 3329.67
39 | 39 | ТЦ_02.4.03.00_42_4220031509_30.04.2021_01 | Щебень из доменного шлака фр 20-40 (ОП ТЕР27 прил. 27.2) | м3 | 71.6184 |  | 71.6184 | 565.6 |  | 4300.11 | 9.42 | 40507
Формула ценообразования: 554.51 + 11.09(2%)
Объём: 710.5*0.08*1.26
|  |  | Всего по позиции | [6 empty] | 4300.11
40 | 40 | ТЕР 27-06-020-08 | Устройство покрытия толщиной 4 см из горячих асфальтобетонных смесей пористых мелкозернистых, плотность каменных материалов 2,5-2,9 т/м3 | 1000 м2 покрытия | 0.7105 |  | 0.7105
|  | 1 | ОТ |  |  |  |  | 442.75 |  | 314.57
|  | 3 | ЭМ |  |  |  |  | 2777.78 |  | 1973.61
|  | 2 | в т. ч. ОТм |  |  |  |  | 315.72 |  | 224.32
|  | 4 | М |  |  |  |  | 369.04 |  | 262.2
40.1 |  | ТССЦ 410-9010 | Смесь асфальтобетонная | т | 93.7
|  |  | ЗТ | чел.-ч | 38.3 |  | 27.21
|  |  | ЗТм | чел.-ч | 19.1 |  | 13.57
|  |  | Итого по расценке |  |  |  |  | 3589.57 |  | 2550.38
40.2 | 40.1 | ТССЦ 410-9010 | Смесь асфальтобетонная | т | 93.7 |  | 66.5738
Объём: (0.7105)*93.7
|  |  | ФОТ | [6 empty] | 538.89
|  | приказ Минстроя № 812/пр | НР | % | 126 |  | 126 |  |  | 679
|  | приказ Минстроя № 774/пр | СП | % | 95 | 0.85 | 80.75 |  |  | 435.15
|  |  | Всего по позиции | [6 empty] | 3664.53
41 | 41 | ТССЦ 410-0022 | Смеси асфальтобетонные дорожные, аэродромные и асфальтобетон (горячие для пористого асфальтобетона щебеночные и гравийные), марка II | т | 66.5738 |  | 66.5738 | 518.6 |  | 34525.17
Формула ценообразования: 486.29 + 22.58 + 9.73(2%)
Объём: 93.7*0.7105
|  |  | Всего по позиции | [6 empty] | 34525.17
42 | 42 | ТЕР 27-06-020-01 | Устройство покрытия толщиной 4 см из горячих асфальтобетонных смесей плотных мелкозернистых типа АБВ, плотность каменных материалов 2,5-2,9 т/м3 | 1000 м2 покрытия | 0.7105 |  | 0.7105
|  | 1 | ОТ |  |  |  |  | 442.75 |  | 314.57
|  | 3 | ЭМ |  |  |  |  | 2769.94 |  | 1968.04
|  | 2 | в т. ч. ОТм |  |  |  |  | 315.39 |  | 224.08
|  | 4 | М |  |  |  |  | 225.21 |  | 160.01
42.1 |  | ТССЦ 410-9010 | Смесь асфальтобетонная | т | 96.6
|  |  | ЗТ | чел.-ч | 38.3 |  | 27.21
|  |  | ЗТм | чел.-ч | 19.08 |  | 13.56
|  |  | Итого по расценке |  |  |  |  | 3437.9 |  | 2442.62
42.2 | 42.1 | ТССЦ 410-9010 | Смесь асфальтобетонная | т | 96.6 |  | 68.6343
Объём: (0.7105)*96.6
|  |  | ФОТ | [6 empty] | 538.65
|  | приказ Минстроя № 812/пр | НР | % | 126 |  | 126 |  |  | 678.7
|  | приказ Минстроя № 774/пр | СП | % | 95 | 0.85 | 80.75 |  |  | 434.96
|  |  | Всего по позиции | [6 empty] | 3556.28
43 | 43 | ТССЦ 410-0006 | Смеси асфальтобетонные дорожные, аэродромные и асфальтобетон (горячие для плотного асфальтобетона мелко и крупнозернистые, песчаные), марка II, тип Б | т | 68.6343 |  | 68.6343 | 570.7 |  | 39169.6
Формула ценообразования: 537.37 + 22.58 + 10.75(2%)
Объём: 96.6*0.7105
|  |  | Всего по позиции | [6 empty] | 39169.6
44 | 44 | ТЕР 27-04-001-03 | Устройство подстилающих и выравнивающих слоев оснований из шлака доменного отвального сталеплавильного (под дорожные бордюры фр. 5-20 мм, толщ. 15 см) | 100 м3 материала основания (в плотном теле) | 0.05742 |  | 0.05742
Объём: 127.6*0.3*0.15
|  | 1 | ОТ |  |  |  |  | 121.95 |  | 7
|  | 3 | ЭМ |  |  |  |  | 4465.64 |  | 256.42
|  | 2 | в т. ч. ОТм |  |  |  |  | 478.22 |  | 27.46
|  | 4 | М |  |  |  |  | 29.5 |  | 1.69
44.1 |  | ТССЦ 409-9013 | Шлаки металлургические пористые: мартеновский и отвальный доменный | м3 | П |  | П
|  |  | ЗТ | чел.-ч | 12.77 |  | 0.73
|  |  | ЗТм | чел.-ч | 29.74 |  | 1.71
|  |  | Итого по расценке |  |  |  |  | 4617.09 |  | 265.11
44.2 | 44.1 | ТССЦ 409-9013 | Шлаки металлургические пористые: мартеновский и отвальный доменный | м3
Объём: (0.05742)*0.0
|  |  | ФОТ | [6 empty] | 34.46
|  | приказ Минстроя № 812/пр | НР | % | 126 |  | 126 |  |  | 43.42
|  | приказ Минстроя № 774/пр | СП | % | 95 | 0.85 | 80.75 |  |  | 27.83
|  |  | Всего по позиции | [6 empty] | 336.36
45 | 45 | ТЦ_02.4.03.00_42_4220031509_30.04.2021_01 | Щебень из доменного шлака фр.5-20 (ОП ТЕР27 прил. 27.2) | м3 | 7.235 |  | 7.235 | 561.49 |  | 431.21 | 9.42 | 4062
Формула ценообразования: 550.48 + 11.01(2%)
Объём: 127.6*0.3*0.15*1.26
|  |  | Всего по позиции | [6 empty] | 431.21
46 | 46 | ТЕР 27-02-010-02 | Установка бортовых камней бетонных при других видах покрытий | 100 м бортового камня | 1.276 |  | 1.276
|  | 1 | ОТ |  |  |  |  | 772.97 |  | 986.31
|  | 3 | ЭМ |  |  |  |  | 104.2 |  | 132.96
|  | 2 | в т. ч. ОТм |  |  |  |  | 11.02 |  | 14.06
|  | 4 | М |  |  |  |  | 3677.44 |  | 4692.41
46.1 |  | ТССЦ 413-9010 | Камни бортовые | м | 100
|  |  | ЗТ | чел.-ч | 76.08 |  | 97.08
|  |  | ЗТм | чел.-ч | 0.68 |  | 0.87
|  |  | Итого по расценке |  |  |  |  | 4554.61 |  | 5811.68
46.2 | 46.1 | ТССЦ 101-1805 | Гвозди строительные | т | -0.001 |  | -0.001276 | 10557.18 |  | -13.47
Формула ценообразования: 10296.2 + 55.06 + 205.92(2%)
Объём: (1.276)*(-0.001)
46.3 | 46.2 | ТССЦ 102-0038 | Брусья необрезные хвойных пород длиной 4-6,5 м, все ширины, толщиной 100, 125 мм, IV сорта | м3 | -0.17 |  | -0.21692 | 705.14 |  | -152.96
Формула ценообразования: 671.99 + 19.71 + 13.44(2%)
Объём: (1.276)*(-0.17)
46.4 | 46.3 | ТССЦ 401-0006 | Бетон тяжелый, класс В15 (М200) | м3 | -5.9 |  | -7.5284 | 594.11 |  | -4472.7
Формула ценообразования: 499.87 + 84.24 + 10(2%)
Объём: (1.276)*(-5.9)
46.5 | 46.4 | ТССЦ 413-9010 | Камни бортовые | м | 100 |  | 127.6
Объём: (1.276)*100
|  |  | ФОТ | [6 empty] | 1000.37
|  | приказ Минстроя № 812/пр | НР | % | 126 |  | 126 |  |  | 1260.47
|  | приказ Минстроя № 774/пр | СП | % | 95 | 0.85 | 80.75 |  |  | 807.8
|  |  | Всего по позиции | [6 empty] | 3240.82
47 | 47 | ТЦ_05.1.08.02_42_4253040717_01.05.2021_01 | Бордюр ж/б БР 300/30/15 L=3м (замена П-1У) П-1у | м3 | 6.805 |  | 6.805 | 14420.94 |  | 10417.62 | 9.42 | 98134
Формула ценообразования: 14138.18 + 282.76(2%)
Объём: 127.6*0.16/3
|  |  | Всего по позиции | [6 empty] | 10417.62
48 | 48 | ТЕР 06-01-001-01 | Устройство бетонной подготовки | 100 м3 бетона, бутобетона и железобетона в деле | -0.0542 |  | -0.0542
Объём: -(7.5284/1.02-127.6/3*0.046)
|  | 1 | ОТ |  |  |  |  | 1686.6 |  | -91.41
|  | 3 | ЭМ |  |  |  |  | 2609.79 |  | -141.45
|  | 2 | в т. ч. ОТм |  |  |  |  | 291.78 |  | -15.81
|  | 4 | М |  |  |  |  | 2412.9 |  | -130.78
48.1 |  | ТССЦ 401-9021 | Бетон | м3 | 102
|  |  | ЗТ | чел.-ч | 180 |  | -9.76
|  |  | ЗТм | чел.-ч | 18 |  | -0.98
|  |  | Итого по расценке |  |  |  |  | 6709.29 |  | -363.64
48.2 | 48.1 | ТССЦ 401-9021 | Бетон | м3 | 102 |  | -5.5284
Объём: (-0.0542)*102
ФОТ
|  | приказ Минстроя № 812/пр | НР | % | 102 |  | 102 |  |  | -109.36
|  | приказ Минстроя № 774/пр | СП | % | 58 | 0.85 | 49.3 |  |  | -52.86
|  |  | Всего по позиции | [6 empty] | -525.86
49 | 49 | ТССЦ 401-0006 | Бетон тяжелый, класс В15 (М200) | м3 | 1.996 |  | 1.996 | 594.11 |  | 1185.84
Формула ценообразования: 499.87 + 84.24 + 10(2%)
Объём: 127.6/3*0.046*1.02
|  |  | Всего по позиции | [6 empty] | 1185.84
50 | 50 | ТЕР 01-02-061-01 | Засыпка вручную траншей, пазух котлованов и ям, группа грунтов 1 | 100 м3 грунта | 0.4466 |  | 0.4466
Объём: 127.6*0.35
|  | 1 | ОТ |  |  |  |  | 797.39 |  | 356.11
|  | 3 | ЭМ
|  | 2 | в т. ч. ОТм
|  | 4 | М
|  |  | ЗТ | чел.-ч | 88.5 |  | 39.52
|  |  | ЗТм | чел.-ч
|  |  | Итого по расценке |  |  |  |  | 797.39 |  | 356.11
|  |  | ФОТ | [6 empty] | 356.11
|  | приказ Минстроя № 812/пр | НР | % | 89 |  | 89 |  |  | 316.94
|  | приказ Минстроя № 774/пр | СП | % | 40 | 0.85 | 34 |  |  | 121.08
|  |  | Всего по позиции | [6 empty] | 794.13
51 | 51 | ТЕР 01-02-027-04 | Планировка площадей ручным способом, группа грунтов 1 | 1000 м2 спланированной площади | 0.1276 |  | 0.1276
|  | 1 | ОТ |  |  |  |  | 1025 |  | 130.79
|  | 3 | ЭМ
|  | 2 | в т. ч. ОТм
|  | 4 | М
|  |  | ЗТ | чел.-ч | 100 |  | 12.76
|  |  | ЗТм | чел.-ч
|  |  | Итого по расценке |  |  |  |  | 1025 |  | 130.79
|  |  | ФОТ | [6 empty] | 130.79
|  | приказ Минстроя № 812/пр | НР | % | 89 |  | 89 |  |  | 116.4
|  | приказ Минстроя № 774/пр | СП | % | 41 | 0.85 | 34.85 |  |  | 45.58
|  |  | Всего по позиции | [6 empty] | 292.77
52 | 52 | ТССЦ 407-0013 | Земля растительная механизированной заготовки | м3 | 44.66 |  | 44.66 | 111.97 |  | 5000.58
Формула ценообразования: 78.77 + 31.62 + 1.58(2%)
Объём: 127.6*0.35
|  |  | Всего по позиции | [6 empty] | 5000.58
|  | Ремонт тротуаров Тип III S=840,5м2 | [20 empty] | Ремонт тротуаров Тип III S=840,5м2
53 | 53 | ТЕРр 68-14-2 | Разборка бортовых камней на щебеночном основании (П-5У Мусор: бортовой камень 287,6*0,05т) | 100 м | 2.876 |  | 2.876
|  | 1 | ОТ |  |  |  |  | 525.77 |  | 1512.11
|  | 3 | ЭМ |  |  |  |  | 482.88 |  | 1388.76
|  | 2 | в т. ч. ОТм |  |  |  |  | 77.31 |  | 222.34
|  | 4 | М
|  |  | ЗТ | чел.-ч | 52.63 |  | 151.36
|  |  | ЗТм | чел.-ч | 6.4 |  | 18.41
|  |  | Итого по расценке |  |  |  |  | 1008.65 |  | 2900.87
|  |  | ФОТ | [6 empty] | 1734.45
|  | приказ Минстроя № 812/пр | НР | % | 102 |  | 102 |  |  | 1769.14
|  | приказ Минстроя № 774/пр | СП | % | 54 |  | 54 |  |  | 936.6
|  |  | Всего по позиции | [6 empty] | 5606.61
54 | 54 | ТЕРр 68-13-2 | Разборка асфальтобетонных покрытий тротуаров толщиной до 4 см с помощью молотков отбойных пневматических | 1000 м2 | 0.7985 |  | 0.7985
|  | 1 | ОТ |  |  |  |  | 577.02 |  | 460.75
|  | 3 | ЭМ |  |  |  |  | 1184.57 |  | 945.88
|  | 2 | в т. ч. ОТм |  |  |  |  | 189.66 |  | 151.44
|  | 4 | М
|  |  | ЗТ | чел.-ч | 57.76 |  | 46.12
|  |  | ЗТм | чел.-ч | 15.7 |  | 12.54
|  |  | Итого по расценке |  |  |  |  | 1761.59 |  | 1406.63
|  |  | ФОТ | [6 empty] | 612.19
|  | приказ Минстроя № 812/пр | НР | % | 102 |  | 102 |  |  | 624.43
|  | приказ Минстроя № 774/пр | СП | % | 54 |  | 54 |  |  | 330.58
|  |  | Всего по позиции | [6 empty] | 2361.64
55 | 55 | ТССЦпг 01-01-01-043 | Погрузка при автомобильных перевозках мусора строительного с погрузкой экскаваторами емкостью ковша до 0,5 м3 | 1 т груза | 77.62 |  | 77.62
Объём: 287.6*0.05+798.5*0.04*1.98
|  | 1 | ОТ
|  | 3 | ЭМ |  |  |  |  | 3.87 |  | 300.39
|  | 2 | в т. ч. ОТм |  |  |  |  | 0.39 |  | 30.27
|  | 4 | М
|  |  | ЗТ | чел.-ч
|  |  | ЗТм | чел.-ч | 0.02 |  | 1.86
|  |  | Итого по расценке |  |  |  |  | 4.49 |  | 348.82
|  |  | ФОТ | [6 empty] | 30.27
|  | приказ Минстроя № 812/пр | НР | % | 100 |  | 100 |  |  | 30.27
|  | приказ Минстроя № 774/пр | СП | % | 60 |  | 60 |  |  | 18.16
|  |  | Всего по позиции | [6 empty] | 348.82
56 | 56 | ТССЦпг 03-21-01-015 | Перевозка грузов I класса автомобилями-самосвалами грузоподъемностью 10 т работающих вне карьера на расстояние до 15 км | 1 т груза | 77.62 |  | 77.62 | 15.36 |  | 1192.24
Объём: 287.6*0.05+798.5*0.04*1.98
|  |  | Всего по позиции | [6 empty] | 1192.24
57 | 57 | ТЕР 01-02-057-02 | Разработка грунта вручную в траншеях глубиной до 2 м без креплений с откосами, группа грунтов 2 | 100 м3 грунта | 0.0658 |  | 0.0658
|  | 1 | ОТ |  |  |  |  | 1442.98 |  | 94.95
|  | 3 | ЭМ
|  | 2 | в т. ч. ОТм
|  | 4 | М
|  |  | ЗТ | чел.-ч | 154 |  | 10.13
|  |  | ЗТм | чел.-ч
|  |  | Итого по расценке |  |  |  |  | 1442.98 |  | 94.95
|  |  | ФОТ | [6 empty] | 94.95
|  | приказ Минстроя № 812/пр | НР | % | 89 |  | 89 |  |  | 84.51
|  | приказ Минстроя № 774/пр | СП | % | 40 | 0.85 | 34 |  |  | 32.28
|  |  | Всего по позиции | [6 empty] | 211.74
58 | 58 | ТЕР 46-08-044-02 | Гидроструйная очистка бетонных поверхностей | 1 м2 поверхности | 26.32 |  | 26.32
|  | 1 | ОТ |  |  |  |  | 1.54 |  | 40.53
|  | 3 | ЭМ |  |  |  |  | 0.59 |  | 15.53
|  | 2 | в т. ч. ОТм
|  | 4 | М |  |  |  |  | 0.28 |  | 7.37
|  |  | ЗТ | чел.-ч | 0.15 |  | 3.95
|  |  | ЗТм | чел.-ч
|  |  | Итого по расценке |  |  |  |  | 2.41 |  | 63.43
|  |  | ФОТ | [6 empty] | 40.53
|  | приказ Минстроя № 812/пр | НР | % | 103 |  | 103 |  |  | 41.75
|  | приказ Минстроя № 774/пр | СП | % | 59 | 0.85 | 50.15 |  |  | 20.33
|  |  | Всего по позиции | [6 empty] | 125.51
59 | 59 | ТЕР 08-01-003-07 | Гидроизоляция боковая обмазочная битумная в 2 слоя по выровненной поверхности бутовой кладки, кирпичу, бетону | 100 м2 изолируемой поверхности | 0.2632 |  | 0.2632
|  | 1 | ОТ |  |  |  |  | 242.32 |  | 63.78
|  | 3 | ЭМ |  |  |  |  | 77.87 |  | 20.5
|  | 2 | в т. ч. ОТм
|  | 4 | М |  |  |  |  | 1604.98 |  | 422.43
|  |  | ЗТ | чел.-ч | 21.2 |  | 5.58
|  |  | ЗТм | чел.-ч
|  |  | Итого по расценке |  |  |  |  | 1925.17 |  | 506.71
|  |  | ФОТ | [6 empty] | 63.78
|  | приказ Минстроя № 812/пр | НР | % | 110 |  | 110 |  |  | 70.16
|  | приказ Минстроя № 774/пр | СП | % | 69 | 0.85 | 58.65 |  |  | 37.41
|  |  | Всего по позиции | [6 empty] | 614.28
60 | 60 | ТЕР 01-02-061-02 | Засыпка вручную траншей, пазух котлованов и ям, группа грунтов 2 | 100 м3 грунта | 0.0658 |  | 0.0658
|  | 1 | ОТ |  |  |  |  | 875.77 |  | 57.63
|  | 3 | ЭМ
|  | 2 | в т. ч. ОТм
|  | 4 | М
|  |  | ЗТ | чел.-ч | 97.2 |  | 6.4
|  |  | ЗТм | чел.-ч
|  |  | Итого по расценке |  |  |  |  | 875.77 |  | 57.63
|  |  | ФОТ | [6 empty] | 57.63
|  | приказ Минстроя № 812/пр | НР | % | 89 |  | 89 |  |  | 51.29
|  | приказ Минстроя № 774/пр | СП | % | 40 | 0.85 | 34 |  |  | 19.59
|  |  | Всего по позиции | [6 empty] | 128.51
61 | 61 | ТЕР 27-07-002-01 | Устройство оснований толщиной 12 см под тротуары из кирпичного или известнякового щебня (под тротуарные бордюры, фр. 5-20) | 100 м2 дорожек и тротуаров | 0.5752 |  | 0.5752
Объём: 287.6*0.2
|  | 1 | ОТ |  |  |  |  | 266.6 |  | 153.35
|  | 3 | ЭМ |  |  |  |  | 322.22 |  | 185.34
|  | 2 | в т. ч. ОТм |  |  |  |  | 42.03 |  | 24.18
|  | 4 | М |  |  |  |  | 4664.38 |  | 2682.95
|  |  | ЗТ | чел.-ч | 26.24 |  | 15.09
|  |  | ЗТм | чел.-ч | 3.17 |  | 1.82
|  |  | Итого по расценке |  |  |  |  | 5253.2 |  | 3021.64
61.1 | 61.1 | ТССЦ 408-0391 | Щебень известняковый для строительных работ марки 600 фракции 5-10 мм | м3 | -17.4 |  | -10.0085 | 267.84 |  | -2680.67
Формула ценообразования: 231.59 + 31.62 + 4.63(2%)
Объём: (0.5752)*(-17.4)
|  |  | ФОТ | [6 empty] | 177.53
|  | приказ Минстроя № 812/пр | НР | % | 113 |  | 113 |  |  | 200.61
|  | приказ Минстроя № 774/пр | СП | % | 77 | 0.85 | 65.45 |  |  | 116.19
|  |  | Всего по позиции | [6 empty] | 657.77
62 | 62 | ТЕР 27-07-002-02 | На каждый 1 см изменения толщины оснований добавлять или исключать к расценке 27-07-002-01 (до толщ. 10 см, К=-2) | 100 м2 дорожек и тротуаров | -1.1504 |  | -1.1504
Объём: -2*287.6*0.2
|  | 1 | ОТ |  |  |  |  | 5.49 |  | -6.32
|  | 3 | ЭМ |  |  |  |  | 8.53 |  | -9.81
|  | 2 | в т. ч. ОТм |  |  |  |  | 1.21 |  | -1.39
|  | 4 | М |  |  |  |  | 401.76 |  | -462.18
|  |  | ЗТ | чел.-ч | 0.54 |  | -0.62
|  |  | ЗТм | чел.-ч | 0.1 |  | -0.12
|  |  | Итого по расценке |  |  |  |  | 415.78 |  | -478.31
62.1 | 62.1 | ТССЦ 408-0391 | Щебень известняковый для строительных работ марки 600 фракции 5-10 мм | м3 | -1.5 |  | 1.7256 | 267.84 |  | 462.18
Формула ценообразования: 231.59 + 31.62 + 4.63(2%)
Объём: (-1.1504)*(-1.5)
ФОТ
|  | приказ Минстроя № 812/пр | НР | % | 113 |  | 113 |  |  | -8.71
|  | приказ Минстроя № 774/пр | СП | % | 77 | 0.85 | 65.45 |  |  | -5.05
|  |  | Всего по позиции | [6 empty] | -29.89
63 | 63 | ТЦ_02.4.03.00_42_4220031509_30.04.2021_01 | Щебень из доменного шлака фр.5-20 (ОП ТЕР27 прил. 27.2) | м3 | 7.2475 |  | 7.2475 | 561.49 |  | 431.95 | 9.42 | 4069
Формула ценообразования: 550.48 + 11.01(2%)
Объём: 287.6*0.2*0.1*1.26
|  |  | Всего по позиции | [6 empty] | 431.95
64 | 64 | ТЕР 27-02-010-02 табл.27.3 п.3.8, бетон К=0,86, раствор К=0,33 | Установка бортовых камней бетонных при других видах покрытий (поребрик П-5У, L=3 м, h=0,2м) | 100 м бортового камня | 2.876 |  | 2.876
|  | 1 | ОТ |  |  |  |  | 772.97 |  | 2223.06
|  | 3 | ЭМ |  |  |  |  | 104.2 |  | 299.68
|  | 2 | в т. ч. ОТм |  |  |  |  | 11.02 |  | 31.69
|  | 4 | М |  |  |  |  | 3677.44 |  | 10576.32
64.1 |  | ТССЦ 413-9010 | Камни бортовые | м | 100
|  |  | ЗТ | чел.-ч | 76.08 |  | 218.81
|  |  | ЗТм | чел.-ч | 0.68 |  | 1.96
|  |  | Итого по расценке |  |  |  |  | 4554.61 |  | 13099.06
64.2 | 64.1 | ТССЦ 101-1805 | Гвозди строительные | т | -0.001 |  | -0.002876 | 10557.18 |  | -30.36
Формула ценообразования: 10296.2 + 55.06 + 205.92(2%)
Объём: (2.876)*(-0.001)
64.3 | 64.2 | ТССЦ 102-0038 | Брусья необрезные хвойных пород длиной 4-6,5 м, все ширины, толщиной 100, 125 мм, IV сорта | м3 | -0.17 |  | -0.48892 | 705.14 |  | -344.76
Формула ценообразования: 671.99 + 19.71 + 13.44(2%)
Объём: (2.876)*(-0.17)
64.4 | 64.3 | ТССЦ 402-0004 | Раствор готовый кладочный цементный марки 100 | м3 | -0.06 |  | -0.17256 | 696.05 |  | -120.11
Формула ценообразования: 600.82 + 83.21 + 12.02(2%)
Объём: (2.876)*(-0.06)
64.5 | 64.4 | ТССЦ 401-0006 | Бетон тяжелый, класс В15 (М200) | м3 | -5.9 |  | -16.9684 | 594.11 |  | -10081.1
Формула ценообразования: 499.87 + 84.24 + 10(2%)
Объём: (2.876)*(-5.9)
64.6 | 64.5 | ТССЦ 413-9010 | Камни бортовые | м | 100 |  | 287.6
Объём: (2.876)*100
|  |  | ФОТ | [6 empty] | 2254.75
|  | приказ Минстроя № 812/пр | НР | % | 126 |  | 126 |  |  | 2840.99
|  | приказ Минстроя № 774/пр | СП | % | 95 | 0.85 | 80.75 |  |  | 1820.71
|  |  | Всего по позиции | [6 empty] | 7184.43
65 | 65 | ТЦ_05.1.08.02_42_4253040717_01.05.2021_01 | Поребрики ж/б П-5у L-3м | м3 | 6.04 |  | 6.04 | 18883.44 |  | 12107.86 | 9.42 | 114056
Формула ценообразования: 18513.18 + 370.26(2%)
Объём: 287.6*0.063/3
|  |  | Всего по позиции | [6 empty] | 12107.86
66 | 66 | ТССЦ 402-0004 | Раствор готовый кладочный цементный марки 100 | м3 | 0.17256 |  | 0.17256 | 696.05 | 0.33 | 39.64
Формула ценообразования: 600.82 + 83.21 + 12.02(2%)
Объём: 2.876*0.06
|  |  | Всего по позиции | [6 empty] | 39.64
67 | 67 | ТЕР 06-01-001-01 | Устройство бетонной подготовки | 100 м3 бетона, бутобетона и железобетона в деле | -0.1472 |  | -0.1472
Объём: -(16.9684/1.02-287.6/3*0.02)
|  | 1 | ОТ |  |  |  |  | 1686.6 |  | -248.27
|  | 3 | ЭМ |  |  |  |  | 2609.79 |  | -384.16
|  | 2 | в т. ч. ОТм |  |  |  |  | 291.78 |  | -42.95
|  | 4 | М |  |  |  |  | 2412.9 |  | -355.18
67.1 |  | ТССЦ 401-9021 | Бетон | м3 | 102
|  |  | ЗТ | чел.-ч | 180 |  | -26.5
|  |  | ЗТм | чел.-ч | 18 |  | -2.65
|  |  | Итого по расценке |  |  |  |  | 6709.29 |  | -987.61
67.2 | 67.1 | ТССЦ 401-9021 | Бетон | м3 | 102 |  | -15.0144
Объём: (-0.1472)*102
ФОТ
|  | приказ Минстроя № 812/пр | НР | % | 102 |  | 102 |  |  | -297.04
|  | приказ Минстроя № 774/пр | СП | % | 58 | 0.85 | 49.3 |  |  | -143.57
|  |  | Всего по позиции | [6 empty] | -1428.22
68 | 68 | ТССЦ 401-0006 | Бетон тяжелый, класс В15 (М200) | м3 | 1.956 |  | 1.956 | 594.11 |  | 1162.08
Формула ценообразования: 499.87 + 84.24 + 10(2%)
Объём: 287.6/3*0.02*1.02
|  |  | Всего по позиции | [6 empty] | 1162.08
69 | 69 | ТЕР 27-07-002-01 | Устройство оснований толщиной 12 см под тротуары из кирпичного или известнякового щебня (фр. 5-20) | 100 м2 дорожек и тротуаров | 7.985 |  | 7.985
|  | 1 | ОТ |  |  |  |  | 266.6 |  | 2128.8
|  | 3 | ЭМ |  |  |  |  | 322.22 |  | 2572.93
|  | 2 | в т. ч. ОТм |  |  |  |  | 42.03 |  | 335.61
|  | 4 | М |  |  |  |  | 4664.38 |  | 37245.07
|  |  | ЗТ | чел.-ч | 26.24 |  | 209.53
|  |  | ЗТм | чел.-ч | 3.17 |  | 25.31
|  |  | Итого по расценке |  |  |  |  | 5253.2 |  | 41946.8
69.1 | 69.1 | ТССЦ 408-0391 | Щебень известняковый для строительных работ марки 600 фракции 5-10 мм | м3 | -17.4 |  | -138.939 | 267.84 |  | -37213.42
Формула ценообразования: 231.59 + 31.62 + 4.63(2%)
Объём: (7.985)*(-17.4)
|  |  | ФОТ | [6 empty] | 2464.41
|  | приказ Минстроя № 812/пр | НР | % | 113 |  | 113 |  |  | 2784.78
|  | приказ Минстроя № 774/пр | СП | % | 77 | 0.85 | 65.45 |  |  | 1612.96
|  |  | Всего по позиции | [6 empty] | 9131.12
70 | 70 | ТЕР 27-07-002-02 | На каждый 1 см изменения толщины оснований добавлять или исключать к расценке 27-07-002-01 (до толщ. 10 см, К=-2) | 100 м2 дорожек и тротуаров | -15.97 |  | -15.97
Объём: -2*798.5
|  | 1 | ОТ |  |  |  |  | 5.49 |  | -87.68
|  | 3 | ЭМ |  |  |  |  | 8.53 |  | -136.22
|  | 2 | в т. ч. ОТм |  |  |  |  | 1.21 |  | -19.32
|  | 4 | М |  |  |  |  | 401.76 |  | -6416.11
|  |  | ЗТ | чел.-ч | 0.54 |  | -8.62
|  |  | ЗТм | чел.-ч | 0.1 |  | -1.6
|  |  | Итого по расценке |  |  |  |  | 415.78 |  | -6640.01
70.1 | 70.1 | ТССЦ 408-0391 | Щебень известняковый для строительных работ марки 600 фракции 5-10 мм | м3 | -1.5 |  | 23.955 | 267.84 |  | 6416.11
Формула ценообразования: 231.59 + 31.62 + 4.63(2%)
Объём: (-15.97)*(-1.5)
ФОТ
|  | приказ Минстроя № 812/пр | НР | % | 113 |  | 113 |  |  | -120.91
|  | приказ Минстроя № 774/пр | СП | % | 77 | 0.85 | 65.45 |  |  | -70.03
|  |  | Всего по позиции | [6 empty] | -414.84
71 | 71 | ТЦ_02.4.03.00_42_4220031509_30.04.2021_01 | Щебень из доменного шлака фр.5-20 (ОП ТЕР27 прил. 27.2) | м3 | 100.611 |  | 100.611 | 561.49 |  | 5997.03 | 9.42 | 56492
Формула ценообразования: 550.48 + 11.01(2%)
Объём: 798.5*0.1*1.26
|  |  | Всего по позиции | [6 empty] | 5997.03
72 | 72 | ТЕР 27-07-006-01 | Устройство покрытия дорожек и тротуаров из горячих асфальтобетонных смесей асфальтоукладчиками типа <VOGELE> малых типоразмеров толщиной слоя 4 см | 1000 м2 | 0.7985 |  | 0.7985
|  | 1 | ОТ |  |  |  |  | 204.94 |  | 163.64
|  | 3 | ЭМ |  |  |  |  | 4375.98 |  | 3494.22
|  | 2 | в т. ч. ОТм |  |  |  |  | 126.32 |  | 100.87
|  | 4 | М |  |  |  |  | 1.82 |  | 1.45
72.1 |  | ТССЦ 101-9010 | Битум | т | 0.65
72.2 |  | ТССЦ 410-9010 | Смесь асфальтобетонная | т | П |  | П
|  |  | ЗТ | чел.-ч | 18.58 |  | 14.84
|  |  | ЗТм | чел.-ч | 7.98 |  | 6.37
|  |  | Итого по расценке |  |  |  |  | 4582.74 |  | 3659.31
72.3 | 72.1 | ТССЦ 101-9010 | Битум | т | 0.65 |  | 0.51902
Объём: (0.7985)*0.65
72.4 | 72.2 | ТССЦ 410-9010 | Смесь асфальтобетонная | т
Объём: (0.7985)*0.0
|  |  | ФОТ | [6 empty] | 264.51
|  | приказ Минстроя № 812/пр | НР | % | 113 |  | 113 |  |  | 298.9
|  | приказ Минстроя № 774/пр | СП | % | 77 | 0.85 | 65.45 |  |  | 173.12
|  |  | Всего по позиции | [6 empty] | 4131.33
73 | 73 | ТССЦ 101-1556 | Битумы нефтяные дорожные марки БНД-60/90, БНД 90/130 | т | 0.519 |  | 0.519 | 1876.4 |  | 973.85
Формула ценообразования: 1789.96 + 50.64 + 35.8(2%)
Объём: 0.65*0.7985
|  |  | Всего по позиции | [6 empty] | 973.85
74 | 74 | ТССЦ 410-0006 | Смеси асфальтобетонные дорожные, аэродромные и асфальтобетон (горячие для плотного асфальтобетона мелко и крупнозернистые, песчаные), марка II, тип Б (норма а/б смеси определена по ТЕР27-07-001 с учетом корректировки толщины) | т | 76.34 |  | 76.34 | 570.7 |  | 43567.24
Формула ценообразования: 537.37 + 22.58 + 10.75(2%)
Объём: (7.14+1.21*2)*7.985
|  |  | Всего по позиции | [6 empty] | 43567.24
75 | 75 | ТЕРр 68-37-2 | Регулирование высотного положения крышек колодцев с подъемом на высоту до 10 см | 1 колодец | 4 |  | 4
|  | 1 | ОТ |  |  |  |  | 17.09 |  | 68.36
|  | 3 | ЭМ |  |  |  |  | 6.15 |  | 24.6
|  | 2 | в т. ч. ОТм
|  | 4 | М |  |  |  |  | 95.57 |  | 382.28
|  |  | ЗТ | чел.-ч | 1.74 |  | 6.96
|  |  | ЗТм | чел.-ч
|  |  | Итого по расценке |  |  |  |  | 118.81 |  | 475.24
|  |  | ФОТ | [6 empty] | 68.36
|  | приказ Минстроя № 812/пр | НР | % | 102 |  | 102 |  |  | 69.73
|  | приказ Минстроя № 774/пр | СП | % | 54 |  | 54 |  |  | 36.91
|  |  | Всего по позиции | [6 empty] | 581.88
76 | 76 | ТССЦ 101-2535 | Люки чугунные легкие | шт. | 4 |  | 4 | 704.69 |  | 2818.76
Формула ценообразования: 687.36 + 3.58 + 13.75(2%)
|  |  | Всего по позиции | [6 empty] | 2818.76
77 | 77 | ТЕР 01-02-061-01 | Засыпка вручную траншей, пазух котлованов и ям, группа грунтов 1 | 100 м3 грунта | 0.4314 |  | 0.4314
Объём: 287.6*0.15
|  | 1 | ОТ |  |  |  |  | 797.39 |  | 343.99
|  | 3 | ЭМ
|  | 2 | в т. ч. ОТм
|  | 4 | М
|  |  | ЗТ | чел.-ч | 88.5 |  | 38.18
|  |  | ЗТм | чел.-ч
|  |  | Итого по расценке |  |  |  |  | 797.39 |  | 343.99
|  |  | ФОТ | [6 empty] | 343.99
|  | приказ Минстроя № 812/пр | НР | % | 89 |  | 89 |  |  | 306.15
|  | приказ Минстроя № 774/пр | СП | % | 40 | 0.85 | 34 |  |  | 116.96
|  |  | Всего по позиции | [6 empty] | 767.1
78 | 78 | ТЕР 01-02-027-04 | Планировка площадей ручным способом, группа грунтов 1 | 1000 м2 спланированной площади | 0.2876 |  | 0.2876
|  | 1 | ОТ |  |  |  |  | 1025 |  | 294.79
|  | 3 | ЭМ
|  | 2 | в т. ч. ОТм
|  | 4 | М
|  |  | ЗТ | чел.-ч | 100 |  | 28.76
|  |  | ЗТм | чел.-ч
|  |  | Итого по расценке |  |  |  |  | 1025 |  | 294.79
|  |  | ФОТ | [6 empty] | 294.79
|  | приказ Минстроя № 812/пр | НР | % | 89 |  | 89 |  |  | 262.36
|  | приказ Минстроя № 774/пр | СП | % | 41 | 0.85 | 34.85 |  |  | 102.73
|  |  | Всего по позиции | [6 empty] | 659.88
79 | 79 | ТССЦ 407-0013 | Земля растительная механизированной заготовки | м3 | 43.14 |  | 43.14 | 111.97 |  | 4830.39
Формула ценообразования: 78.77 + 31.62 + 1.58(2%)
Объём: 287.6*0.15
|  |  | Всего по позиции | [6 empty] | 4830.39
|  |  | Итого прямые затраты по Разделу 1 (в базисном уровне цен) | [6 empty] | 439632.63 | [13 empty] | Итого прямые затраты по Разделу 1 (в базисном уровне цен)
|  |  | в том числе | [20 empty] | в том числе
|  |  | оплата труда | [6 empty] | 17223.99 | [13 empty] | оплата труда
|  |  | эксплуатация машин и механизмов | [6 empty] | 48925.74 | [13 empty] | эксплуатация машин и механизмов
|  |  | материальные ресурсы | [6 empty] | 357592.15 | [13 empty] | материальные ресурсы
|  |  | перевозка | [6 empty] | 15890.75 | [13 empty] | перевозка
|  |  | Итого ФОТ (в базисном уровне цен) (справочно) | [6 empty] | 21307.53 | [13 empty] | Итого ФОТ (в базисном уровне цен) (справочно)
|  |  | Итого накладные расходы (в базисном уровне цен) | [6 empty] | 24384.99 | [13 empty] | Итого накладные расходы (в базисном уровне цен)
|  |  | Итого сметная прибыль (в базисном уровне цен) | [6 empty] | 14354.19 | [13 empty] | Итого сметная прибыль (в базисном уровне цен)
|  |  | Итого по Разделу 1 (в базисном уровне цен) | [6 empty] | 478371.81 | [13 empty] | Итого по Разделу 1 (в базисном уровне цен)
|  |  | в том числе | [20 empty] | в том числе
|  |  | материальные ресурсы, отсутствующие в СНБ | [6 empty] | 81941.19 |  | 771886 | [11 empty] | материальные ресурсы, отсутствующие в СНБ
|  |  | Непредвиденные затраты | [6 empty] | 9567.44 |  | 90125 | [11 empty] | Непредвиденные затраты
|  |  | Итого с непредвиденными затратами | [6 empty] | 487939.25 |  | 4596388 | [11 empty] | Итого с непредвиденными затратами
|  |  | НДС | [6 empty] | 97587.85 |  | 919278 | [11 empty] | НДС
|  |  | ИТОГО с НДС | [6 empty] | 585527.1 |  | 5515666 | [11 empty] | ИТОГО с НДС
Раздел 2. Благоустройство | [21 empty] | Раздел 2. Благоустройство
|  | Озеленение S=782,9м2 | [20 empty] | Озеленение S=782,9м2
80 | 80 | ТЕР 47-01-046-06 | Посев газонов партерных, мавританских и обыкновенных вручную | 100 м2 | 7.829 |  | 7.829
|  | 1 | ОТ |  |  |  |  | 60.86 |  | 476.47
|  | 3 | ЭМ |  |  |  |  | 479.28 |  | 3752.28
|  | 2 | в т. ч. ОТм |  |  |  |  | 38.17 |  | 298.83
|  | 4 | М |  |  |  |  | 312.3 |  | 2445
|  |  | ЗТ | чел.-ч | 5.99 |  | 46.9
|  |  | ЗТм | чел.-ч | 2.74 |  | 21.45
|  |  | Итого по расценке |  |  |  |  | 852.44 |  | 6673.75
|  |  | ФОТ | [6 empty] | 775.3
|  | приказ Минстроя № 812/пр | НР | % | 103 |  | 103 |  |  | 798.56
|  | приказ Минстроя № 774/пр | СП | % | 72 | 0.85 | 61.2 |  |  | 474.48
|  |  | Всего по позиции | [6 empty] | 7946.79
|  |  | Итого прямые затраты по Разделу 2 (в базисном уровне цен) | [6 empty] | 6673.75 | [13 empty] | Итого прямые затраты по Разделу 2 (в базисном уровне цен)
|  |  | в том числе | [20 empty] | в том числе
|  |  | оплата труда | [6 empty] | 476.47 | [13 empty] | оплата труда
|  |  | эксплуатация машин и механизмов | [6 empty] | 3752.28 | [13 empty] | эксплуатация машин и механизмов
|  |  | материальные ресурсы | [6 empty] | 2445 | [13 empty] | материальные ресурсы
|  |  | Итого ФОТ (в базисном уровне цен) (справочно) | [6 empty] | 775.3 | [13 empty] | Итого ФОТ (в базисном уровне цен) (справочно)
|  |  | Итого накладные расходы (в базисном уровне цен) | [6 empty] | 798.56 | [13 empty] | Итого накладные расходы (в базисном уровне цен)
|  |  | Итого сметная прибыль (в базисном уровне цен) | [6 empty] | 474.48 | [13 empty] | Итого сметная прибыль (в базисном уровне цен)
|  |  | Итого по Разделу 2 (в базисном уровне цен) | [6 empty] | 7946.79 | [13 empty] | Итого по Разделу 2 (в базисном уровне цен)
|  |  | Непредвиденные затраты | [6 empty] | 158.94 |  | 1497 | [11 empty] | Непредвиденные затраты
|  |  | Итого с непредвиденными затратами | [6 empty] | 8105.73 |  | 76356 | [11 empty] | Итого с непредвиденными затратами
|  |  | НДС | [6 empty] | 1621.15 |  | 15271 | [11 empty] | НДС
|  |  | ИТОГО с НДС | [6 empty] | 9726.88 |  | 91627 | [11 empty] | ИТОГО с НДС
|  |  | ВСЕГО по смете | [20 empty] | ВСЕГО по смете
|  |  | ВСЕГО СМР (без учета перевозки) по смете (в базисном уровне цен с пересчетом в текущий уровень) | [6 empty] | 470427.85 | 9.42 | 4431430 | [11 empty] | ВСЕГО СМР (без учета перевозки) по смете (в базисном уровне цен с пересчетом в текущий уровень)
|  |  | ВСЕГО перевозка по смете (в базисном уровне цен с пересчетом в текущий уровень) | [6 empty] | 15890.75 | 9.42 | 149691 | [11 empty] | ВСЕГО перевозка по смете (в базисном уровне цен с пересчетом в текущий уровень)
|  |  | ВСЕГО по смете (в базисном и текущем уровнях цен) | [6 empty] | 486318.6 |  | 4581121 | [11 empty] | ВСЕГО по смете (в базисном и текущем уровнях цен)
|  |  | в том числе | [20 empty] | в том числе
|  |  | материальные ресурсы, отсутствующие в СНБ (в текущем уровне цен) | [8 empty] | 771886 | [11 empty] | материальные ресурсы, отсутствующие в СНБ (в текущем уровне цен)
|  |  | Строительный контроль | [6 empty] | 10407.22 | 2.14 | 98036
|  |  | Итого со строительным контролем | [6 empty] | 496725.82 |  | 4679157
|  |  | Непредвиденные затраты | [6 empty] | 9934.52 | 2 | 93583 | [11 empty] | Непредвиденные затраты
|  |  | Итого с непредвиденными затратами | [6 empty] | 506660.34 |  | 4772740 | [11 empty] | Итого с непредвиденными затратами
|  |  | НДС | [6 empty] | 101332.07 | 20 | 954548 | [11 empty] | НДС
|  |  | Всего по смете с НДС | [6 empty] | 607992.41 |  | 5727288 | [11 empty] | Всего по смете с НДС
Составил
[должность, подпись (инициалы, фамилия)]
Проверил
[должность, подпись (инициалы, фамилия)]
Левина Т.Ю.
8-905-913-00-78