## Лист1
«СОГЛАСОВАНО» |  |  |  |  | «УТВЕРЖДАЮ»
Смета на сумму: |  |  | 3 794 141 руб. |  | Смета на сумму: |  |  | 3 794 141руб.
|  |  | / |  |  |  |  | Липатов Г.А.
Генеральный директор ООО "УК ЖКХ"
Наименование редакции сметных нормативов |  |  |  | ТСНБ-2001 Кемеровской области ред. 2014г. изм.1-3 (приказы №№514/пр.-521/пр.)
Наименование программного продукта |  |  |  | ПК РИК (вер. 1.3.210423)
Благоустройство дворовой территории по адресу: г.Новокузнецк, ул.Тузовского д.30 (минимальный перечень работ)
(наименование стройки)
Благоустройство дворовой территории по адресу: г.Новокузнецк, ул.Тузовского д.30 (минимальный перечень работ)
(наименование объекта капитального строительства)
ЛОКАЛЬНЫЙ СМЕТНЫЙ РАСЧЁТ (СМЕТА) № | [7 empty] | 2
Благоустройство дворовой территории по адресу: г.Новокузнецк, ул.Тузовского д.30 (минимальный перечень работ)
(наименование конструктивного решения)
Составлен |  |  | базисно-индексным | методом
Основание |  |  | ведомость дефектов
(проектная и (или) иная техническая документация)
Составлен(а) в текущем (базисном) уровне цен |  |  |  | 2 квартал 2021г. |  | (01.01.2000)
Сметная стоимость |  |  | 3 794.141 (402.775) | тыс. руб.
в том числе
строительных работ |  |  | 3 034.84 (322.17) | тыс. руб. | Средства на оплату труда рабочих |  |  |  | 168.14 (17.85) |  |  | тыс. руб.
монтажных работ |  |  |  | тыс. руб. | Нормативные затраты труда рабочих |  |  |  | 1759.094113 |  |  | чел.-ч.
оборудования |  |  |  | тыс. руб. | Нормативные затраты труда машинистов |  |  |  | 181.211552 |  |  | чел.-ч.
прочих затрат |  |  |  | тыс. руб. | Расчетный измеритель конструктивного решения
№ п/п | № по смете | Обоснование | Наименование работ и затрат | Единица измерения | Количество |  |  | Сметная стоимость в базисном уровне цен (в текущем уровне цен (гр.8) для ресурсов, отсутствующих в СНБ), руб. |  |  | Индексы | Сметная стоимость в текущем уровне цен | № п/п | № по смете | Обоснование | Наименование работ и затрат | Единица измерения | Количество | Сметная стоимость в базисном уровне цен (в текущем уровне цен (гр.8) для ресурсов, отсутствующих в СНБ), руб. | Индексы | Сметная стоимость в текущем уровне цен
[5 empty] | на единицу | коэффициенты | всего с учётом коэффициентов | на единицу | коэффициенты | всего
1 | 2 | 2 | 3 | 4 | 5 | 6 | 7 | 8 | 9 | 10 | 11 | 12
Раздел 1. Дорожное хозяйство | [21 empty] | Раздел 1. Дорожное хозяйство
|  | Ремонт дворовых проездов Тип I S=779м2 | [20 empty] | Ремонт дворовых проездов Тип I S=779м2
1 | 1 | ТЕРр 68-14-2 | Разборка бортовых камней на щебеночном основании (П-1У Мусор: бортовой камень 212*0,125т) | 100 м | 2.12 |  | 2.12
|  | 1 | ОТ |  |  |  |  | 525.77 |  | 1114.63
|  | 3 | ЭМ |  |  |  |  | 482.88 |  | 1023.71
|  | 2 | в т. ч. ОТм |  |  |  |  | 77.31 |  | 163.9
|  | 4 | М
|  |  | ЗТ | чел.-ч | 52.63 |  | 111.58
|  |  | ЗТм | чел.-ч | 6.4 |  | 13.57
|  |  | Итого по расценке |  |  |  |  | 1008.65 |  | 2138.34
|  |  | ФОТ | [6 empty] | 1278.53
|  | приказ Минстроя № 812/пр | НР | % | 102 |  | 102 |  |  | 1304.1
|  | приказ Минстроя № 774/пр | СП | % | 54 |  | 54 |  |  | 690.41
|  |  | Всего по позиции | [6 empty] | 4132.85
2 | 2 | ТЕРр 68-12-8 | Снятие деформированных асфальтобетонных покрытий самоходными холодными фрезами с шириной фрезерования 500-1000 мм и толщиной слоя до 70 мм | 1000 м2 покрытия | 0.806 |  | 0.806
|  | 1 | ОТ |  |  |  |  | 92.48 |  | 74.54
|  | 3 | ЭМ |  |  |  |  | 11431.43 |  | 9213.73
|  | 2 | в т. ч. ОТм |  |  |  |  | 249.25 |  | 200.9
|  | 4 | М
2.1 |  | ТССЦ 410-9014 | Лом асфальтобетона | т | 138.6
|  |  | ЗТ | чел.-ч | 9.87 |  | 7.96
|  |  | ЗТм | чел.-ч | 15.51 |  | 12.5
|  |  | Итого по расценке |  |  |  |  | 11523.91 |  | 9288.27
2.2 | 2.1 | ТССЦ 410-9014 | Лом асфальтобетона | т | 138.6 |  | 111.7116
Объём: (0.806)*138.6
|  |  | ФОТ | [6 empty] | 275.44
|  | приказ Минстроя № 812/пр | НР | % | 102 |  | 102 |  |  | 280.95
|  | приказ Минстроя № 774/пр | СП | % | 54 |  | 54 |  |  | 148.74
|  |  | Всего по позиции | [6 empty] | 9717.96
3 | 3 | ТССЦпг 01-01-01-043 | Погрузка при автомобильных перевозках мусора строительного с погрузкой экскаваторами емкостью ковша до 0,5 м3 | 1 т груза | 26.5 |  | 26.5
Объём: 212*0.125
|  | 1 | ОТ
|  | 3 | ЭМ |  |  |  |  | 3.87 |  | 102.56
|  | 2 | в т. ч. ОТм |  |  |  |  | 0.39 |  | 10.34
|  | 4 | М
|  |  | ЗТ | чел.-ч
|  |  | ЗТм | чел.-ч | 0.02 |  | 0.64
|  |  | Итого по расценке |  |  |  |  | 4.49 |  | 119.1
|  |  | ФОТ | [6 empty] | 10.34
|  | приказ Минстроя № 812/пр | НР | % | 100 |  | 100 |  |  | 10.34
|  | приказ Минстроя № 774/пр | СП | % | 60 |  | 60 |  |  | 6.2
|  |  | Всего по позиции | [6 empty] | 119.1
4 | 4 | ТССЦпг 03-21-01-015 | Перевозка грузов I класса автомобилями-самосвалами грузоподъемностью 10 т работающих вне карьера на расстояние до 15 км | 1 т груза | 138.21 |  | 138.21 | 15.36 |  | 2122.91
Объём: 212*0.125+806*0.07*1.98
|  |  | Всего по позиции | [6 empty] | 2122.91
5 | 5 | ТЕР 27-04-001-03 | Устройство подстилающих и выравнивающих слоев оснований из шлака доменного отвального сталеплавильного (фр. 5-20, толщ. 5 см) | 100 м3 материала основания (в плотном теле) | 0.3895 |  | 0.3895
Объём: 779*0.05
|  | 1 | ОТ |  |  |  |  | 121.95 |  | 47.5
|  | 3 | ЭМ |  |  |  |  | 4465.64 |  | 1739.37
|  | 2 | в т. ч. ОТм |  |  |  |  | 478.22 |  | 186.27
|  | 4 | М |  |  |  |  | 29.5 |  | 11.49
5.1 |  | ТССЦ 409-9013 | Шлаки металлургические пористые: мартеновский и отвальный доменный | м3 | П |  | П
|  |  | ЗТ | чел.-ч | 12.77 |  | 4.97
|  |  | ЗТм | чел.-ч | 29.74 |  | 11.58
|  |  | Итого по расценке |  |  |  |  | 4617.09 |  | 1798.36
5.2 | 5.1 | ТССЦ 409-9013 | Шлаки металлургические пористые: мартеновский и отвальный доменный | м3
Объём: (0.3895)*0.0
|  |  | ФОТ | [6 empty] | 233.77
|  | приказ Минстроя № 812/пр | НР | % | 126 |  | 126 |  |  | 294.55
|  | приказ Минстроя № 774/пр | СП | % | 95 | 0.85 | 80.75 |  |  | 188.77
|  |  | Всего по позиции | [6 empty] | 2281.68
6 | 6 | ТЦ_02.4.03.00_42_4220031509_30.04.2021_01 | Щебень из доменного шлака фр.5-20 (ОП ТЕР27 прил. 27.2 К=1,26) | м3 | 49.077 |  | 49.077 | 588 |  | 3063.38 | 9.42 | 28857
Формула ценообразования: 576.47 + 11.53(2%)
Объём: 779*0.05*1.26
|  |  | Всего по позиции | [6 empty] | 3063.38
7 | 7 | ТЕР 27-06-020-08 | Устройство покрытия толщиной 4 см из горячих асфальтобетонных смесей пористых мелкозернистых, плотность каменных материалов 2,5-2,9 т/м3 | 1000 м2 покрытия | 0.779 |  | 0.779
|  | 1 | ОТ |  |  |  |  | 442.75 |  | 344.9
|  | 3 | ЭМ |  |  |  |  | 2777.78 |  | 2163.89
|  | 2 | в т. ч. ОТм |  |  |  |  | 315.72 |  | 245.95
|  | 4 | М |  |  |  |  | 369.04 |  | 287.48
7.1 |  | ТССЦ 410-9010 | Смесь асфальтобетонная | т | 93.7
|  |  | ЗТ | чел.-ч | 38.3 |  | 29.84
|  |  | ЗТм | чел.-ч | 19.1 |  | 14.88
|  |  | Итого по расценке |  |  |  |  | 3589.57 |  | 2796.27
7.2 | 7.1 | ТССЦ 410-9010 | Смесь асфальтобетонная | т | 93.7 |  | 72.9923
Объём: (0.779)*93.7
|  |  | ФОТ | [6 empty] | 590.85
|  | приказ Минстроя № 812/пр | НР | % | 126 |  | 126 |  |  | 744.47
|  | приказ Минстроя № 774/пр | СП | % | 95 | 0.85 | 80.75 |  |  | 477.11
|  |  | Всего по позиции | [6 empty] | 4017.85
8 | 8 | ТССЦ 410-0022 | Смеси асфальтобетонные дорожные, аэродромные и асфальтобетон (горячие для пористого асфальтобетона щебеночные и гравийные), марка II | т | 72.9923 |  | 72.9923 | 518.6 |  | 37853.81
Формула ценообразования: 486.29 + 22.58 + 9.73(2%)
Объём: 93.7*0.779
|  |  | Всего по позиции | [6 empty] | 37853.81
9 | 9 | ТЕР 27-06-026-01 | Розлив вяжущих материалов | 1 т | 0.3895 |  | 0.3895
Объём: 779*0.0005
|  | 1 | ОТ
|  | 3 | ЭМ |  |  |  |  | 49.08 |  | 19.12
|  | 2 | в т. ч. ОТм |  |  |  |  | 8.59 |  | 3.35
|  | 4 | М |  |  |  |  | 1932.69 |  | 752.78
|  |  | ЗТ | чел.-ч
|  |  | ЗТм | чел.-ч | 0.66 |  | 0.26
|  |  | Итого по расценке |  |  |  |  | 1981.77 |  | 771.9
|  |  | ФОТ | [6 empty] | 3.35
|  | приказ Минстроя № 812/пр | НР | % | 126 |  | 126 |  |  | 4.22
|  | приказ Минстроя № 774/пр | СП | % | 95 | 0.85 | 80.75 |  |  | 2.71
|  |  | Всего по позиции | [6 empty] | 778.83
10 | 10 | ТЕР 27-06-020-01 | Устройство покрытия толщиной 4 см из горячих асфальтобетонных смесей плотных мелкозернистых типа АБВ, плотность каменных материалов 2,5-2,9 т/м3 | 1000 м2 покрытия | 0.779 |  | 0.779
|  | 1 | ОТ |  |  |  |  | 442.75 |  | 344.9
|  | 3 | ЭМ |  |  |  |  | 2769.94 |  | 2157.78
|  | 2 | в т. ч. ОТм |  |  |  |  | 315.39 |  | 245.69
|  | 4 | М |  |  |  |  | 225.21 |  | 175.44
10.1 |  | ТССЦ 410-9010 | Смесь асфальтобетонная | т | 96.6
|  |  | ЗТ | чел.-ч | 38.3 |  | 29.84
|  |  | ЗТм | чел.-ч | 19.08 |  | 14.86
|  |  | Итого по расценке |  |  |  |  | 3437.9 |  | 2678.12
10.2 | 10.1 | ТССЦ 410-9010 | Смесь асфальтобетонная | т | 96.6 |  | 75.2514
Объём: (0.779)*96.6
|  |  | ФОТ | [6 empty] | 590.59
|  | приказ Минстроя № 812/пр | НР | % | 126 |  | 126 |  |  | 744.14
|  | приказ Минстроя № 774/пр | СП | % | 95 | 0.85 | 80.75 |  |  | 476.9
|  |  | Всего по позиции | [6 empty] | 3899.16
11 | 11 | ТССЦ 410-0006 | Смеси асфальтобетонные дорожные, аэродромные и асфальтобетон (горячие для плотного асфальтобетона мелко и крупнозернистые, песчаные), марка II, тип Б | т | 75.2514 |  | 75.2514 | 570.7 |  | 42945.97
Формула ценообразования: 537.37 + 22.58 + 10.75(2%)
Объём: 96.6*0.779
|  |  | Всего по позиции | [6 empty] | 42945.97
12 | 12 | ТЕР 27-04-001-03 | Устройство подстилающих и выравнивающих слоев оснований из шлака доменного отвального сталеплавильного (под дорожные бордюры фр. 5-20 мм, толщ. 15 см) | 100 м3 материала основания (в плотном теле) | 0.0864 |  | 0.0864
Объём: 192*0.3*0.15
|  | 1 | ОТ |  |  |  |  | 121.95 |  | 10.54
|  | 3 | ЭМ |  |  |  |  | 4465.64 |  | 385.83
|  | 2 | в т. ч. ОТм |  |  |  |  | 478.22 |  | 41.32
|  | 4 | М |  |  |  |  | 29.5 |  | 2.55
12.1 |  | ТССЦ 409-9013 | Шлаки металлургические пористые: мартеновский и отвальный доменный | м3 | П |  | П
|  |  | ЗТ | чел.-ч | 12.77 |  | 1.1
|  |  | ЗТм | чел.-ч | 29.74 |  | 2.57
|  |  | Итого по расценке |  |  |  |  | 4617.09 |  | 398.92
12.2 | 12.1 | ТССЦ 409-9013 | Шлаки металлургические пористые: мартеновский и отвальный доменный | м3
Объём: (0.0864)*0.0
|  |  | ФОТ | [6 empty] | 51.86
|  | приказ Минстроя № 812/пр | НР | % | 126 |  | 126 |  |  | 65.34
|  | приказ Минстроя № 774/пр | СП | % | 95 | 0.85 | 80.75 |  |  | 41.88
|  |  | Всего по позиции | [6 empty] | 506.14
13 | 13 | ТЦ_02.4.03.00_42_4220031509_30.04.2021_01 | Щебень из доменного шлака фр.5-20 (ОП ТЕР27 прил. 27.2 К=1,26) | м3 | 10.89 |  | 10.89 | 588 |  | 679.72 | 9.42 | 6403
Формула ценообразования: 576.47 + 11.53(2%)
Объём: 192*0.3*0.15*1.26
|  |  | Всего по позиции | [6 empty] | 679.72
14 | 14 | ТЕР 27-02-010-02 | Установка бортовых камней бетонных при других видах покрытий | 100 м бортового камня | 1.92 |  | 1.92
|  | 1 | ОТ |  |  |  |  | 772.97 |  | 1484.1
|  | 3 | ЭМ |  |  |  |  | 104.2 |  | 200.06
|  | 2 | в т. ч. ОТм |  |  |  |  | 11.02 |  | 21.16
|  | 4 | М |  |  |  |  | 3677.44 |  | 7060.68
14.1 |  | ТССЦ 413-9010 | Камни бортовые | м | 100
|  |  | ЗТ | чел.-ч | 76.08 |  | 146.07
|  |  | ЗТм | чел.-ч | 0.68 |  | 1.31
|  |  | Итого по расценке |  |  |  |  | 4554.61 |  | 8744.84
14.2 | 14.1 | ТССЦ 101-1805 | Гвозди строительные | т | -0.001 |  | -0.00192 | 10557.18 |  | -20.27
Формула ценообразования: 10296.2 + 55.06 + 205.92(2%)
Объём: (1.92)*(-0.001)
14.3 | 14.2 | ТССЦ 102-0038 | Брусья необрезные хвойных пород длиной 4-6,5 м, все ширины, толщиной 100, 125 мм, IV сорта | м3 | -0.17 |  | -0.3264 | 705.14 |  | -230.16
Формула ценообразования: 671.99 + 19.71 + 13.44(2%)
Объём: (1.92)*(-0.17)
14.4 | 14.3 | ТССЦ 401-0006 | Бетон тяжелый, класс В15 (М200) | м3 | -5.9 |  | -11.328 | 594.11 |  | -6730.08
Формула ценообразования: 499.87 + 84.24 + 10(2%)
Объём: (1.92)*(-5.9)
14.5 | 14.4 | ТССЦ 413-9010 | Камни бортовые | м | 100 |  | 192
Объём: (1.92)*100
|  |  | ФОТ | [6 empty] | 1505.26
|  | приказ Минстроя № 812/пр | НР | % | 126 |  | 126 |  |  | 1896.63
|  | приказ Минстроя № 774/пр | СП | % | 95 | 0.85 | 80.75 |  |  | 1215.5
|  |  | Всего по позиции | [6 empty] | 4876.46
15 | 15 | ТЦ_05.1.08.02_42_4253040717_01.05.2021_01 | Бордюр ж/б БР 300/30/15 L=3м (замена П-1У) П-1у | м3 | 10.24 |  | 10.24 | 14441.02 |  | 15698.09 | 9.42 | 147876
Формула ценообразования: 14157.86 + 283.16(2%)
Объём: 192*0.16/3
|  |  | Всего по позиции | [6 empty] | 15698.09
16 | 16 | ТЕР 06-01-001-01 | Устройство бетонной подготовки | 100 м3 бетона, бутобетона и железобетона в деле | -0.0816 |  | -0.0816
Объём: -(11.328/1.02-192/3*0.046)
|  | 1 | ОТ |  |  |  |  | 1686.6 |  | -137.63
|  | 3 | ЭМ |  |  |  |  | 2609.79 |  | -212.96
|  | 2 | в т. ч. ОТм |  |  |  |  | 291.78 |  | -23.81
|  | 4 | М |  |  |  |  | 2412.9 |  | -196.89
16.1 |  | ТССЦ 401-9021 | Бетон | м3 | 102
|  |  | ЗТ | чел.-ч | 180 |  | -14.69
|  |  | ЗТм | чел.-ч | 18 |  | -1.47
|  |  | Итого по расценке |  |  |  |  | 6709.29 |  | -547.48
16.2 | 16.1 | ТССЦ 401-9021 | Бетон | м3 | 102 |  | -8.3232
Объём: (-0.0816)*102
ФОТ
|  | приказ Минстроя № 812/пр | НР | % | 102 |  | 102 |  |  | -164.67
|  | приказ Минстроя № 774/пр | СП | % | 58 | 0.85 | 49.3 |  |  | -79.59
|  |  | Всего по позиции | [6 empty] | -791.74
17 | 17 | ТССЦ 401-0006 | Бетон тяжелый, класс В15 (М200) | м3 | 3.0029 |  | 3.0029 | 594.11 |  | 1784.04
Формула ценообразования: 499.87 + 84.24 + 10(2%)
Объём: 192/3*0.046*1.02
|  |  | Всего по позиции | [6 empty] | 1784.04
18 | 18 | ТЕР 01-02-061-01 | Засыпка вручную траншей, пазух котлованов и ям, группа грунтов 1 | 100 м3 грунта | 0.0825 |  | 0.0825
Объём: 55*0.15
|  | 1 | ОТ |  |  |  |  | 797.39 |  | 65.78
|  | 3 | ЭМ
|  | 2 | в т. ч. ОТм
|  | 4 | М
|  |  | ЗТ | чел.-ч | 88.5 |  | 7.3
|  |  | ЗТм | чел.-ч
|  |  | Итого по расценке |  |  |  |  | 797.39 |  | 65.78
|  |  | ФОТ | [6 empty] | 65.78
|  | приказ Минстроя № 812/пр | НР | % | 89 |  | 89 |  |  | 58.54
|  | приказ Минстроя № 774/пр | СП | % | 40 | 0.85 | 34 |  |  | 22.37
|  |  | Всего по позиции | [6 empty] | 146.69
19 | 19 | ТЕР 01-02-027-04 | Планировка площадей ручным способом, группа грунтов 1 | 1000 м2 спланированной площади | 0.055 |  | 0.055
|  | 1 | ОТ |  |  |  |  | 1025 |  | 56.38
|  | 3 | ЭМ
|  | 2 | в т. ч. ОТм
|  | 4 | М
|  |  | ЗТ | чел.-ч | 100 |  | 5.5
|  |  | ЗТм | чел.-ч
|  |  | Итого по расценке |  |  |  |  | 1025 |  | 56.38
|  |  | ФОТ | [6 empty] | 56.38
|  | приказ Минстроя № 812/пр | НР | % | 89 |  | 89 |  |  | 50.18
|  | приказ Минстроя № 774/пр | СП | % | 41 | 0.85 | 34.85 |  |  | 19.65
|  |  | Всего по позиции | [6 empty] | 126.21
20 | 20 | ТССЦ 407-0013 | Земля растительная механизированной заготовки | м3 | 8.25 |  | 8.25 | 111.97 |  | 923.75
Формула ценообразования: 78.77 + 31.62 + 1.58(2%)
Объём: 55*0.15
|  |  | Всего по позиции | [6 empty] | 923.75
|  | Ремонт автомобильных парковок Тип II S=98м2 | [20 empty] | Ремонт автомобильных парковок Тип II S=98м2
21 | 21 | ТЕРр 68-3-5 | Валка деревьев в городских условиях (дуб, бук, граб, клен, ясень) диаметром до 300 мм | 1 складочный м3 кряжей | 2.7 |  | 2.7
|  | 1 | ОТ |  |  |  |  | 38.67 |  | 104.41
|  | 3 | ЭМ |  |  |  |  | 17.99 |  | 48.57
|  | 2 | в т. ч. ОТм
|  | 4 | М
|  |  | ЗТ | чел.-ч | 3.84 |  | 10.37
|  |  | ЗТм | чел.-ч
|  |  | Итого по расценке |  |  |  |  | 56.66 |  | 152.98
|  |  | ФОТ | [6 empty] | 104.41
|  | приказ Минстроя № 812/пр | НР | % | 102 |  | 102 |  |  | 106.5
|  | приказ Минстроя № 774/пр | СП | % | 54 |  | 54 |  |  | 56.38
|  |  | Всего по позиции | [6 empty] | 315.86
22 | 22 | ТЕР 01-02-105-02 | Корчевка пней в грунтах естественного залегания корчевателями-собирателями на тракторе мощностью 79 кВт (108 л.с.) с перемещением пней до 5 м, диаметр пней до 32 см | 100 пней | 0.05 |  | 0.05
|  | 1 | ОТ
|  | 3 | ЭМ |  |  |  |  | 670.64 |  | 33.53
|  | 2 | в т. ч. ОТм |  |  |  |  | 71.62 |  | 3.58
|  | 4 | М
|  |  | ЗТ | чел.-ч
|  |  | ЗТм | чел.-ч | 4.14 |  | 0.21
|  |  | Итого по расценке |  |  |  |  | 670.64 |  | 33.53
|  |  | ФОТ | [6 empty] | 3.58
|  | приказ Минстроя № 812/пр | НР | % | 89 |  | 89 |  |  | 3.19
|  | приказ Минстроя № 774/пр | СП | % | 41 | 0.85 | 34.85 |  |  | 1.25
|  |  | Всего по позиции | [6 empty] | 37.97
23 | 23 | ТЕР 01-02-119-03 | Расчистка площадей от кустарника и мелколесья вручную при густой поросли (расчет 1м3 т.ч. ТЕР01 прил.1.8 п.5 60м3/1га) | 100 м2 | 0.375 |  | 0.375
|  | 1 | ОТ |  |  |  |  | 92.87 |  | 34.83
|  | 3 | ЭМ
|  | 2 | в т. ч. ОТм
|  | 4 | М
|  |  | ЗТ | чел.-ч | 9.06 |  | 3.4
|  |  | ЗТм | чел.-ч
|  |  | Итого по расценке |  |  |  |  | 92.87 |  | 34.83
|  |  | ФОТ | [6 empty] | 34.83
|  | приказ Минстроя № 812/пр | НР | % | 89 |  | 89 |  |  | 31
|  | приказ Минстроя № 774/пр | СП | % | 41 | 0.85 | 34.85 |  |  | 12.14
|  |  | Всего по позиции | [6 empty] | 77.97
24 | 24 | ТЕР 01-02-107-01 | Засыпка ям подкоренных бульдозерами мощностью 79 кВт (108 л.с.) | 100 ям | 0.05 |  | 0.05
|  | 1 | ОТ
|  | 3 | ЭМ |  |  |  |  | 295.4 |  | 14.77
|  | 2 | в т. ч. ОТм |  |  |  |  | 37.77 |  | 1.89
|  | 4 | М
|  |  | ЗТ | чел.-ч
|  |  | ЗТм | чел.-ч | 2.33 |  | 0.12
|  |  | Итого по расценке |  |  |  |  | 295.4 |  | 14.77
|  |  | ФОТ | [6 empty] | 1.89
|  | приказ Минстроя № 812/пр | НР | % | 89 |  | 89 |  |  | 1.68
|  | приказ Минстроя № 774/пр | СП | % | 41 | 0.85 | 34.85 |  |  | 0.66
|  |  | Всего по позиции | [6 empty] | 17.11
25 | 25 | ТЦ_02.4.03.00_42_4220031509_30.04.2021_01 | Щебень из доменного шлака фр 40-70 (ОП ТЕР27 прил. 27.2 К=1,26) | м3 | 0.51 |  | 0.51 | 592.3 |  | 32.06 | 9.42 | 302
Формула ценообразования: 580.69 + 11.61(2%)
|  |  | Всего по позиции | [6 empty] | 32.06
26 | 26 | ТССЦпг 01-01-01-007 | Погрузка при автомобильных перевозках леса круглого | 1 т груза | 1.65 |  | 1.65
Объём: (2.7)*0.61
|  | 1 | ОТ |  |  |  |  | 2.55 |  | 4.21
|  | 3 | ЭМ |  |  |  |  | 8.78 |  | 14.49
|  | 2 | в т. ч. ОТм |  |  |  |  | 0.86 |  | 1.42
|  | 4 | М
|  |  | ЗТ | чел.-ч | 0.25 |  | 0.41
|  |  | ЗТм | чел.-ч | 0.06 |  | 0.1
|  |  | Итого по расценке |  |  |  |  | 16.79 |  | 27.71
|  |  | ФОТ | [6 empty] | 5.63
|  | приказ Минстроя № 812/пр | НР | % | 100 |  | 100 |  |  | 5.63
|  | приказ Минстроя № 774/пр | СП | % | 60 |  | 60 |  |  | 3.38
|  |  | Всего по позиции | [6 empty] | 27.71
27 | 27 | ТССЦпг 01-01-01-043 | Погрузка при автомобильных перевозках мусора строительного с погрузкой экскаваторами емкостью ковша до 0,5 м3 | 1 т груза | 0.45 |  | 0.45
Объём: (0.51+0.225)*0.61
|  | 1 | ОТ
|  | 3 | ЭМ |  |  |  |  | 3.87 |  | 1.74
|  | 2 | в т. ч. ОТм |  |  |  |  | 0.39 |  | 0.18
|  | 4 | М
|  |  | ЗТ | чел.-ч
|  |  | ЗТм | чел.-ч | 0.02 |  | 0.01
|  |  | Итого по расценке |  |  |  |  | 4.49 |  | 2.03
|  |  | ФОТ | [6 empty] | 0.18
|  | приказ Минстроя № 812/пр | НР | % | 100 |  | 100 |  |  | 0.18
|  | приказ Минстроя № 774/пр | СП | % | 60 |  | 60 |  |  | 0.11
|  |  | Всего по позиции | [6 empty] | 2.03
28 | 28 | ТССЦпг 03-21-01-015 | Перевозка грузов I класса автомобилями-самосвалами грузоподъемностью 10 т работающих вне карьера на расстояние до 15 км | 1 т груза | 2.1 |  | 2.1 | 15.36 |  | 32.26
Объём: 1.65+0.45
|  |  | Всего по позиции | [6 empty] | 32.26
29 | 29 | ТЕР 01-01-030-06 | Разработка грунта с перемещением до 10 м бульдозерами мощностью 79 кВт (108 л.с.), группа грунтов 2 | 1000 м3 грунта | 0.0294 |  | 0.0294
Объём: 98*0.3
|  | 1 | ОТ
|  | 3 | ЭМ |  |  |  |  | 949.58 |  | 27.92
|  | 2 | в т. ч. ОТм |  |  |  |  | 121.41 |  | 3.57
|  | 4 | М
|  |  | ЗТ | чел.-ч
|  |  | ЗТм | чел.-ч | 7.49 |  | 0.22
|  |  | Итого по расценке |  |  |  |  | 949.58 |  | 27.92
|  |  | ФОТ | [6 empty] | 3.57
|  | приказ Минстроя № 812/пр | НР | % | 92 |  | 92 |  |  | 3.28
|  | приказ Минстроя № 774/пр | СП | % | 46 | 0.85 | 39.1 |  |  | 1.4
|  |  | Всего по позиции | [6 empty] | 32.6
30 | 30 | ТССЦпг 01-01-01-039 | Погрузка при автомобильных перевозках грунта растительного слоя (земля, перегной) (ОП ТЕР01 прил.1 п.9в 1,4т/м3 ) | 1 т груза | 41.16 |  | 41.16
Объём: 98*0.3*1.4
|  | 1 | ОТ
|  | 3 | ЭМ |  |  |  |  | 4.67 |  | 192.22
|  | 2 | в т. ч. ОТм |  |  |  |  | 0.47 |  | 19.35
|  | 4 | М
|  |  | ЗТ | чел.-ч
|  |  | ЗТм | чел.-ч | 0.03 |  | 1.19
|  |  | Итого по расценке |  |  |  |  | 5.42 |  | 223.18
|  |  | ФОТ | [6 empty] | 19.35
|  | приказ Минстроя № 812/пр | НР | % | 100 |  | 100 |  |  | 19.35
|  | приказ Минстроя № 774/пр | СП | % | 60 |  | 60 |  |  | 11.61
|  |  | Всего по позиции | [6 empty] | 223.18
31 | 31 | ТССЦпг 03-21-01-015 | Перевозка грузов I класса автомобилями-самосвалами грузоподъемностью 10 т работающих вне карьера на расстояние до 15 км | 1 т груза | 41.16 |  | 41.16 | 15.36 |  | 632.22
Объём: 29.4*1.4
|  |  | Всего по позиции | [6 empty] | 632.22
32 | 32 | ТЕР 27-04-001-03 | Устройство подстилающих и выравнивающих слоев оснований из шлака доменного отвального сталеплавильного (фр. 40-70 толщ. 15 см) | 100 м3 материала основания (в плотном теле) | 0.147 |  | 0.147
Объём: 98*0.15
|  | 1 | ОТ |  |  |  |  | 121.95 |  | 17.93
|  | 3 | ЭМ |  |  |  |  | 4465.64 |  | 656.45
|  | 2 | в т. ч. ОТм |  |  |  |  | 478.22 |  | 70.3
|  | 4 | М |  |  |  |  | 29.5 |  | 4.34
32.1 |  | ТССЦ 409-9013 | Шлаки металлургические пористые: мартеновский и отвальный доменный | м3 | П |  | П
|  |  | ЗТ | чел.-ч | 12.77 |  | 1.88
|  |  | ЗТм | чел.-ч | 29.74 |  | 4.37
|  |  | Итого по расценке |  |  |  |  | 4617.09 |  | 678.72
32.2 | 32.1 | ТССЦ 409-9013 | Шлаки металлургические пористые: мартеновский и отвальный доменный | м3
Объём: (0.147)*0.0
|  |  | ФОТ | [6 empty] | 88.23
|  | приказ Минстроя № 812/пр | НР | % | 126 |  | 126 |  |  | 111.17
|  | приказ Минстроя № 774/пр | СП | % | 95 | 0.85 | 80.75 |  |  | 71.25
|  |  | Всего по позиции | [6 empty] | 861.14
33 | 33 | ТЦ_02.4.03.00_42_4220031509_30.04.2021_01 | Щебень из доменного шлака фр 40-70 (ОП ТЕР27 прил. 27.2 К=1,26) | м3 | 18.522 |  | 18.522 | 592.3 |  | 1164.65 | 9.42 | 10971
Формула ценообразования: 580.69 + 11.61(2%)
Объём: 98*0.15*1.26
|  |  | Всего по позиции | [6 empty] | 1164.65
34 | 34 | ТЕР 27-04-001-03 | Устройство подстилающих и выравнивающих слоев оснований из шлака доменного отвального сталеплавильного (фр. 20-40 толщ. 8 см) | 100 м3 материала основания (в плотном теле) | 0.0784 |  | 0.0784
Объём: 98*0.08
|  | 1 | ОТ |  |  |  |  | 121.95 |  | 9.56
|  | 3 | ЭМ |  |  |  |  | 4465.64 |  | 350.11
|  | 2 | в т. ч. ОТм |  |  |  |  | 478.22 |  | 37.49
|  | 4 | М |  |  |  |  | 29.5 |  | 2.31
34.1 |  | ТССЦ 409-9013 | Шлаки металлургические пористые: мартеновский и отвальный доменный | м3 | П |  | П
|  |  | ЗТ | чел.-ч | 12.77 |  | 1
|  |  | ЗТм | чел.-ч | 29.74 |  | 2.33
|  |  | Итого по расценке |  |  |  |  | 4617.09 |  | 361.98
34.2 | 34.1 | ТССЦ 409-9013 | Шлаки металлургические пористые: мартеновский и отвальный доменный | м3
Объём: (0.0784)*0.0
|  |  | ФОТ | [6 empty] | 47.05
|  | приказ Минстроя № 812/пр | НР | % | 126 |  | 126 |  |  | 59.28
|  | приказ Минстроя № 774/пр | СП | % | 95 | 0.85 | 80.75 |  |  | 37.99
|  |  | Всего по позиции | [6 empty] | 459.25
35 | 35 | ТЦ_02.4.03.00_42_4220031509_30.04.2021_01 | Щебень из доменного шлака фр 20-40 (ОП ТЕР27 прил. 27.2 К=1,26) | м3 | 9.8784 |  | 9.8784 | 592.3 |  | 621.13 | 9.42 | 5851
Формула ценообразования: 580.69 + 11.61(2%)
Объём: 98*0.08*1.26
|  |  | Всего по позиции | [6 empty] | 621.13
36 | 36 | ТЕР 27-06-020-08 | Устройство покрытия толщиной 4 см из горячих асфальтобетонных смесей пористых мелкозернистых, плотность каменных материалов 2,5-2,9 т/м3 | 1000 м2 покрытия | 0.098 |  | 0.098
|  | 1 | ОТ |  |  |  |  | 442.75 |  | 43.39
|  | 3 | ЭМ |  |  |  |  | 2777.78 |  | 272.22
|  | 2 | в т. ч. ОТм |  |  |  |  | 315.72 |  | 30.94
|  | 4 | М |  |  |  |  | 369.04 |  | 36.17
36.1 |  | ТССЦ 410-9010 | Смесь асфальтобетонная | т | 93.7
|  |  | ЗТ | чел.-ч | 38.3 |  | 3.75
|  |  | ЗТм | чел.-ч | 19.1 |  | 1.87
|  |  | Итого по расценке |  |  |  |  | 3589.57 |  | 351.78
36.2 | 36.1 | ТССЦ 410-9010 | Смесь асфальтобетонная | т | 93.7 |  | 9.1826
Объём: (0.098)*93.7
|  |  | ФОТ | [6 empty] | 74.33
|  | приказ Минстроя № 812/пр | НР | % | 126 |  | 126 |  |  | 93.66
|  | приказ Минстроя № 774/пр | СП | % | 95 | 0.85 | 80.75 |  |  | 60.02
|  |  | Всего по позиции | [6 empty] | 505.46
37 | 37 | ТССЦ 410-0022 | Смеси асфальтобетонные дорожные, аэродромные и асфальтобетон (горячие для пористого асфальтобетона щебеночные и гравийные), марка II | т | 9.1826 |  | 9.1826 | 518.6 |  | 4762.1
Формула ценообразования: 486.29 + 22.58 + 9.73(2%)
Объём: 93.7*0.098
|  |  | Всего по позиции | [6 empty] | 4762.1
38 | 38 | ТЕР 27-06-020-01 | Устройство покрытия толщиной 4 см из горячих асфальтобетонных смесей плотных мелкозернистых типа АБВ, плотность каменных материалов 2,5-2,9 т/м3 | 1000 м2 покрытия | 0.098 |  | 0.098
|  | 1 | ОТ |  |  |  |  | 442.75 |  | 43.39
|  | 3 | ЭМ |  |  |  |  | 2769.94 |  | 271.45
|  | 2 | в т. ч. ОТм |  |  |  |  | 315.39 |  | 30.91
|  | 4 | М |  |  |  |  | 225.21 |  | 22.07
38.1 |  | ТССЦ 410-9010 | Смесь асфальтобетонная | т | 96.6
|  |  | ЗТ | чел.-ч | 38.3 |  | 3.75
|  |  | ЗТм | чел.-ч | 19.08 |  | 1.87
|  |  | Итого по расценке |  |  |  |  | 3437.9 |  | 336.91
38.2 | 38.1 | ТССЦ 410-9010 | Смесь асфальтобетонная | т | 96.6 |  | 9.4668
Объём: (0.098)*96.6
|  |  | ФОТ | [6 empty] | 74.3
|  | приказ Минстроя № 812/пр | НР | % | 126 |  | 126 |  |  | 93.62
|  | приказ Минстроя № 774/пр | СП | % | 95 | 0.85 | 80.75 |  |  | 60
|  |  | Всего по позиции | [6 empty] | 490.53
39 | 39 | ТССЦ 410-0006 | Смеси асфальтобетонные дорожные, аэродромные и асфальтобетон (горячие для плотного асфальтобетона мелко и крупнозернистые, песчаные), марка II, тип Б | т | 9.4668 |  | 9.4668 | 570.7 |  | 5402.7
Формула ценообразования: 537.37 + 22.58 + 10.75(2%)
Объём: 96.6*0.098
|  |  | Всего по позиции | [6 empty] | 5402.7
40 | 40 | ТЕР 27-04-001-03 | Устройство подстилающих и выравнивающих слоев оснований из шлака доменного отвального сталеплавильного (под дорожные бордюры фр. 5-20 мм, толщ. 15 см) | 100 м3 материала основания (в плотном теле) | 0.0122 |  | 0.0122
Объём: 27*0.3*0.15
|  | 1 | ОТ |  |  |  |  | 121.95 |  | 1.49
|  | 3 | ЭМ |  |  |  |  | 4465.64 |  | 54.48
|  | 2 | в т. ч. ОТм |  |  |  |  | 478.22 |  | 5.83
|  | 4 | М |  |  |  |  | 29.5 |  | 0.36
40.1 |  | ТССЦ 409-9013 | Шлаки металлургические пористые: мартеновский и отвальный доменный | м3 | П |  | П
|  |  | ЗТ | чел.-ч | 12.77 |  | 0.16
|  |  | ЗТм | чел.-ч | 29.74 |  | 0.36
|  |  | Итого по расценке |  |  |  |  | 4617.09 |  | 56.33
40.2 | 40.1 | ТССЦ 409-9013 | Шлаки металлургические пористые: мартеновский и отвальный доменный | м3
Объём: (0.0122)*0.0
|  |  | ФОТ | [6 empty] | 7.32
|  | приказ Минстроя № 812/пр | НР | % | 126 |  | 126 |  |  | 9.22
|  | приказ Минстроя № 774/пр | СП | % | 95 | 0.85 | 80.75 |  |  | 5.91
|  |  | Всего по позиции | [6 empty] | 71.46
41 | 41 | ТЦ_02.4.03.00_42_4220031509_30.04.2021_01 | Щебень из доменного шлака фр.5-20 (ОП ТЕР27 прил. 27.2 К=1,26) | м3 | 1.531 |  | 1.531 | 588 |  | 95.54 | 9.42 | 900
Формула ценообразования: 576.47 + 11.53(2%)
Объём: 27*0.3*0.15*1.26
|  |  | Всего по позиции | [6 empty] | 95.54
42 | 42 | ТЕР 27-02-010-02 | Установка бортовых камней бетонных при других видах покрытий | 100 м бортового камня | 0.27 |  | 0.27
|  | 1 | ОТ |  |  |  |  | 772.97 |  | 208.7
|  | 3 | ЭМ |  |  |  |  | 104.2 |  | 28.13
|  | 2 | в т. ч. ОТм |  |  |  |  | 11.02 |  | 2.98
|  | 4 | М |  |  |  |  | 3677.44 |  | 992.91
42.1 |  | ТССЦ 413-9010 | Камни бортовые | м | 100
|  |  | ЗТ | чел.-ч | 76.08 |  | 20.54
|  |  | ЗТм | чел.-ч | 0.68 |  | 0.18
|  |  | Итого по расценке |  |  |  |  | 4554.61 |  | 1229.74
42.2 | 42.1 | ТССЦ 101-1805 | Гвозди строительные | т | -0.001 |  | -0.00027 | 10557.18 |  | -2.85
Формула ценообразования: 10296.2 + 55.06 + 205.92(2%)
Объём: (0.27)*(-0.001)
42.3 | 42.2 | ТССЦ 102-0038 | Брусья необрезные хвойных пород длиной 4-6,5 м, все ширины, толщиной 100, 125 мм, IV сорта | м3 | -0.17 |  | -0.0459 | 705.14 |  | -32.37
Формула ценообразования: 671.99 + 19.71 + 13.44(2%)
Объём: (0.27)*(-0.17)
42.4 | 42.3 | ТССЦ 401-0006 | Бетон тяжелый, класс В15 (М200) | м3 | -5.9 |  | -1.593 | 594.11 |  | -946.42
Формула ценообразования: 499.87 + 84.24 + 10(2%)
Объём: (0.27)*(-5.9)
42.5 | 42.4 | ТССЦ 413-9010 | Камни бортовые | м | 100 |  | 27
Объём: (0.27)*100
|  |  | ФОТ | [6 empty] | 211.68
|  | приказ Минстроя № 812/пр | НР | % | 126 |  | 126 |  |  | 266.72
|  | приказ Минстроя № 774/пр | СП | % | 95 | 0.85 | 80.75 |  |  | 170.93
|  |  | Всего по позиции | [6 empty] | 685.75
43 | 43 | ТЦ_05.1.08.02_42_4253040717_01.05.2021_01 | Бордюр ж/б БР 300/30/15 L=3м (замена П-1У) П-1у | м3 | 1.44 |  | 1.44 | 14441.02 |  | 2207.54 | 9.42 | 20795
Формула ценообразования: 14157.86 + 283.16(2%)
Объём: 27*0.16/3
|  |  | Всего по позиции | [6 empty] | 2207.54
44 | 44 | ТЕР 06-01-001-01 | Устройство бетонной подготовки | 100 м3 бетона, бутобетона и железобетона в деле | -0.0115 |  | -0.0115
Объём: -(1.593/1.02-27/3*0.046)
|  | 1 | ОТ |  |  |  |  | 1686.6 |  | -19.4
|  | 3 | ЭМ |  |  |  |  | 2609.79 |  | -30.01
|  | 2 | в т. ч. ОТм |  |  |  |  | 291.78 |  | -3.36
|  | 4 | М |  |  |  |  | 2412.9 |  | -27.75
44.1 |  | ТССЦ 401-9021 | Бетон | м3 | 102
|  |  | ЗТ | чел.-ч | 180 |  | -2.07
|  |  | ЗТм | чел.-ч | 18 |  | -0.21
|  |  | Итого по расценке |  |  |  |  | 6709.29 |  | -77.16
44.2 | 44.1 | ТССЦ 401-9021 | Бетон | м3 | 102 |  | -1.173
Объём: (-0.0115)*102
ФОТ
|  | приказ Минстроя № 812/пр | НР | % | 102 |  | 102 |  |  | -23.22
|  | приказ Минстроя № 774/пр | СП | % | 58 | 0.85 | 49.3 |  |  | -11.22
|  |  | Всего по позиции | [6 empty] | -111.6
45 | 45 | ТССЦ 401-0006 | Бетон тяжелый, класс В15 (М200) | м3 | 0.42228 |  | 0.42228 | 594.11 |  | 250.88
Формула ценообразования: 499.87 + 84.24 + 10(2%)
Объём: (27/3)*0.046*1.02
|  |  | Всего по позиции | [6 empty] | 250.88
46 | 46 | ТЕР 01-02-061-01 | Засыпка вручную траншей, пазух котлованов и ям, группа грунтов 1 | 100 м3 грунта | 0.0405 |  | 0.0405
Объём: 27*0.15
|  | 1 | ОТ |  |  |  |  | 797.39 |  | 32.29
|  | 3 | ЭМ
|  | 2 | в т. ч. ОТм
|  | 4 | М
|  |  | ЗТ | чел.-ч | 88.5 |  | 3.58
|  |  | ЗТм | чел.-ч
|  |  | Итого по расценке |  |  |  |  | 797.39 |  | 32.29
|  |  | ФОТ | [6 empty] | 32.29
|  | приказ Минстроя № 812/пр | НР | % | 89 |  | 89 |  |  | 28.74
|  | приказ Минстроя № 774/пр | СП | % | 40 | 0.85 | 34 |  |  | 10.98
|  |  | Всего по позиции | [6 empty] | 72.01
47 | 47 | ТЕР 01-02-027-04 | Планировка площадей ручным способом, группа грунтов 1 | 1000 м2 спланированной площади | 0.027 |  | 0.027
|  | 1 | ОТ |  |  |  |  | 1025 |  | 27.68
|  | 3 | ЭМ
|  | 2 | в т. ч. ОТм
|  | 4 | М
|  |  | ЗТ | чел.-ч | 100 |  | 2.7
|  |  | ЗТм | чел.-ч
|  |  | Итого по расценке |  |  |  |  | 1025 |  | 27.68
|  |  | ФОТ | [6 empty] | 27.68
|  | приказ Минстроя № 812/пр | НР | % | 89 |  | 89 |  |  | 24.64
|  | приказ Минстроя № 774/пр | СП | % | 41 | 0.85 | 34.85 |  |  | 9.65
|  |  | Всего по позиции | [6 empty] | 61.97
48 | 48 | ТССЦ 407-0013 | Земля растительная механизированной заготовки | м3 | 4.05 |  | 4.05 | 111.97 |  | 453.48
Формула ценообразования: 78.77 + 31.62 + 1.58(2%)
Объём: 27*0.15
|  |  | Всего по позиции | [6 empty] | 453.48
|  | Ремонт тротуаров Тип III S=379м2 | [20 empty] | Ремонт тротуаров Тип III S=379м2
49 | 49 | ТЕРр 68-14-2 | Разборка бортовых камней на щебеночном основании (П-5У Мусор: бортовой камень 199*0,05т) | 100 м | 1.99 |  | 1.99
|  | 1 | ОТ |  |  |  |  | 525.77 |  | 1046.28
|  | 3 | ЭМ |  |  |  |  | 482.88 |  | 960.93
|  | 2 | в т. ч. ОТм |  |  |  |  | 77.31 |  | 153.85
|  | 4 | М
|  |  | ЗТ | чел.-ч | 52.63 |  | 104.73
|  |  | ЗТм | чел.-ч | 6.4 |  | 12.74
|  |  | Итого по расценке |  |  |  |  | 1008.65 |  | 2007.21
|  |  | ФОТ | [6 empty] | 1200.13
|  | приказ Минстроя № 812/пр | НР | % | 102 |  | 102 |  |  | 1224.13
|  | приказ Минстроя № 774/пр | СП | % | 54 |  | 54 |  |  | 648.07
|  |  | Всего по позиции | [6 empty] | 3879.41
50 | 50 | ТЕРр 68-13-2 | Разборка асфальтобетонных покрытий тротуаров толщиной до 4 см с помощью молотков отбойных пневматических | 1000 м2 | 0.305 |  | 0.305
|  | 1 | ОТ |  |  |  |  | 577.02 |  | 175.99
|  | 3 | ЭМ |  |  |  |  | 1184.57 |  | 361.29
|  | 2 | в т. ч. ОТм |  |  |  |  | 189.66 |  | 57.85
|  | 4 | М
|  |  | ЗТ | чел.-ч | 57.76 |  | 17.62
|  |  | ЗТм | чел.-ч | 15.7 |  | 4.79
|  |  | Итого по расценке |  |  |  |  | 1761.59 |  | 537.28
|  |  | ФОТ | [6 empty] | 233.84
|  | приказ Минстроя № 812/пр | НР | % | 102 |  | 102 |  |  | 238.52
|  | приказ Минстроя № 774/пр | СП | % | 54 |  | 54 |  |  | 126.27
|  |  | Всего по позиции | [6 empty] | 902.07
51 | 51 | ТЕР 01-01-030-06 | Разработка грунта с перемещением до 10 м бульдозерами мощностью 79 кВт (108 л.с.), группа грунтов 2 | 1000 м3 грунта | 0.0148 |  | 0.0148
Объём: 74*0.2
|  | 1 | ОТ
|  | 3 | ЭМ |  |  |  |  | 949.58 |  | 14.05
|  | 2 | в т. ч. ОТм |  |  |  |  | 121.41 |  | 1.8
|  | 4 | М
|  |  | ЗТ | чел.-ч
|  |  | ЗТм | чел.-ч | 7.49 |  | 0.11
|  |  | Итого по расценке |  |  |  |  | 949.58 |  | 14.05
|  |  | ФОТ | [6 empty] | 1.8
|  | приказ Минстроя № 812/пр | НР | % | 92 |  | 92 |  |  | 1.66
|  | приказ Минстроя № 774/пр | СП | % | 46 | 0.85 | 39.1 |  |  | 0.7
|  |  | Всего по позиции | [6 empty] | 16.41
52 | 52 | ТССЦпг 01-01-01-043 | Погрузка при автомобильных перевозках мусора строительного с погрузкой экскаваторами емкостью ковша до 0,5 м3 | 1 т груза | 34.106 |  | 34.106
Объём: 199*0.05+305*0.04*1.98
|  | 1 | ОТ
|  | 3 | ЭМ |  |  |  |  | 3.87 |  | 131.99
|  | 2 | в т. ч. ОТм |  |  |  |  | 0.39 |  | 13.3
|  | 4 | М
|  |  | ЗТ | чел.-ч
|  |  | ЗТм | чел.-ч | 0.02 |  | 0.82
|  |  | Итого по расценке |  |  |  |  | 4.49 |  | 153.27
|  |  | ФОТ | [6 empty] | 13.3
|  | приказ Минстроя № 812/пр | НР | % | 100 |  | 100 |  |  | 13.3
|  | приказ Минстроя № 774/пр | СП | % | 60 |  | 60 |  |  | 7.98
|  |  | Всего по позиции | [6 empty] | 153.27
53 | 53 | ТССЦпг 01-01-01-039 | Погрузка при автомобильных перевозках грунта растительного слоя (земля, перегной) (ОП ТЕР01 прил.1 п.9в 1,4т/м3 ) | 1 т груза | 20.72 |  | 20.72
Объём: 14.8*1.4
|  | 1 | ОТ
|  | 3 | ЭМ |  |  |  |  | 4.67 |  | 96.76
|  | 2 | в т. ч. ОТм |  |  |  |  | 0.47 |  | 9.74
|  | 4 | М
|  |  | ЗТ | чел.-ч
|  |  | ЗТм | чел.-ч | 0.03 |  | 0.6
|  |  | Итого по расценке |  |  |  |  | 5.42 |  | 112.34
|  |  | ФОТ | [6 empty] | 9.74
|  | приказ Минстроя № 812/пр | НР | % | 100 |  | 100 |  |  | 9.74
|  | приказ Минстроя № 774/пр | СП | % | 60 |  | 60 |  |  | 5.84
|  |  | Всего по позиции | [6 empty] | 112.34
54 | 54 | ТССЦпг 03-21-01-015 | Перевозка грузов I класса автомобилями-самосвалами грузоподъемностью 10 т работающих вне карьера на расстояние до 15 км | 1 т груза | 54.826 |  | 54.826 | 15.36 |  | 842.13
Объём: 34.106+20.72
|  |  | Всего по позиции | [6 empty] | 842.13
55 | 55 | ТЕР 27-07-002-01 | Устройство оснований толщиной 12 см под тротуары из кирпичного или известнякового щебня (под тротуарные бордюры, фр. 5-20) | 100 м2 дорожек и тротуаров | 0.582 |  | 0.582
Объём: 291*0.2
|  | 1 | ОТ |  |  |  |  | 266.6 |  | 155.16
|  | 3 | ЭМ |  |  |  |  | 322.22 |  | 187.53
|  | 2 | в т. ч. ОТм |  |  |  |  | 42.03 |  | 24.46
|  | 4 | М |  |  |  |  | 4664.38 |  | 2714.67
|  |  | ЗТ | чел.-ч | 26.24 |  | 15.27
|  |  | ЗТм | чел.-ч | 3.17 |  | 1.84
|  |  | Итого по расценке |  |  |  |  | 5253.2 |  | 3057.36
55.1 | 55.1 | ТССЦ 408-0391 | Щебень известняковый для строительных работ марки 600 фракции 5-10 мм | м3 | -17.4 |  | -10.1268 | 267.84 |  | -2712.36
Формула ценообразования: 231.59 + 31.62 + 4.63(2%)
Объём: (0.582)*(-17.4)
|  |  | ФОТ | [6 empty] | 179.62
|  | приказ Минстроя № 812/пр | НР | % | 113 |  | 113 |  |  | 202.97
|  | приказ Минстроя № 774/пр | СП | % | 77 | 0.85 | 65.45 |  |  | 117.56
|  |  | Всего по позиции | [6 empty] | 665.53
56 | 56 | ТЕР 27-07-002-02 | На каждый 1 см изменения толщины оснований добавлять или исключать к расценке 27-07-002-01 (до толщ. 10 см, К=-2) | 100 м2 дорожек и тротуаров | -1.164 |  | -1.164
Объём: -2*291*0.2
|  | 1 | ОТ |  |  |  |  | 5.49 |  | -6.39
|  | 3 | ЭМ |  |  |  |  | 8.53 |  | -9.93
|  | 2 | в т. ч. ОТм |  |  |  |  | 1.21 |  | -1.41
|  | 4 | М |  |  |  |  | 401.76 |  | -467.65
|  |  | ЗТ | чел.-ч | 0.54 |  | -0.63
|  |  | ЗТм | чел.-ч | 0.1 |  | -0.12
|  |  | Итого по расценке |  |  |  |  | 415.78 |  | -483.97
56.1 | 56.1 | ТССЦ 408-0391 | Щебень известняковый для строительных работ марки 600 фракции 5-10 мм | м3 | -1.5 |  | 1.746 | 267.84 |  | 467.65
Формула ценообразования: 231.59 + 31.62 + 4.63(2%)
Объём: (-1.164)*(-1.5)
ФОТ
|  | приказ Минстроя № 812/пр | НР | % | 113 |  | 113 |  |  | -8.81
|  | приказ Минстроя № 774/пр | СП | % | 77 | 0.85 | 65.45 |  |  | -5.11
|  |  | Всего по позиции | [6 empty] | -30.24
57 | 57 | ТЦ_02.4.03.00_42_4220031509_30.04.2021_01 | Щебень из доменного шлака фр.5-20 (ОП ТЕР27 прил. 27.2 К=1,26) | м3 | 7.3332 |  | 7.3332 | 588 |  | 457.75 | 9.42 | 4312
Формула ценообразования: 576.47 + 11.53(2%)
Объём: 291*0.2*0.1*1.26
|  |  | Всего по позиции | [6 empty] | 457.75
58 | 58 | ТЕР 27-02-010-02 табл.27.3 п.3.8, раствор К=0,33 | Установка бортовых камней бетонных при других видах покрытий (поребрик П-5У, L=3 м, h=0,2м) | 100 м бортового камня | 2.91 |  | 2.91
|  | 1 | ОТ |  |  |  |  | 772.97 |  | 2249.34
|  | 3 | ЭМ |  |  |  |  | 104.2 |  | 303.22
|  | 2 | в т. ч. ОТм |  |  |  |  | 11.02 |  | 32.07
|  | 4 | М |  |  |  |  | 3677.44 |  | 10701.35
58.1 |  | ТССЦ 413-9010 | Камни бортовые | м | 100
|  |  | ЗТ | чел.-ч | 76.08 |  | 221.39
|  |  | ЗТм | чел.-ч | 0.68 |  | 1.98
|  |  | Итого по расценке |  |  |  |  | 4554.61 |  | 13253.91
58.2 | 58.1 | ТССЦ 101-1805 | Гвозди строительные | т | -0.001 |  | -0.00291 | 10557.18 |  | -30.72
Формула ценообразования: 10296.2 + 55.06 + 205.92(2%)
Объём: (2.91)*(-0.001)
58.3 | 58.2 | ТССЦ 102-0038 | Брусья необрезные хвойных пород длиной 4-6,5 м, все ширины, толщиной 100, 125 мм, IV сорта | м3 | -0.17 |  | -0.4947 | 705.14 |  | -348.83
Формула ценообразования: 671.99 + 19.71 + 13.44(2%)
Объём: (2.91)*(-0.17)
58.4 | 58.3 | ТССЦ 402-0004 | Раствор готовый кладочный цементный марки 100 | м3 | -0.06 |  | -0.1746 | 696.05 |  | -121.53
Формула ценообразования: 600.82 + 83.21 + 12.02(2%)
Объём: (2.91)*(-0.06)
58.5 | 58.4 | ТССЦ 401-0006 | Бетон тяжелый, класс В15 (М200) | м3 | -5.9 |  | -17.169 | 594.11 |  | -10200.27
Формула ценообразования: 499.87 + 84.24 + 10(2%)
Объём: (2.91)*(-5.9)
58.6 | 58.5 | ТССЦ 413-9010 | Камни бортовые | м | 100 |  | 291
Объём: (2.91)*100
|  |  | ФОТ | [6 empty] | 2281.41
|  | приказ Минстроя № 812/пр | НР | % | 126 |  | 126 |  |  | 2874.58
|  | приказ Минстроя № 774/пр | СП | % | 95 | 0.85 | 80.75 |  |  | 1842.24
|  |  | Всего по позиции | [6 empty] | 7269.38
59 | 59 | ТЦ_05.1.08.02_42_4253040717_01.05.2021_01 | Поребрики ж/б П-5у L-3м | м3 | 6.111 |  | 6.111 | 18903.52 |  | 12263.16 | 9.42 | 115519
Формула ценообразования: 18532.86 + 370.66(2%)
Объём: 291*0.063/3
|  |  | Всего по позиции | [6 empty] | 12263.16
60 | 60 | ТССЦ 402-0004 | Раствор готовый кладочный цементный марки 100 | м3 | 0.1746 |  | 0.1746 | 696.05 | 0.33 | 40.11
Формула ценообразования: 600.82 + 83.21 + 12.02(2%)
Объём: 2.91*0.06
|  |  | Всего по позиции | [6 empty] | 40.11
61 | 61 | ТЕР 06-01-001-01 | Устройство бетонной подготовки | 100 м3 бетона, бутобетона и железобетона в деле | -0.1489 |  | -0.1489
Объём: -(17.169/1.02-291/3*0.02)
|  | 1 | ОТ |  |  |  |  | 1686.6 |  | -251.13
|  | 3 | ЭМ |  |  |  |  | 2609.79 |  | -388.6
|  | 2 | в т. ч. ОТм |  |  |  |  | 291.78 |  | -43.45
|  | 4 | М |  |  |  |  | 2412.9 |  | -359.28
61.1 |  | ТССЦ 401-9021 | Бетон | м3 | 102
|  |  | ЗТ | чел.-ч | 180 |  | -26.8
|  |  | ЗТм | чел.-ч | 18 |  | -2.68
|  |  | Итого по расценке |  |  |  |  | 6709.29 |  | -999.01
61.2 | 61.1 | ТССЦ 401-9021 | Бетон | м3 | 102 |  | -15.1878
Объём: (-0.1489)*102
ФОТ
|  | приказ Минстроя № 812/пр | НР | % | 102 |  | 102 |  |  | -300.47
|  | приказ Минстроя № 774/пр | СП | % | 58 | 0.85 | 49.3 |  |  | -145.23
|  |  | Всего по позиции | [6 empty] | -1444.71
62 | 62 | ТССЦ 401-0006 | Бетон тяжелый, класс В15 (М200) | м3 | 1.9788 |  | 1.9788 | 594.11 |  | 1175.62
Формула ценообразования: 499.87 + 84.24 + 10(2%)
Объём: 291/3*0.02*1.02
|  |  | Всего по позиции | [6 empty] | 1175.62
63 | 63 | ТЕР 27-07-002-01 | Устройство оснований толщиной 12 см под тротуары из кирпичного или известнякового щебня (фр. 5-20) | 100 м2 дорожек и тротуаров | 3.79 |  | 3.79
|  | 1 | ОТ |  |  |  |  | 266.6 |  | 1010.41
|  | 3 | ЭМ |  |  |  |  | 322.22 |  | 1221.21
|  | 2 | в т. ч. ОТм |  |  |  |  | 42.03 |  | 159.29
|  | 4 | М |  |  |  |  | 4664.38 |  | 17678
|  |  | ЗТ | чел.-ч | 26.24 |  | 99.45
|  |  | ЗТм | чел.-ч | 3.17 |  | 12.01
|  |  | Итого по расценке |  |  |  |  | 5253.2 |  | 19909.62
63.1 | 63.1 | ТССЦ 408-0391 | Щебень известняковый для строительных работ марки 600 фракции 5-10 мм | м3 | -17.4 |  | -65.946 | 267.84 |  | -17662.98
Формула ценообразования: 231.59 + 31.62 + 4.63(2%)
Объём: (3.79)*(-17.4)
|  |  | ФОТ | [6 empty] | 1169.7
|  | приказ Минстроя № 812/пр | НР | % | 113 |  | 113 |  |  | 1321.76
|  | приказ Минстроя № 774/пр | СП | % | 77 | 0.85 | 65.45 |  |  | 765.57
|  |  | Всего по позиции | [6 empty] | 4333.97
64 | 64 | ТЕР 27-07-002-02 | На каждый 1 см изменения толщины оснований добавлять или исключать к расценке 27-07-002-01 (до толщ. 10 см, К=-2) | 100 м2 дорожек и тротуаров | -7.58 |  | -7.58
Объём: -2*379
|  | 1 | ОТ |  |  |  |  | 5.49 |  | -41.61
|  | 3 | ЭМ |  |  |  |  | 8.53 |  | -64.66
|  | 2 | в т. ч. ОТм |  |  |  |  | 1.21 |  | -9.17
|  | 4 | М |  |  |  |  | 401.76 |  | -3045.34
|  |  | ЗТ | чел.-ч | 0.54 |  | -4.09
|  |  | ЗТм | чел.-ч | 0.1 |  | -0.76
|  |  | Итого по расценке |  |  |  |  | 415.78 |  | -3151.61
64.1 | 64.1 | ТССЦ 408-0391 | Щебень известняковый для строительных работ марки 600 фракции 5-10 мм | м3 | -1.5 |  | 11.37 | 267.84 |  | 3045.34
Формула ценообразования: 231.59 + 31.62 + 4.63(2%)
Объём: (-7.58)*(-1.5)
ФОТ
|  | приказ Минстроя № 812/пр | НР | % | 113 |  | 113 |  |  | -57.38
|  | приказ Минстроя № 774/пр | СП | % | 77 | 0.85 | 65.45 |  |  | -33.24
|  |  | Всего по позиции | [6 empty] | -196.89
65 | 65 | ТЦ_02.4.03.00_42_4220031509_30.04.2021_01 | Щебень из доменного шлака фр.5-20 (ОП ТЕР27 прил. 27.2 К=1,26) | м3 | 47.754 |  | 47.754 | 588 |  | 2980.79 | 9.42 | 28079
Формула ценообразования: 576.47 + 11.53(2%)
Объём: 379*0.1*1.26
|  |  | Всего по позиции | [6 empty] | 2980.79
66 | 66 | ТЕР 27-07-002-01 | Устройство оснований толщиной 12 см под тротуары из кирпичного или известнякового щебня (фр. 20-40) | 100 м2 дорожек и тротуаров | 0.74 |  | 0.74
|  | 1 | ОТ |  |  |  |  | 266.6 |  | 197.28
|  | 3 | ЭМ |  |  |  |  | 322.22 |  | 238.44
|  | 2 | в т. ч. ОТм |  |  |  |  | 42.03 |  | 31.1
|  | 4 | М |  |  |  |  | 4664.38 |  | 3451.64
|  |  | ЗТ | чел.-ч | 26.24 |  | 19.42
|  |  | ЗТм | чел.-ч | 3.17 |  | 2.35
|  |  | Итого по расценке |  |  |  |  | 5253.2 |  | 3887.36
66.1 | 66.1 | ТССЦ 408-0391 | Щебень известняковый для строительных работ марки 600 фракции 5-10 мм | м3 | -17.4 |  | -12.876 | 267.84 |  | -3448.71
Формула ценообразования: 231.59 + 31.62 + 4.63(2%)
Объём: (0.74)*(-17.4)
|  |  | ФОТ | [6 empty] | 228.38
|  | приказ Минстроя № 812/пр | НР | % | 113 |  | 113 |  |  | 258.07
|  | приказ Минстроя № 774/пр | СП | % | 77 | 0.85 | 65.45 |  |  | 149.47
|  |  | Всего по позиции | [6 empty] | 846.19
67 | 67 | ТЕР 27-07-002-02 | На каждый 1 см изменения толщины оснований добавлять или исключать к расценке 27-07-002-01 (до толщ. 16 см, К=4) | 100 м2 дорожек и тротуаров | 2.96 |  | 2.96
Объём: 4*74
|  | 1 | ОТ |  |  |  |  | 5.49 |  | 16.25
|  | 3 | ЭМ |  |  |  |  | 8.53 |  | 25.25
|  | 2 | в т. ч. ОТм |  |  |  |  | 1.21 |  | 3.58
|  | 4 | М |  |  |  |  | 401.76 |  | 1189.21
|  |  | ЗТ | чел.-ч | 0.54 |  | 1.6
|  |  | ЗТм | чел.-ч | 0.1 |  | 0.3
|  |  | Итого по расценке |  |  |  |  | 415.78 |  | 1230.71
67.1 | 67.1 | ТССЦ 408-0391 | Щебень известняковый для строительных работ марки 600 фракции 5-10 мм | м3 | -1.5 |  | -4.44 | 267.84 |  | -1189.21
Формула ценообразования: 231.59 + 31.62 + 4.63(2%)
Объём: (2.96)*(-1.5)
|  |  | ФОТ | [6 empty] | 19.83
|  | приказ Минстроя № 812/пр | НР | % | 113 |  | 113 |  |  | 22.41
|  | приказ Минстроя № 774/пр | СП | % | 77 | 0.85 | 65.45 |  |  | 12.98
|  |  | Всего по позиции | [6 empty] | 76.89
68 | 68 | ТЦ_02.4.03.00_42_4220031509_30.04.2021_01 | Щебень из доменного шлака фр 20-40 (ОП ТЕР27 прил. 27.2 К=1,26) | м3 | 14.9184 |  | 14.9184 | 592.3 |  | 938 | 9.42 | 8836
Формула ценообразования: 580.69 + 11.61(2%)
Объём: 74*0.16*1.26
|  |  | Всего по позиции | [6 empty] | 938
69 | 69 | ТЕР 27-07-006-01 | Устройство покрытия дорожек и тротуаров из горячих асфальтобетонных смесей асфальтоукладчиками типа <VOGELE> малых типоразмеров толщиной слоя 4 см | 1000 м2 | 0.379 |  | 0.379
|  | 1 | ОТ |  |  |  |  | 204.94 |  | 77.67
|  | 3 | ЭМ |  |  |  |  | 4375.98 |  | 1658.5
|  | 2 | в т. ч. ОТм |  |  |  |  | 126.32 |  | 47.88
|  | 4 | М |  |  |  |  | 1.82 |  | 0.69
69.1 |  | ТССЦ 101-9010 | Битум | т | 0.65
69.2 |  | ТССЦ 410-9010 | Смесь асфальтобетонная | т | П |  | П
|  |  | ЗТ | чел.-ч | 18.58 |  | 7.04
|  |  | ЗТм | чел.-ч | 7.98 |  | 3.02
|  |  | Итого по расценке |  |  |  |  | 4582.74 |  | 1736.86
69.3 | 69.1 | ТССЦ 101-9010 | Битум | т | 0.65 |  | 0.24635
Объём: (0.379)*0.65
69.4 | 69.2 | ТССЦ 410-9010 | Смесь асфальтобетонная | т
Объём: (0.379)*0.0
|  |  | ФОТ | [6 empty] | 125.55
|  | приказ Минстроя № 812/пр | НР | % | 113 |  | 113 |  |  | 141.87
|  | приказ Минстроя № 774/пр | СП | % | 77 | 0.85 | 65.45 |  |  | 82.17
|  |  | Всего по позиции | [6 empty] | 1960.9
70 | 70 | ТССЦ 101-1556 | Битумы нефтяные дорожные марки БНД-60/90, БНД 90/130 | т | 0.24635 |  | 0.24635 | 1876.4 |  | 462.25
Формула ценообразования: 1789.96 + 50.64 + 35.8(2%)
Объём: 0.65*0.379
|  |  | Всего по позиции | [6 empty] | 462.25
71 | 71 | ТССЦ 410-0006 | Смеси асфальтобетонные дорожные, аэродромные и асфальтобетон (горячие для плотного асфальтобетона мелко и крупнозернистые, песчаные), марка II, тип Б (норма а/б смеси определена по ТЕР27-07-001 с учетом корректировки толщины) | т | 36.23 |  | 36.23 | 570.7 |  | 20676.46
Формула ценообразования: 537.37 + 22.58 + 10.75(2%)
Объём: (7.14+1.21*2)*3.79
|  |  | Всего по позиции | [6 empty] | 20676.46
72 | 72 | ТЕР 01-02-061-01 | Засыпка вручную траншей, пазух котлованов и ям, группа грунтов 1 | 100 м3 грунта | 0.4365 |  | 0.4365
Объём: 291*0.15
|  | 1 | ОТ |  |  |  |  | 797.39 |  | 348.06
|  | 3 | ЭМ
|  | 2 | в т. ч. ОТм
|  | 4 | М
|  |  | ЗТ | чел.-ч | 88.5 |  | 38.63
|  |  | ЗТм | чел.-ч
|  |  | Итого по расценке |  |  |  |  | 797.39 |  | 348.06
|  |  | ФОТ | [6 empty] | 348.06
|  | приказ Минстроя № 812/пр | НР | % | 89 |  | 89 |  |  | 309.77
|  | приказ Минстроя № 774/пр | СП | % | 40 | 0.85 | 34 |  |  | 118.34
|  |  | Всего по позиции | [6 empty] | 776.17
73 | 73 | ТЕР 01-02-027-04 | Планировка площадей ручным способом, группа грунтов 1 | 1000 м2 спланированной площади | 0.291 |  | 0.291
|  | 1 | ОТ |  |  |  |  | 1025 |  | 298.28
|  | 3 | ЭМ
|  | 2 | в т. ч. ОТм
|  | 4 | М
|  |  | ЗТ | чел.-ч | 100 |  | 29.1
|  |  | ЗТм | чел.-ч
|  |  | Итого по расценке |  |  |  |  | 1025 |  | 298.28
|  |  | ФОТ | [6 empty] | 298.28
|  | приказ Минстроя № 812/пр | НР | % | 89 |  | 89 |  |  | 265.47
|  | приказ Минстроя № 774/пр | СП | % | 41 | 0.85 | 34.85 |  |  | 103.95
|  |  | Всего по позиции | [6 empty] | 667.7
74 | 74 | ТССЦ 407-0013 | Земля растительная механизированной заготовки | м3 | 43.65 |  | 43.65 | 111.97 |  | 4887.49
Формула ценообразования: 78.77 + 31.62 + 1.58(2%)
Объём: 291*0.15
|  |  | Всего по позиции | [6 empty] | 4887.49
|  | Водоотводные сооружения | [20 empty] | Водоотводные сооружения
75 | 75 | ТЕР 27-02-004-01 | Устройство водосбросных сооружений с проезжей части из лотков в откосах насыпи | 100 м лотка | 0.5 |  | 0.5
|  | 1 | ОТ |  |  |  |  | 1710.89 |  | 855.45
|  | 3 | ЭМ |  |  |  |  | 6291.67 |  | 3145.84
|  | 2 | в т. ч. ОТм |  |  |  |  | 694.97 |  | 347.49
|  | 4 | М |  |  |  |  | 1239.96 |  | 619.98
75.1 |  | ТССЦ 403-9022 | Конструкции сборные железобетонные | м3 | 4.62
|  |  | ЗТ | чел.-ч | 169.9 |  | 84.95
|  |  | ЗТм | чел.-ч | 43.3 |  | 21.65
|  |  | Итого по расценке |  |  |  |  | 9242.52 |  | 4621.27
75.2 | 75.1 | ТССЦ 408-0015 | Щебень из природного камня для строительных работ марка 800, фракция 20-40 мм | м3 | -7.6 |  | -3.8 | 158.94 |  | -603.97
Формула ценообразования: 120.4 + 36.13 + 2.41(2%)
Объём: (0.5)*(-7.6)
75.3 | 75.2 | ТССЦ 403-9022 | Конструкции сборные железобетонные | м3 | 4.62 |  | 2.31
Объём: (0.5)*4.62
|  |  | ФОТ | [6 empty] | 1202.94
|  | приказ Минстроя № 812/пр | НР | % | 126 |  | 126 |  |  | 1515.7
|  | приказ Минстроя № 774/пр | СП | % | 95 | 0.85 | 80.75 |  |  | 971.37
|  |  | Всего по позиции | [6 empty] | 6504.37
76 | 76 | ТССЦ 403-0138 | Лотки железобетонные водопропускные прямоугольного сечения 610*520*110 (0,118м3) | м3 | 5.9 |  | 5.9 | 1877.04 |  | 11074.54
Формула ценообразования: 1772.94 + 68.64 + 35.46(2%)
Объём: 50*0.118
|  |  | Всего по позиции | [6 empty] | 11074.54
77 | 77 | ТЦ_02.4.03.00_42_4220031509_30.04.2021_01 | Щебень из доменного шлака фр.5-20 (ОП ТЕР27 прил. 27.2 К=1,26) | м3 | 3.8 |  | 3.8 | 588 |  | 237.15 | 9.42 | 2234
Формула ценообразования: 576.47 + 11.53(2%)
|  |  | Всего по позиции | [6 empty] | 237.15
|  | Ремонт отмостки Тип IV S=337,5м2 | [20 empty] | Ремонт отмостки Тип IV S=337,5м2
78 | 78 | ТЕРр 68-14-2 | Разборка бортовых камней на щебеночном основании (П-5У Мусор: бортовой камень 337,5*0,05т) | 100 м | 3.375 |  | 3.375
|  | 1 | ОТ |  |  |  |  | 525.77 |  | 1774.47
|  | 3 | ЭМ |  |  |  |  | 482.88 |  | 1629.72
|  | 2 | в т. ч. ОТм |  |  |  |  | 77.31 |  | 260.92
|  | 4 | М
|  |  | ЗТ | чел.-ч | 52.63 |  | 177.63
|  |  | ЗТм | чел.-ч | 6.4 |  | 21.6
|  |  | Итого по расценке |  |  |  |  | 1008.65 |  | 3404.19
|  |  | ФОТ | [6 empty] | 2035.39
|  | приказ Минстроя № 812/пр | НР | % | 102 |  | 102 |  |  | 2076.1
|  | приказ Минстроя № 774/пр | СП | % | 54 |  | 54 |  |  | 1099.11
|  |  | Всего по позиции | [6 empty] | 6579.4
79 | 79 | ТЕРр 68-13-2 | Разборка асфальтобетонных покрытий тротуаров толщиной до 4 см с помощью молотков отбойных пневматических | 1000 м2 | 0.3375 |  | 0.3375
|  | 1 | ОТ |  |  |  |  | 577.02 |  | 194.74
|  | 3 | ЭМ |  |  |  |  | 1184.57 |  | 399.79
|  | 2 | в т. ч. ОТм |  |  |  |  | 189.66 |  | 64.01
|  | 4 | М
|  |  | ЗТ | чел.-ч | 57.76 |  | 19.49
|  |  | ЗТм | чел.-ч | 15.7 |  | 5.3
|  |  | Итого по расценке |  |  |  |  | 1761.59 |  | 594.53
|  |  | ФОТ | [6 empty] | 258.75
|  | приказ Минстроя № 812/пр | НР | % | 102 |  | 102 |  |  | 263.93
|  | приказ Минстроя № 774/пр | СП | % | 54 |  | 54 |  |  | 139.73
|  |  | Всего по позиции | [6 empty] | 998.19
80 | 80 | ТССЦпг 01-01-01-043 | Погрузка при автомобильных перевозках мусора строительного с погрузкой экскаваторами емкостью ковша до 0,5 м3 | 1 т груза | 43.61 |  | 43.61
Объём: 337.5*0.05+337.5*0.04*1.98
|  | 1 | ОТ
|  | 3 | ЭМ |  |  |  |  | 3.87 |  | 168.77
|  | 2 | в т. ч. ОТм |  |  |  |  | 0.39 |  | 17.01
|  | 4 | М
|  |  | ЗТ | чел.-ч
|  |  | ЗТм | чел.-ч | 0.02 |  | 1.05
|  |  | Итого по расценке |  |  |  |  | 4.49 |  | 195.99
|  |  | ФОТ | [6 empty] | 17.01
|  | приказ Минстроя № 812/пр | НР | % | 100 |  | 100 |  |  | 17.01
|  | приказ Минстроя № 774/пр | СП | % | 60 |  | 60 |  |  | 10.21
|  |  | Всего по позиции | [6 empty] | 195.99
81 | 81 | ТССЦпг 03-21-01-015 | Перевозка грузов I класса автомобилями-самосвалами грузоподъемностью 10 т работающих вне карьера на расстояние до 15 км | 1 т груза | 43.61 |  | 43.61 | 15.36 |  | 669.85
Объём: 337.5*0.05+337.5*0.04*1.98
|  |  | Всего по позиции | [6 empty] | 669.85
82 | 82 | ТЕР 01-02-057-02 | Разработка грунта вручную в траншеях глубиной до 2 м без креплений с откосами, группа грунтов 2 | 100 м3 грунта | 0.1013 |  | 0.1013
Объём: 337.5*0.15*0.2
|  | 1 | ОТ |  |  |  |  | 1442.98 |  | 146.17
|  | 3 | ЭМ
|  | 2 | в т. ч. ОТм
|  | 4 | М
|  |  | ЗТ | чел.-ч | 154 |  | 15.6
|  |  | ЗТм | чел.-ч
|  |  | Итого по расценке |  |  |  |  | 1442.98 |  | 146.17
|  |  | ФОТ | [6 empty] | 146.17
|  | приказ Минстроя № 812/пр | НР | % | 89 |  | 89 |  |  | 130.09
|  | приказ Минстроя № 774/пр | СП | % | 40 | 0.85 | 34 |  |  | 49.7
|  |  | Всего по позиции | [6 empty] | 325.96
83 | 83 | ТЕР 46-08-044-02 | Гидроструйная очистка бетонных поверхностей | 1 м2 поверхности | 67.5 |  | 67.5
|  | 1 | ОТ |  |  |  |  | 1.54 |  | 103.95
|  | 3 | ЭМ |  |  |  |  | 0.59 |  | 39.83
|  | 2 | в т. ч. ОТм
|  | 4 | М |  |  |  |  | 0.28 |  | 18.9
|  |  | ЗТ | чел.-ч | 0.15 |  | 10.13
|  |  | ЗТм | чел.-ч
|  |  | Итого по расценке |  |  |  |  | 2.41 |  | 162.68
|  |  | ФОТ | [6 empty] | 103.95
|  | приказ Минстроя № 812/пр | НР | % | 103 |  | 103 |  |  | 107.07
|  | приказ Минстроя № 774/пр | СП | % | 59 | 0.85 | 50.15 |  |  | 52.13
|  |  | Всего по позиции | [6 empty] | 321.88
84 | 84 | ТЕР 08-01-003-07 | Гидроизоляция боковая обмазочная битумная в 2 слоя по выровненной поверхности бутовой кладки, кирпичу, бетону | 100 м2 изолируемой поверхности | 0.675 |  | 0.675
Объём: 337.5*0.2
|  | 1 | ОТ |  |  |  |  | 242.32 |  | 163.57
|  | 3 | ЭМ |  |  |  |  | 77.87 |  | 52.56
|  | 2 | в т. ч. ОТм
|  | 4 | М |  |  |  |  | 1604.98 |  | 1083.36
|  |  | ЗТ | чел.-ч | 21.2 |  | 14.31
|  |  | ЗТм | чел.-ч
|  |  | Итого по расценке |  |  |  |  | 1925.17 |  | 1299.49
|  |  | ФОТ | [6 empty] | 163.57
|  | приказ Минстроя № 812/пр | НР | % | 110 |  | 110 |  |  | 179.93
|  | приказ Минстроя № 774/пр | СП | % | 69 | 0.85 | 58.65 |  |  | 95.93
|  |  | Всего по позиции | [6 empty] | 1575.35
85 | 85 | ТЕР 01-02-061-02 | Засыпка вручную траншей, пазух котлованов и ям, группа грунтов 2 | 100 м3 грунта | 0.1013 |  | 0.1013
Объём: 337.5*0.15*0.2
|  | 1 | ОТ |  |  |  |  | 875.77 |  | 88.72
|  | 3 | ЭМ
|  | 2 | в т. ч. ОТм
|  | 4 | М
|  |  | ЗТ | чел.-ч | 97.2 |  | 9.85
|  |  | ЗТм | чел.-ч
|  |  | Итого по расценке |  |  |  |  | 875.77 |  | 88.72
|  |  | ФОТ | [6 empty] | 88.72
|  | приказ Минстроя № 812/пр | НР | % | 89 |  | 89 |  |  | 78.96
|  | приказ Минстроя № 774/пр | СП | % | 40 | 0.85 | 34 |  |  | 30.16
|  |  | Всего по позиции | [6 empty] | 197.84
86 | 86 | ТЕР 27-07-002-01 | Устройство оснований толщиной 12 см под тротуары из кирпичного или известнякового щебня (под тротуарные бордюры, фр. 5-20) | 100 м2 дорожек и тротуаров | 0.675 |  | 0.675
Объём: 337.5*0.2
|  | 1 | ОТ |  |  |  |  | 266.6 |  | 179.96
|  | 3 | ЭМ |  |  |  |  | 322.22 |  | 217.5
|  | 2 | в т. ч. ОТм |  |  |  |  | 42.03 |  | 28.37
|  | 4 | М |  |  |  |  | 4664.38 |  | 3148.46
|  |  | ЗТ | чел.-ч | 26.24 |  | 17.71
|  |  | ЗТм | чел.-ч | 3.17 |  | 2.14
|  |  | Итого по расценке |  |  |  |  | 5253.2 |  | 3545.92
86.1 | 86.1 | ТССЦ 408-0391 | Щебень известняковый для строительных работ марки 600 фракции 5-10 мм | м3 | -17.4 |  | -11.745 | 267.84 |  | -3145.78
Формула ценообразования: 231.59 + 31.62 + 4.63(2%)
Объём: (0.675)*(-17.4)
|  |  | ФОТ | [6 empty] | 208.33
|  | приказ Минстроя № 812/пр | НР | % | 113 |  | 113 |  |  | 235.41
|  | приказ Минстроя № 774/пр | СП | % | 77 | 0.85 | 65.45 |  |  | 136.35
|  |  | Всего по позиции | [6 empty] | 771.9
87 | 87 | ТЕР 27-07-002-02 | На каждый 1 см изменения толщины оснований добавлять или исключать к расценке 27-07-002-01 (до толщ. 10 см, К=-2) | 100 м2 дорожек и тротуаров | -1.35 |  | -1.35
Объём: -2*337.5*0.2
|  | 1 | ОТ |  |  |  |  | 5.49 |  | -7.41
|  | 3 | ЭМ |  |  |  |  | 8.53 |  | -11.52
|  | 2 | в т. ч. ОТм |  |  |  |  | 1.21 |  | -1.63
|  | 4 | М |  |  |  |  | 401.76 |  | -542.38
|  |  | ЗТ | чел.-ч | 0.54 |  | -0.73
|  |  | ЗТм | чел.-ч | 0.1 |  | -0.14
|  |  | Итого по расценке |  |  |  |  | 415.78 |  | -561.31
87.1 | 87.1 | ТССЦ 408-0391 | Щебень известняковый для строительных работ марки 600 фракции 5-10 мм | м3 | -1.5 |  | 2.025 | 267.84 |  | 542.38
Формула ценообразования: 231.59 + 31.62 + 4.63(2%)
Объём: (-1.35)*(-1.5)
ФОТ
|  | приказ Минстроя № 812/пр | НР | % | 113 |  | 113 |  |  | -10.22
|  | приказ Минстроя № 774/пр | СП | % | 77 | 0.85 | 65.45 |  |  | -5.92
|  |  | Всего по позиции | [6 empty] | -35.07
88 | 88 | ТЦ_02.4.03.00_42_4220031509_30.04.2021_01 | Щебень из доменного шлака фр.5-20 (ОП ТЕР27 прил. 27.2 К=1,26) | м3 | 8.505 |  | 8.505 | 588 |  | 530.89 | 9.42 | 5001
Формула ценообразования: 576.47 + 11.53(2%)
Объём: 337.5*0.2*0.1*1.26
|  |  | Всего по позиции | [6 empty] | 530.89
89 | 89 | ТЕР 27-02-010-02 табл.27.3 п.3.8, бетон К=0,86, раствор К=0,33 | Установка бортовых камней бетонных при других видах покрытий (поребрик П-5У, L=3 м, h=0,2м) | 100 м бортового камня | 3.375 |  | 3.375
|  | 1 | ОТ |  |  |  |  | 772.97 |  | 2608.77
|  | 3 | ЭМ |  |  |  |  | 104.2 |  | 351.68
|  | 2 | в т. ч. ОТм |  |  |  |  | 11.02 |  | 37.19
|  | 4 | М |  |  |  |  | 3677.44 |  | 12411.36
89.1 |  | ТССЦ 413-9010 | Камни бортовые | м | 100
|  |  | ЗТ | чел.-ч | 76.08 |  | 256.77
|  |  | ЗТм | чел.-ч | 0.68 |  | 2.3
|  |  | Итого по расценке |  |  |  |  | 4554.61 |  | 15371.81
89.2 | 89.1 | ТССЦ 101-1805 | Гвозди строительные | т | -0.001 |  | -0.003375 | 10557.18 |  | -35.63
Формула ценообразования: 10296.2 + 55.06 + 205.92(2%)
Объём: (3.375)*(-0.001)
89.3 | 89.2 | ТССЦ 102-0038 | Брусья необрезные хвойных пород длиной 4-6,5 м, все ширины, толщиной 100, 125 мм, IV сорта | м3 | -0.17 |  | -0.57375 | 705.14 |  | -404.57
Формула ценообразования: 671.99 + 19.71 + 13.44(2%)
Объём: (3.375)*(-0.17)
89.4 | 89.3 | ТССЦ 402-0004 | Раствор готовый кладочный цементный марки 100 | м3 | -0.06 |  | -0.2025 | 696.05 |  | -140.95
Формула ценообразования: 600.82 + 83.21 + 12.02(2%)
Объём: (3.375)*(-0.06)
89.5 | 89.4 | ТССЦ 401-0006 | Бетон тяжелый, класс В15 (М200) | м3 | -5.9 |  | -19.9125 | 594.11 |  | -11830.22
Формула ценообразования: 499.87 + 84.24 + 10(2%)
Объём: (3.375)*(-5.9)
89.6 | 89.5 | ТССЦ 413-9010 | Камни бортовые | м | 100 |  | 337.5
Объём: (3.375)*100
|  |  | ФОТ | [6 empty] | 2645.96
|  | приказ Минстроя № 812/пр | НР | % | 126 |  | 126 |  |  | 3333.91
|  | приказ Минстроя № 774/пр | СП | % | 95 | 0.85 | 80.75 |  |  | 2136.61
|  |  | Всего по позиции | [6 empty] | 8430.96
90 | 90 | ТЦ_05.1.08.02_42_4253040717_01.05.2021_01 | Поребрики ж/б П-5у L-3м | м3 | 7.0875 |  | 7.0875 | 18903.52 |  | 14222.82 | 9.42 | 133979
Формула ценообразования: 18532.86 + 370.66(2%)
Объём: 337.5*0.063/3
|  |  | Всего по позиции | [6 empty] | 14222.82
91 | 91 | ТССЦ 402-0004 | Раствор готовый кладочный цементный марки 100 | м3 | 0.2025 |  | 0.2025 | 696.05 | 0.33 | 46.51
Формула ценообразования: 600.82 + 83.21 + 12.02(2%)
Объём: 3.375*0.06
|  |  | Всего по позиции | [6 empty] | 46.51
92 | 92 | ТЕР 06-01-001-01 | Устройство бетонной подготовки | 100 м3 бетона, бутобетона и железобетона в деле | -0.1727 |  | -0.1727
Объём: -(19.9125/1.02-337.5/3*0.02)
|  | 1 | ОТ |  |  |  |  | 1686.6 |  | -291.28
|  | 3 | ЭМ |  |  |  |  | 2609.79 |  | -450.71
|  | 2 | в т. ч. ОТм |  |  |  |  | 291.78 |  | -50.39
|  | 4 | М |  |  |  |  | 2412.9 |  | -416.71
92.1 |  | ТССЦ 401-9021 | Бетон | м3 | 102
|  |  | ЗТ | чел.-ч | 180 |  | -31.09
|  |  | ЗТм | чел.-ч | 18 |  | -3.11
|  |  | Итого по расценке |  |  |  |  | 6709.29 |  | -1158.7
92.2 | 92.1 | ТССЦ 401-9021 | Бетон | м3 | 102 |  | -17.6154
Объём: (-0.1727)*102
ФОТ
|  | приказ Минстроя № 812/пр | НР | % | 102 |  | 102 |  |  | -348.5
|  | приказ Минстроя № 774/пр | СП | % | 58 | 0.85 | 49.3 |  |  | -168.44
|  |  | Всего по позиции | [6 empty] | -1675.64
93 | 93 | ТССЦ 401-0006 | Бетон тяжелый, класс В15 (М200) | м3 | 2.295 |  | 2.295 | 594.11 |  | 1363.48
Формула ценообразования: 499.87 + 84.24 + 10(2%)
Объём: 337.5/3*0.02*1.02
|  |  | Всего по позиции | [6 empty] | 1363.48
94 | 94 | ТЕР 27-07-002-01 | Устройство оснований толщиной 12 см под тротуары из кирпичного или известнякового щебня (фр. 5-20) | 100 м2 дорожек и тротуаров | 3.375 |  | 3.375
|  | 1 | ОТ |  |  |  |  | 266.6 |  | 899.78
|  | 3 | ЭМ |  |  |  |  | 322.22 |  | 1087.49
|  | 2 | в т. ч. ОТм |  |  |  |  | 42.03 |  | 141.85
|  | 4 | М |  |  |  |  | 4664.38 |  | 15742.28
|  |  | ЗТ | чел.-ч | 26.24 |  | 88.56
|  |  | ЗТм | чел.-ч | 3.17 |  | 10.7
|  |  | Итого по расценке |  |  |  |  | 5253.2 |  | 17729.55
94.1 | 94.1 | ТССЦ 408-0391 | Щебень известняковый для строительных работ марки 600 фракции 5-10 мм | м3 | -17.4 |  | -58.725 | 267.84 |  | -15728.9
Формула ценообразования: 231.59 + 31.62 + 4.63(2%)
Объём: (3.375)*(-17.4)
|  |  | ФОТ | [6 empty] | 1041.63
|  | приказ Минстроя № 812/пр | НР | % | 113 |  | 113 |  |  | 1177.04
|  | приказ Минстроя № 774/пр | СП | % | 77 | 0.85 | 65.45 |  |  | 681.75
|  |  | Всего по позиции | [6 empty] | 3859.44
95 | 95 | ТЕР 27-07-002-02 | На каждый 1 см изменения толщины оснований добавлять или исключать к расценке 27-07-002-01 (до толщ. 10 см, К=-2) | 100 м2 дорожек и тротуаров | -6.75 |  | -6.75
Объём: -2*337.5
|  | 1 | ОТ |  |  |  |  | 5.49 |  | -37.06
|  | 3 | ЭМ |  |  |  |  | 8.53 |  | -57.58
|  | 2 | в т. ч. ОТм |  |  |  |  | 1.21 |  | -8.17
|  | 4 | М |  |  |  |  | 401.76 |  | -2711.88
|  |  | ЗТ | чел.-ч | 0.54 |  | -3.65
|  |  | ЗТм | чел.-ч | 0.1 |  | -0.68
|  |  | Итого по расценке |  |  |  |  | 415.78 |  | -2806.52
95.1 | 95.1 | ТССЦ 408-0391 | Щебень известняковый для строительных работ марки 600 фракции 5-10 мм | м3 | -1.5 |  | 10.125 | 267.84 |  | 2711.88
Формула ценообразования: 231.59 + 31.62 + 4.63(2%)
Объём: (-6.75)*(-1.5)
ФОТ
|  | приказ Минстроя № 812/пр | НР | % | 113 |  | 113 |  |  | -51.11
|  | приказ Минстроя № 774/пр | СП | % | 77 | 0.85 | 65.45 |  |  | -29.6
|  |  | Всего по позиции | [6 empty] | -175.35
96 | 96 | ТЦ_02.4.03.00_42_4220031509_30.04.2021_01 | Щебень из доменного шлака фр.5-20 (ОП ТЕР27 прил. 27.2 К=1,26) | м3 | 42.525 |  | 42.525 | 588 |  | 2654.46 | 9.42 | 25005
Формула ценообразования: 576.47 + 11.53(2%)
Объём: 337.5*0.1*1.26
|  |  | Всего по позиции | [6 empty] | 2654.46
97 | 97 | ТЕР 27-07-001-04 Применительно | Устройство асфальтобетонных покрытий дорожек и тротуаров двухслойных верхний слой из песчаной асфальтобетонной смеси толщиной 3 см | 100 м2 покрытия | 3.375 |  | 3.375
|  | 1 | ОТ |  |  |  |  | 118.03 |  | 398.35
|  | 3 | ЭМ |  |  |  |  | 73.39 |  | 247.69
|  | 2 | в т. ч. ОТм |  |  |  |  | 0.32 |  | 1.08
|  | 4 | М |  |  |  |  | 4053.01 |  | 13678.91
|  |  | ЗТ | чел.-ч | 10.21 |  | 34.46
|  |  | ЗТм | чел.-ч | 0.02 |  | 0.07
|  |  | Итого по расценке |  |  |  |  | 4244.43 |  | 14324.95
97.1 | 97.1 | ТССЦ 410-0054 | Асфальт литой для покрытий тротуаров тип II (жесткий) | т | -7.14 |  | -24.0975 | 551.88 |  | -13298.93
Формула ценообразования: 518.92 + 22.58 + 10.38(2%)
Объём: (3.375)*(-7.14)
|  |  | ФОТ | [6 empty] | 399.43
|  | приказ Минстроя № 812/пр | НР | % | 113 |  | 113 |  |  | 451.36
|  | приказ Минстроя № 774/пр | СП | % | 77 | 0.85 | 65.45 |  |  | 261.43
|  |  | Всего по позиции | [6 empty] | 1738.81
98 | 98 | ТЕР 27-07-001-02 Применительно | На каждые 0,5 см изменения толщины покрытия добавлять к расценке 27-07-001-01 (до толщ. 4см, К=2) (прим.) | 100 м2 покрытия | 6.75 |  | 6.75
Объём: 2*337.5
|  | 1 | ОТ |  |  |  |  | 25.89 |  | 174.76
|  | 3 | ЭМ |  |  |  |  | 11.75 |  | 79.31
|  | 2 | в т. ч. ОТм
|  | 4 | М |  |  |  |  | 667.77 |  | 4507.45
|  |  | ЗТ | чел.-ч | 2.32 |  | 15.66
|  |  | ЗТм | чел.-ч
|  |  | Итого по расценке |  |  |  |  | 705.41 |  | 4761.52
98.1 | 98.1 | ТССЦ 410-0054 | Асфальт литой для покрытий тротуаров тип II (жесткий) | т | -1.21 |  | -8.1675 | 551.88 |  | -4507.48
Формула ценообразования: 518.92 + 22.58 + 10.38(2%)
Объём: (6.75)*(-1.21)
|  |  | ФОТ | [6 empty] | 174.76
|  | приказ Минстроя № 812/пр | НР | % | 113 |  | 113 |  |  | 197.48
|  | приказ Минстроя № 774/пр | СП | % | 77 | 0.85 | 65.45 |  |  | 114.38
|  |  | Всего по позиции | [6 empty] | 565.9
99 | 99 | ТССЦ 410-0006 | Смеси асфальтобетонные дорожные, аэродромные и асфальтобетон (горячие для плотного асфальтобетона мелко и крупнозернистые, песчаные), марка II, тип Б | т | 32.27 |  | 32.27 | 570.7 |  | 18416.49
Формула ценообразования: 537.37 + 22.58 + 10.75(2%)
Объём: (7.14+1.21*2)*3.375
|  |  | Всего по позиции | [6 empty] | 18416.49
100 | 100 | ТЕР 01-02-061-01 | Засыпка вручную траншей, пазух котлованов и ям, группа грунтов 1 | 100 м3 грунта | 0.4365 |  | 0.4365
Объём: 291*0.15
|  | 1 | ОТ |  |  |  |  | 797.39 |  | 348.06
|  | 3 | ЭМ
|  | 2 | в т. ч. ОТм
|  | 4 | М
|  |  | ЗТ | чел.-ч | 88.5 |  | 38.63
|  |  | ЗТм | чел.-ч
|  |  | Итого по расценке |  |  |  |  | 797.39 |  | 348.06
|  |  | ФОТ | [6 empty] | 348.06
|  | приказ Минстроя № 812/пр | НР | % | 89 |  | 89 |  |  | 309.77
|  | приказ Минстроя № 774/пр | СП | % | 40 | 0.85 | 34 |  |  | 118.34
|  |  | Всего по позиции | [6 empty] | 776.17
101 | 101 | ТЕР 01-02-027-04 | Планировка площадей ручным способом, группа грунтов 1 | 1000 м2 спланированной площади | 0.291 |  | 0.291
|  | 1 | ОТ |  |  |  |  | 1025 |  | 298.28
|  | 3 | ЭМ
|  | 2 | в т. ч. ОТм
|  | 4 | М
|  |  | ЗТ | чел.-ч | 100 |  | 29.1
|  |  | ЗТм | чел.-ч
|  |  | Итого по расценке |  |  |  |  | 1025 |  | 298.28
|  |  | ФОТ | [6 empty] | 298.28
|  | приказ Минстроя № 812/пр | НР | % | 89 |  | 89 |  |  | 265.47
|  | приказ Минстроя № 774/пр | СП | % | 41 | 0.85 | 34.85 |  |  | 103.95
|  |  | Всего по позиции | [6 empty] | 667.7
102 | 102 | ТССЦ 407-0013 | Земля растительная механизированной заготовки | м3 | 43.65 |  | 43.65 | 111.97 |  | 4887.49
Формула ценообразования: 78.77 + 31.62 + 1.58(2%)
Объём: 291*0.15
|  |  | Всего по позиции | [6 empty] | 4887.49
|  |  | Итого прямые затраты по Разделу 1 (в базисном уровне цен) | [6 empty] | 269050.07 | [13 empty] | Итого прямые затраты по Разделу 1 (в базисном уровне цен)
|  |  | в том числе | [20 empty] | в том числе
|  |  | оплата труда | [6 empty] | 17084.78 | [13 empty] | оплата труда
|  |  | эксплуатация машин и механизмов | [6 empty] | 29656.98 | [13 empty] | эксплуатация машин и механизмов
|  |  | материальные ресурсы | [6 empty] | 217175.32 | [13 empty] | материальные ресурсы
|  |  | перевозка | [6 empty] | 5132.99 | [13 empty] | перевозка
|  |  | Итого ФОТ (в базисном уровне цен) (справочно) | [6 empty] | 19632.21 | [13 empty] | Итого ФОТ (в базисном уровне цен) (справочно)
|  |  | Итого накладные расходы (в базисном уровне цен) | [6 empty] | 22494.87 | [13 empty] | Итого накладные расходы (в базисном уровне цен)
|  |  | Итого сметная прибыль (в базисном уровне цен) | [6 empty] | 13262.51 | [13 empty] | Итого сметная прибыль (в базисном уровне цен)
|  |  | Итого по Разделу 1 (в базисном уровне цен) | [6 empty] | 304807.45 | [13 empty] | Итого по Разделу 1 (в базисном уровне цен)
|  |  | в том числе | [20 empty] | в том числе
|  |  | материальные ресурсы, отсутствующие в СНБ | [6 empty] | 57847.13 |  | 544920 | [11 empty] | материальные ресурсы, отсутствующие в СНБ
|  |  | Непредвиденные затраты | [6 empty] | 6096.15 |  | 57426 | [11 empty] | Непредвиденные затраты
|  |  | Итого с непредвиденными затратами | [6 empty] | 310903.6 |  | 2928712 | [11 empty] | Итого с непредвиденными затратами
|  |  | НДС | [6 empty] | 62180.72 |  | 585742 | [11 empty] | НДС
|  |  | ИТОГО с НДС | [6 empty] | 373084.32 |  | 3514454 | [11 empty] | ИТОГО с НДС
Раздел 2. Благоустройство | [21 empty] | Раздел 2. Благоустройство
|  | Установка скамеек, урн | [20 empty] | Установка скамеек, урн
103 | 103 | ТЕР 09-05-002-01 | Электродуговая сварка при монтаже одноэтажных производственных зданий каркасов в целом (крепление скамьи) | 10 т конструкций | 0.0005 |  | 0.0005
Объём: 0.617*0.3*4*7/1000
|  | 1 | ОТ |  |  |  |  | 532.2 |  | 0.27
|  | 3 | ЭМ |  |  |  |  | 335.11 |  | 0.17
|  | 2 | в т. ч. ОТм
|  | 4 | М |  |  |  |  | 494.24 |  | 0.25
|  |  | ЗТ | чел.-ч | 35.79 |  | 0.02
|  |  | ЗТм | чел.-ч
|  |  | Итого по расценке |  |  |  |  | 1361.55 |  | 0.69
|  |  | ФОТ | [6 empty] | 0.27
|  | приказ Минстроя № 812/пр | НР | % | 93 |  | 93 |  |  | 0.25
|  | приказ Минстроя № 774/пр | СП | % | 62 | 0.85 | 52.7 |  |  | 0.14
|  |  | Всего по позиции | [6 empty] | 1.08
104 | 104 | ТССЦ 116-0079 | Скамья, тип 5 (со спинкой, с металлическими подлокотниками) | шт. | 7 |  | 7 | 1296.47 |  | 9075.29
Формула ценообразования: 1266.71 + 4.43 + 25.33(2%)
|  |  | Всего по позиции | [6 empty] | 9075.29
105 | 105 | ТССЦ 204-0003 | Горячекатаная арматурная сталь гладкая класса А-I, диаметром 10 мм | т | 0.0052 |  | 0.0052 | 5794.34 |  | 30.13
Формула ценообразования: 5632.53 + 49.16 + 112.65(2%)
Объём: 0.617*0.3*4*7/1000
|  |  | Всего по позиции | [6 empty] | 30.13
106 | 106 | ТЕР 09-05-002-01 | Электродуговая сварка при монтаже одноэтажных производственных зданий каркасов в целом (крепление урны) | 10 т конструкций | 0.0007 |  | 0.0007
Объём: 0.617*0.3*4*9/1000
|  | 1 | ОТ |  |  |  |  | 532.2 |  | 0.37
|  | 3 | ЭМ |  |  |  |  | 335.11 |  | 0.23
|  | 2 | в т. ч. ОТм
|  | 4 | М |  |  |  |  | 494.24 |  | 0.35
|  |  | ЗТ | чел.-ч | 35.79 |  | 0.03
|  |  | ЗТм | чел.-ч
|  |  | Итого по расценке |  |  |  |  | 1361.55 |  | 0.95
|  |  | ФОТ | [6 empty] | 0.37
|  | приказ Минстроя № 812/пр | НР | % | 93 |  | 93 |  |  | 0.34
|  | приказ Минстроя № 774/пр | СП | % | 62 | 0.85 | 52.7 |  |  | 0.19
|  |  | Всего по позиции | [6 empty] | 1.48
107 | 107 | ТССЦ 116-0093 | Урна металлическая опрокидывающаяся | шт. | 9 |  | 9 | 315.35 |  | 2838.15
Формула ценообразования: 308.45 + 0.73 + 6.17(2%)
|  |  | Всего по позиции | [6 empty] | 2838.15
108 | 108 | ТССЦ 204-0003 | Горячекатаная арматурная сталь гладкая класса А-I, диаметром 10 мм | т | 0.0067 |  | 0.0067 | 5794.34 |  | 38.82
Формула ценообразования: 5632.53 + 49.16 + 112.65(2%)
Объём: 0.617*0.3*4*9/1000
|  |  | Всего по позиции | [6 empty] | 38.82
|  | Озеленение S=200м2 | [20 empty] | Озеленение S=200м2
109 | 109 | ТЕР 47-01-046-04 | Подготовка почвы для устройства партерного и обыкновенного газона с внесением растительной земли слоем 15 см вручную | 100 м2 | 2 |  | 2
|  | 1 | ОТ |  |  |  |  | 382 |  | 764
|  | 3 | ЭМ
|  | 2 | в т. ч. ОТм
|  | 4 | М |  |  |  |  | 1679.55 |  | 3359.1
|  |  | ЗТ | чел.-ч | 40 |  | 80
|  |  | ЗТм | чел.-ч
|  |  | Итого по расценке |  |  |  |  | 2061.55 |  | 4123.1
|  |  | ФОТ | [6 empty] | 764
|  | приказ Минстроя № 812/пр | НР | % | 103 |  | 103 |  |  | 786.92
|  | приказ Минстроя № 774/пр | СП | % | 72 | 0.85 | 61.2 |  |  | 467.57
|  |  | Всего по позиции | [6 empty] | 5377.59
|  |  | Итого прямые затраты по Разделу 2 (в базисном уровне цен) | [6 empty] | 16107.13 | [13 empty] | Итого прямые затраты по Разделу 2 (в базисном уровне цен)
|  |  | в том числе | [20 empty] | в том числе
|  |  | оплата труда | [6 empty] | 764.64 | [13 empty] | оплата труда
|  |  | эксплуатация машин и механизмов | [6 empty] | 0.4 | [13 empty] | эксплуатация машин и механизмов
|  |  | материальные ресурсы | [6 empty] | 15342.09 | [13 empty] | материальные ресурсы
|  |  | Итого ФОТ (в базисном уровне цен) (справочно) | [6 empty] | 764.64 | [13 empty] | Итого ФОТ (в базисном уровне цен) (справочно)
|  |  | Итого накладные расходы (в базисном уровне цен) | [6 empty] | 787.51 | [13 empty] | Итого накладные расходы (в базисном уровне цен)
|  |  | Итого сметная прибыль (в базисном уровне цен) | [6 empty] | 467.9 | [13 empty] | Итого сметная прибыль (в базисном уровне цен)
|  |  | Итого по Разделу 2 (в базисном уровне цен) | [6 empty] | 17362.54 | [13 empty] | Итого по Разделу 2 (в базисном уровне цен)
|  |  | Непредвиденные затраты | [6 empty] | 347.25 |  | 3271 | [11 empty] | Непредвиденные затраты
|  |  | Итого с непредвиденными затратами | [6 empty] | 17709.79 |  | 166826 | [11 empty] | Итого с непредвиденными затратами
|  |  | НДС | [6 empty] | 3541.96 |  | 33365 | [11 empty] | НДС
|  |  | ИТОГО с НДС | [6 empty] | 21251.75 |  | 200191 | [11 empty] | ИТОГО с НДС
|  |  | ВСЕГО по смете | [20 empty] | ВСЕГО по смете
|  |  | ВСЕГО СМР (без учета перевозки) по смете (в базисном уровне цен с пересчетом в текущий уровень) | [6 empty] | 317037 | 9.42 | 2986489 | [11 empty] | ВСЕГО СМР (без учета перевозки) по смете (в базисном уровне цен с пересчетом в текущий уровень)
|  |  | ВСЕГО перевозка по смете (в базисном уровне цен с пересчетом в текущий уровень) | [6 empty] | 5132.99 | 9.42 | 48353 | [11 empty] | ВСЕГО перевозка по смете (в базисном уровне цен с пересчетом в текущий уровень)
|  |  | ВСЕГО по смете (в базисном и текущем уровнях цен) | [6 empty] | 322169.99 |  | 3034842 | [11 empty] | ВСЕГО по смете (в базисном и текущем уровнях цен)
|  |  | в том числе | [20 empty] | в том числе
|  |  | материальные ресурсы, отсутствующие в СНБ (в текущем уровне цен) | [8 empty] | 544920 | [11 empty] | материальные ресурсы, отсутствующие в СНБ (в текущем уровне цен)
|  |  | Строительный контроль | [6 empty] | 6894.44 | 2.14 | 64946
|  |  | Итого со строительным контролем | [6 empty] | 329064.43 |  | 3099788
|  |  | Непредвиденные затраты | [6 empty] | 6581.29 | 2 | 61996 | [11 empty] | Непредвиденные затраты
|  |  | Итого с непредвиденными затратами | [6 empty] | 335645.72 |  | 3161784 | [11 empty] | Итого с непредвиденными затратами
|  |  | НДС | [6 empty] | 67129.14 | 20 | 632357 | [11 empty] | НДС
|  |  | Всего по смете с НДС | [6 empty] | 402774.86 |  | 3794141 | [11 empty] | Всего по смете с НДС
Составил
[должность, подпись (инициалы, фамилия)]
Проверил
[должность, подпись (инициалы, фамилия)]
Левина Т.Ю.
8-905-913-00-78