## Альбом
Приложение № 2
Утверждено приказом № 421 от 4 августа 2020 г. Минстроя РФ
СОГЛАСОВАНО: | [9 empty] | УТВЕРЖДАЮ:
"____" ________________ 202_ года | [12 empty] | "____" ________________ 202_ года
Наименование редакции сметных нормативов |  |  | «Территориальные единичные расценки на строительные и специальные строительные работы. ТЕР 81-02-2001. Кемеровская область. Изменения в территориальные единичные расценки на строительные и специальные строительные работы» | [10 empty] | «Территориальные единичные расценки на строительные и специальные строительные работы. ТЕР 81-02-2001. Кемеровская область. Изменения в территориальные единичные расценки на строительные и специальные строительные работы»
Наименование программного продукта |  |  | "ГРАНД-Смета 2022.1"
Благоустройство дворовой территории многоквартирного жилого дома по адресу Кемеровская обл. , г. Новокузнецк, Заводской район, ул. Ярославская, д. 30 | [14 empty] | Благоустройство дворовой территории многоквартирного жилого дома по адресу Кемеровская обл. , г. Новокузнецк, Заводской район, ул. Ярославская, д.1
(наименование стройки)
Благоустройство дворовой территории многоквартирного жилого дома по адресу Кемеровская обл. , г. Новокузнецк, Заводской район, ул. Ярославская, д. 30 | [15 empty] | Благоустройство дворовой территории многоквартирного жилого дома по адресу Кемеровская обл. , г. Новокузнецк, Заводской район, ул Ярославская, д.1
(наименование объекта капитального строительства)
ЛОКАЛЬНЫЙ СМЕТНЫЙ РАСЧЕТ (СМЕТА) № 1
Благоустройство дворовой территории многоквартирного жилого дома, ул Ярославская, д. 30 | [16 empty] | (от МА)2 вар 421 СМР Благоустройство дворовой территории многоквартирного жилого дома, ул Ярославская, д. 30
(наименование конструктивного решения)
Составлен | базисно-индексным | методом
Основание | ведомость дефектов
(проектная и (или) иная техническая документация)
Составлен(а) в текущем (базисном) уровне цен |  |  | 2 кв 2022 с применением индекса -дефлятора 2023\2022
Сметная стоимость |  | 2541.23 | (207,11) | тыс.руб.
в том числе:
| строительных работ | 2032.67 | (165,66) | тыс.руб. |  | Средства на оплату труда рабочих | [5 empty] | (6,9) | тыс.руб.
| монтажных работ | 0 | (0) | тыс.руб. |  | Нормативные затраты труда рабочих | [5 empty] | 678.26 | чел.час.
| оборудования | 0 | (0) | тыс.руб. |  | Нормативные затраты труда машинистов | [5 empty] | 79.41 | чел.час.
| прочих затрат | 0 | (0) | тыс.руб. |  | Расчетный измеритель конструктивного решения
№ п/п | Обоснование | Наименование работ и затрат |  |  | Единица измерения | Количество |  |  | Сметная стоимость в базисном уровне цен (в текущем уровне цен (гр. 8) для ресурсов, отсутствующих в СНБ), руб. |  |  | Индексы | Сметная стоимость в текущем уровне цен, руб.
[6 empty] | на единицу | коэффициенты | всего с учетом коэффициентов | на единицу | коэффициенты | всего
1 | 2 | 3 |  |  | 4 | 5 | 6 | 7 | 8 | 9 | 10 | 11 | 12
Раздел 1. Восстановление дорожной одежды проезда. ТИП 1 S=417 м2 | [17 empty] | Раздел 1. Восстановление дорожной одежды проезда. ТИП 1 S=417 м2
1 | ТЕРр68-14-2 | Разборка бортовых камней: на щебеночном основании |  |  | 4: 100 м; 7: 1,26 | [5 empty] | Разборка бортовых камней: на щебеночном основании
|  | Объем=126 / 100 | [17 empty] | Объем=126 / 100
| 1 | ОТ |  |  | 8: 525.77; 10: 662.47 | [7 empty] | ОТ
| 2 | ЭМ |  |  | 8: 482.88; 10: 608.43 | [7 empty] | ЭМ
| 3 | в т.ч. ОТм |  |  | 8: 77.31; 10: 97.41 | [7 empty] | в т.ч. ОТм
|  | ЗТ |  |  | 4: чел.-ч; 5: 52,63; 7: 66,3138 | [8 empty] | ЗТ
|  | ЗТм |  |  | 4: чел.-ч; 5: 6,4; 7: 8,064 | [8 empty] | ЗТм
|  | Итого по расценке |  |  | 8: 1008.65; 10: 1270.9 | [9 empty] | Итого по расценке
|  | ФОТ |  |  | 10: 759.88 | [8 empty] | ФОТ
| Приказ № 812/пр от 21.12.2020 Прил. п.102 | НР Благоустройство (ремонтно-строительные) |  |  | 4: %; 5: 102; 7: 102; 10: 775.08 | [8 empty] | НР Благоустройство (ремонтно-строительные)
| Приказ № 774/пр от 11.12.2020 Прил. п.102 | СП Благоустройство (ремонтно-строительные) |  |  | 4: %; 5: 54; 7: 54; 10: 410.34 | [8 empty] | СП Благоустройство (ремонтно-строительные)
|  | Всего по позиции |  |  | 10: 2456.32 | [10 empty] | Всего по позиции
2 | ТССЦ-509-9900 | Строительный мусор П1у (126*0,125 ) |  |  | 4: т; 7: 15,75 | [5 empty] | Строительный мусор П1у (126*0,125 )
(Материалы для строительных работ)
|  | Объем=126*0,125 | [17 empty] | Объем=126*0,125
3 | ТССЦпг-01-01-01-043 | Погрузочные работы при автомобильных перевозках: мусора строительного с погрузкой экскаваторами емкостью ковша до 0,5 м3 |  |  | 4: 1 т груза; 7: 15,75; 8: 4.49; 10: 70.72 | [5 empty] | Погрузочные работы при автомобильных перевозках: мусора строительного с погрузкой экскаваторами емкостью ковша до 0,5 м3
4 | ТЕРр68-12-8 | Снятие деформированных асфальтобетонных покрытий самоходными холодными фрезами с шириной фрезерования 500-1000 мм и толщиной слоя: до 70 мм |  |  | 4: 1000 м2 покрытия; 7: 0,417 | [5 empty] | Снятие деформированных асфальтобетонных покрытий самоходными холодными фрезами с шириной фрезерования 500-1000 мм и толщиной слоя: до 70 мм
|  | Объем=417 / 1000 | [17 empty] | Объем=417 / 1000
| 1 | ОТ |  |  | 8: 92.48; 10: 38.56 | [7 empty] | ОТ
| 2 | ЭМ |  |  | 8: 11431.43; 10: 4766.91 | [7 empty] | ЭМ
| 3 | в т.ч. ОТм |  |  | 8: 249.25; 10: 103.94 | [7 empty] | в т.ч. ОТм
|  | ЗТ |  |  | 4: чел.-ч; 5: 9,87; 7: 4,11579 | [8 empty] | ЗТ
|  | ЗТм |  |  | 4: чел.-ч; 5: 15,51; 7: 6,46767 | [8 empty] | ЗТм
|  | Итого по расценке |  |  | 8: 11523.91; 10: 4805.47 | [9 empty] | Итого по расценке
|  | ФОТ |  |  | 10: 142.5 | [8 empty] | ФОТ
| Приказ № 812/пр от 21.12.2020 Прил. п.102 | НР Благоустройство (ремонтно-строительные) |  |  | 4: %; 5: 102; 7: 102; 10: 145.35 | [8 empty] | НР Благоустройство (ремонтно-строительные)
| Приказ № 774/пр от 11.12.2020 Прил. п.102 | СП Благоустройство (ремонтно-строительные) |  |  | 4: %; 5: 54; 7: 54; 10: 76.95 | [8 empty] | СП Благоустройство (ремонтно-строительные)
|  | Всего по позиции |  |  | 10: 5027.77 | [10 empty] | Всего по позиции
5 | ТССЦ-509-9900 | Строительный мусор (417*0,07) 1,98 т/м2 объемная масса разборки асфальтобетона по ТЕРр68-13-8) |  |  | 4: т; 7: 57,7962 | [5 empty] | Строительный мусор (417*0,07) 1,98 т/м2 объемная масса разборки асфальтобетона по ТЕРр68-13-8)
(Материалы для строительных работ)
|  | Объем=417*0,07*1,98 | [17 empty] | Объем=417*0,07*1,98
6 | ТССЦпг-03-21-01-011 | Перевозка грузов автомобилями-самосвалами грузоподъемностью 10 т, работающих вне карьера, на расстояние: до 11 км I класс груза |  |  | 4: 1 т груза; 7: 73,55; 8: 13.55; 10: 996.6 | [5 empty] | Перевозка грузов автомобилями-самосвалами грузоподъемностью 10 т, работающих вне карьера, на расстояние: до 11 км I класс груза
|  | Объем=15,75+57,7962 | [17 empty] | Объем=15,75+57,7962
7 | ТЕР01-01-030-06 | Разработка грунта с перемещением до 10 м бульдозерами мощностью: 79 кВт (108 л.с.), группа грунтов 2 |  |  | 4: 1000 м3 грунта; 7: 0,02502 | [5 empty] | Разработка грунта с перемещением до 10 м бульдозерами мощностью: 79 кВт (108 л.с.), группа грунтов 2
|  | Объем=((417*0,06)) / 1000 | [17 empty] | Объем=((417*0,06)) / 1000
| 2 | ЭМ |  |  | 8: 949.58; 10: 23.76 | [7 empty] | ЭМ
| 3 | в т.ч. ОТм |  |  | 8: 121.41; 10: 3.04 | [7 empty] | в т.ч. ОТм
|  | ЗТм |  |  | 4: чел.-ч; 5: 7,49; 7: 0,1873998 | [8 empty] | ЗТм
|  | Итого по расценке |  |  | 8: 949.58; 10: 23.76 | [9 empty] | Итого по расценке
|  | ФОТ |  |  | 10: 3.04 | [8 empty] | ФОТ
| Приказ № 812/пр от 21.12.2020 Прил. п.1.1 | НР Земляные работы, выполняемые механизированным способом |  |  | 4: %; 5: 92; 7: 92; 10: 2.8 | [8 empty] | НР Земляные работы, выполняемые механизированным способом
| Приказ № 774/пр от 11.12.2020 Прил. п.1.1 | СП Земляные работы, выполняемые механизированным способом |  |  | 4: %; 5: 46; 7: 46; 10: 1.4 | [8 empty] | СП Земляные работы, выполняемые механизированным способом
|  | Всего по позиции |  |  | 10: 27.96 | [10 empty] | Всего по позиции
8 | ТССЦпг-01-01-01-034 | Погрузочные работы при автомобильных перевозках: щебня (выгрузка учитывает затраты на штабелирование)(глина, щебень) (ОП ТЕР01 прил1 п.8 б) |  |  | 4: 1 т груза; 7: 43,84; 8: 4.49; 10: 196.84 | [5 empty] | Погрузочные работы при автомобильных перевозках: щебня (выгрузка учитывает затраты на штабелирование)(глина, щебень) (ОП ТЕР01 прил1 п.8 б)
(Погрузо-разгрузочные работы)
|  | Объем=25.05*1.75 | [17 empty] | Объем=25.05*1.75
9 | ТССЦпг-03-21-01-011 | Перевозка грузов автомобилями-самосвалами грузоподъемностью 10 т, работающих вне карьера, на расстояние: до 11 км I класс груза |  |  | 4: 1 т груза; 7: 43,84; 8: 13.55; 10: 594.03 | [5 empty] | Перевозка грузов автомобилями-самосвалами грузоподъемностью 10 т, работающих вне карьера, на расстояние: до 11 км I класс груза
10 | ТЕР27-04-001-03 | Устройство подстилающих и выравнивающих слоев оснований: из шлака доменного отвального сталеплавильного |  |  | 4: 100 м3 материала основания (в плотном теле); 7: 0,417 | [5 empty] | Устройство подстилающих и выравнивающих слоев оснований: из шлака доменного отвального сталеплавильного
|  | Объем=((417*0,1)) / 100 | [17 empty] | Объем=((417*0,1)) / 100
| 1 | ОТ |  |  | 8: 121.95; 10: 50.85 | [7 empty] | ОТ
| 2 | ЭМ |  |  | 8: 4465.64; 10: 1862.17 | [7 empty] | ЭМ
| 3 | в т.ч. ОТм |  |  | 8: 478.22; 10: 199.42 | [7 empty] | в т.ч. ОТм
| 4 | М |  |  | 8: 29.5; 10: 12.3 | [7 empty] | М
| 409-9013 | Шлаки металлургические пористые: мартеновский и отвальный доменный |  |  | 4: м3; 5: 0; 7: 0 | [11 empty] | Шлаки металлургические пористые: мартеновский и отвальный доменный
|  | ЗТ |  |  | 4: чел.-ч; 5: 12,77; 7: 5,32509 | [8 empty] | ЗТ
|  | ЗТм |  |  | 4: чел.-ч; 5: 29,74; 7: 12,40158 | [8 empty] | ЗТм
|  | Итого по расценке |  |  | 8: 4617.09; 10: 1925.32 | [9 empty] | Итого по расценке
10.1 | ТССЦ-409-0052 | Щебень шлаковый для дорожного строительства, фракция 5-10 мм, марка 1000 (ОП ТЕР27 прил 27.2 коэфф уплотнения) |  |  | 4: м3; 5: 126; 7: 52,542; 8: 111.89; 10: 5878.92 | [12 empty] | Щебень шлаковый для дорожного строительства, фракция 5-10 мм, марка 1000 (ОП ТЕР27 прил 27.2 коэфф уплотнения)
|  | ФОТ |  |  | 10: 250.27 | [8 empty] | ФОТ
| Приказ № 812/пр от 21.12.2020 Прил. п.21 (в ред. пр. № 636/пр от 02.09.2021) | НР Автомобильные дороги |  |  | 4: %; 5: 147; 7: 147; 10: 367.9 | [8 empty] | НР Автомобильные дороги
| Приказ № 774/пр от 11.12.2020 Прил. п.21 | СП Автомобильные дороги |  |  | 4: %; 5: 95; 7: 95; 10: 237.76 | [8 empty] | СП Автомобильные дороги
|  | Всего по позиции |  |  | 10: 8409.9 | [10 empty] | Всего по позиции
11 | ТЕР27-06-026-01 | Розлив вяжущих материалов |  |  | 4: 1 т; 7: 0,21 | [5 empty] | Розлив вяжущих материалов
|  | Объем=417*0,0005 | [17 empty] | Объем=417*0,0005
| 2 | ЭМ |  |  | 8: 49.08; 10: 10.31 | [7 empty] | ЭМ
| 3 | в т.ч. ОТм |  |  | 8: 8.59; 10: 1.8 | [7 empty] | в т.ч. ОТм
| 4 | М |  |  | 8: 1932.69; 10: 405.86 | [7 empty] | М
|  | ЗТм |  |  | 4: чел.-ч; 5: 0,66; 7: 0,1386 | [8 empty] | ЗТм
|  | Итого по расценке |  |  | 8: 1981.77; 10: 416.17 | [9 empty] | Итого по расценке
|  | ФОТ |  |  | 10: 1.8 | [8 empty] | ФОТ
| Приказ № 812/пр от 21.12.2020 Прил. п.21 (в ред. пр. № 636/пр от 02.09.2021) | НР Автомобильные дороги |  |  | 4: %; 5: 147; 7: 147; 10: 2.65 | [8 empty] | НР Автомобильные дороги
| Приказ № 774/пр от 11.12.2020 Прил. п.21 | СП Автомобильные дороги |  |  | 4: %; 5: 95; 7: 95; 10: 1.71 | [8 empty] | СП Автомобильные дороги
|  | Всего по позиции |  |  | 10: 420.53 | [10 empty] | Всего по позиции
12 | ТЕР27-06-020-08 | Устройство покрытия толщиной 4 см из горячих асфальтобетонных смесей пористых мелкозернистых, плотность каменных материалов: 2,5-2,9 т/м3 |  |  | 4: 1000 м2 покрытия; 7: 0,417 | [5 empty] | Устройство покрытия толщиной 4 см из горячих асфальтобетонных смесей пористых мелкозернистых, плотность каменных материалов: 2,5-2,9 т/м3
|  | Объем=417 / 1000 | [17 empty] | Объем=417 / 1000
| 1 | ОТ |  |  | 8: 442.75; 10: 184.63 | [7 empty] | ОТ
| 2 | ЭМ |  |  | 8: 2777.78; 10: 1158.33 | [7 empty] | ЭМ
| 3 | в т.ч. ОТм |  |  | 8: 315.72; 10: 131.66 | [7 empty] | в т.ч. ОТм
| 4 | М |  |  | 8: 369.04; 10: 153.89 | [7 empty] | М
| 410-9010 | Смесь асфальтобетонная |  |  | 4: т; 5: 93,7; 7: 39,0729 | [11 empty] | Смесь асфальтобетонная
|  | ЗТ |  |  | 4: чел.-ч; 5: 38,3; 7: 15,9711 | [8 empty] | ЗТ
|  | ЗТм |  |  | 4: чел.-ч; 5: 19,1; 7: 7,9647 | [8 empty] | ЗТм
|  | Итого по расценке |  |  | 8: 3589.57; 10: 1496.85 | [9 empty] | Итого по расценке
|  | ФОТ |  |  | 10: 316.29 | [8 empty] | ФОТ
| Приказ № 812/пр от 21.12.2020 Прил. п.21 (в ред. пр. № 636/пр от 02.09.2021) | НР Автомобильные дороги |  |  | 4: %; 5: 147; 7: 147; 10: 464.95 | [8 empty] | НР Автомобильные дороги
| Приказ № 774/пр от 11.12.2020 Прил. п.21 | СП Автомобильные дороги |  |  | 4: %; 5: 95; 7: 95; 10: 300.48 | [8 empty] | СП Автомобильные дороги
|  | Всего по позиции |  |  | 10: 2262.28 | [10 empty] | Всего по позиции
12.1 | ТССЦ-410-0022 | Смеси асфальтобетонные дорожные, аэродромные и асфальтобетон (горячие для пористого асфальтобетона щебеночные и гравийные), марка II |  |  | 4: т; 7: 39,073; 8: 518.6; 10: 20263.26 | [5 empty] | Смеси асфальтобетонные дорожные, аэродромные и асфальтобетон (горячие для пористого асфальтобетона щебеночные и гравийные), марка II
(Материалы)
13 | ТЕР27-06-020-01 | Устройство покрытия толщиной 4 см из горячих асфальтобетонных смесей плотных мелкозернистых типа АБВ, плотность каменных материалов: 2,5-2,9 т/м3 |  |  | 4: 1000 м2 покрытия; 7: 0,417 | [5 empty] | Устройство покрытия толщиной 4 см из горячих асфальтобетонных смесей плотных мелкозернистых типа АБВ, плотность каменных материалов: 2,5-2,9 т/м3
|  | Объем=417 / 1000 | [17 empty] | Объем=417 / 1000
| 1 | ОТ |  |  | 8: 442.75; 10: 184.63 | [7 empty] | ОТ
| 2 | ЭМ |  |  | 8: 2769.94; 10: 1155.06 | [7 empty] | ЭМ
| 3 | в т.ч. ОТм |  |  | 8: 315.39; 10: 131.52 | [7 empty] | в т.ч. ОТм
| 4 | М |  |  | 8: 225.21; 10: 93.91 | [7 empty] | М
| 410-9010 | Смесь асфальтобетонная |  |  | 4: т; 5: 96,6; 7: 40,2822 | [11 empty] | Смесь асфальтобетонная
|  | ЗТ |  |  | 4: чел.-ч; 5: 38,3; 7: 15,9711 | [8 empty] | ЗТ
|  | ЗТм |  |  | 4: чел.-ч; 5: 19,08; 7: 7,95636 | [8 empty] | ЗТм
|  | Итого по расценке |  |  | 8: 3437.9; 10: 1433.6 | [9 empty] | Итого по расценке
|  | ФОТ |  |  | 10: 316.15 | [8 empty] | ФОТ
| Приказ № 812/пр от 21.12.2020 Прил. п.21 (в ред. пр. № 636/пр от 02.09.2021) | НР Автомобильные дороги |  |  | 4: %; 5: 147; 7: 147; 10: 464.74 | [8 empty] | НР Автомобильные дороги
| Приказ № 774/пр от 11.12.2020 Прил. п.21 | СП Автомобильные дороги |  |  | 4: %; 5: 95; 7: 95; 10: 300.34 | [8 empty] | СП Автомобильные дороги
|  | Всего по позиции |  |  | 10: 2198.68 | [10 empty] | Всего по позиции
13.1 | ТССЦ-410-0006 | Смеси асфальтобетонные дорожные, аэродромные и асфальтобетон (горячие для плотного асфальтобетона мелко и крупнозернистые, песчаные), марка II, тип Б |  |  | 4: т; 7: 40,2822; 8: 570.7; 10: 22989.05 | [5 empty] | Смеси асфальтобетонные дорожные, аэродромные и асфальтобетон (горячие для плотного асфальтобетона мелко и крупнозернистые, песчаные), марка II, тип Б
(Материалы)
14 | ТЕР27-04-001-03 | Устройство подстилающих и выравнивающих слоев оснований: из шлака доменного отвального сталеплавильного (под дорожные бордюры) |  |  | 4: 100 м3 материала основания (в плотном теле); 7: 0,0567 | [5 empty] | Устройство подстилающих и выравнивающих слоев оснований: из шлака доменного отвального сталеплавильного (под дорожные бордюры)
|  | Объем=((126*0,3*0.15)) / 100 | [17 empty] | Объем=((126*0,3*0.15)) / 100
| 1 | ОТ |  |  | 8: 121.95; 10: 6.91 | [7 empty] | ОТ
| 2 | ЭМ |  |  | 8: 4465.64; 10: 253.2 | [7 empty] | ЭМ
| 3 | в т.ч. ОТм |  |  | 8: 478.22; 10: 27.12 | [7 empty] | в т.ч. ОТм
| 4 | М |  |  | 8: 29.5; 10: 1.67 | [7 empty] | М
| 409-9013 | Шлаки металлургические пористые: мартеновский и отвальный доменный |  |  | 4: м3; 5: 0; 7: 0 | [11 empty] | Шлаки металлургические пористые: мартеновский и отвальный доменный
|  | ЗТ |  |  | 4: чел.-ч; 5: 12,77; 7: 0,724059 | [8 empty] | ЗТ
|  | ЗТм |  |  | 4: чел.-ч; 5: 29,74; 7: 1,686258 | [8 empty] | ЗТм
|  | Итого по расценке |  |  | 8: 4617.09; 10: 261.78 | [9 empty] | Итого по расценке
|  | ФОТ |  |  | 10: 34.03 | [8 empty] | ФОТ
| Приказ № 812/пр от 21.12.2020 Прил. п.21 (в ред. пр. № 636/пр от 02.09.2021) | НР Автомобильные дороги |  |  | 4: %; 5: 147; 7: 147; 10: 50.02 | [8 empty] | НР Автомобильные дороги
| Приказ № 774/пр от 11.12.2020 Прил. п.21 | СП Автомобильные дороги |  |  | 4: %; 5: 95; 7: 95; 10: 32.33 | [8 empty] | СП Автомобильные дороги
|  | Всего по позиции |  |  | 10: 344.13 | [10 empty] | Всего по позиции
14.1 | ТССЦ-409-0052 | Щебень шлаковый для дорожного строительства, фракция 5-10 мм, марка 1000 (ОП ТЕР27 прил 27.2 коэфф уплотнения) |  |  | 4: м3; 7: 7,14; 8: 111.89; 10: 798.89 | [5 empty] | Щебень шлаковый для дорожного строительства, фракция 5-10 мм, марка 1000 (ОП ТЕР27 прил 27.2 коэфф уплотнения)
(Материалы)
|  | Объем=126*0,3*0.15*1,26 | [17 empty] | Объем=126*0,3*0.15*1,26
15 | ТЕР27-02-010-02 | Установка бортовых камней бетонных: при других видах покрытий |  |  | 4: 100 м бортового камня; 7: 1,26 | [5 empty] | Установка бортовых камней бетонных: при других видах покрытий
|  | Объем=126 / 100 | [17 empty] | Объем=126 / 100
| 1 | ОТ |  |  | 8: 772.97; 10: 973.94 | [7 empty] | ОТ
| 2 | ЭМ |  |  | 8: 104.2; 10: 131.29 | [7 empty] | ЭМ
| 3 | в т.ч. ОТм |  |  | 8: 11.02; 10: 13.89 | [7 empty] | в т.ч. ОТм
| 4 | М |  |  | 8: 3677.44; 10: 4633.57 | [7 empty] | М
| 413-9010 | Камни бортовые |  |  | 4: м; 5: 100; 7: 126 | [11 empty] | Камни бортовые
|  | ЗТ |  |  | 4: чел.-ч; 5: 76,08; 7: 95,8608 | [8 empty] | ЗТ
|  | ЗТм |  |  | 4: чел.-ч; 5: 0,68; 7: 0,8568 | [8 empty] | ЗТм
|  | Итого по расценке |  |  | 8: 4554.61; 10: 5738.8 | [9 empty] | Итого по расценке
15.1 | ТССЦ-101-1805 | Гвозди строительные |  |  | 4: т; 5: -0,001; 7: -0,00126; 8: 10557.18; 10: -13.3 | [12 empty] | Гвозди строительные
15.2 | ТССЦ-102-0038 | Брусья необрезные хвойных пород длиной 4-6,5 м, все ширины, толщиной 100, 125 мм, IV сорта |  |  | 4: м3; 5: 0,17; 7: 0,2142; 8: 705.14; 10: 151.04 | [12 empty] | Брусья необрезные хвойных пород длиной 4-6,5 м, все ширины, толщиной 100, 125 мм, IV сорта
|  | ФОТ |  |  | 10: 987.83 | [8 empty] | ФОТ
| Приказ № 812/пр от 21.12.2020 Прил. п.21 (в ред. пр. № 636/пр от 02.09.2021) | НР Автомобильные дороги |  |  | 4: %; 5: 147; 7: 147; 10: 1452.11 | [8 empty] | НР Автомобильные дороги
| Приказ № 774/пр от 11.12.2020 Прил. п.21 | СП Автомобильные дороги |  |  | 4: %; 5: 95; 7: 95; 10: 938.44 | [8 empty] | СП Автомобильные дороги
|  | Всего по позиции |  |  | 10: 8267.09 | [10 empty] | Всего по позиции
15.1 | ТССЦ-401-0006 | Бетон тяжелый, класс В15 (М200) |  |  | 4: м3; 7: -7,434; 8: 594.11; 10: -4416.61 | [5 empty] | Бетон тяжелый, класс В15 (М200)
(Автомобильные дороги)
15.2 | ТССЦ-403-8126 | Камни бортовые из бетона В30 (М400) с расходом арматуры 38 кг/м3 (длина-3м, объем 1м.п.-0,0525 м3 ГОСТ 6665-91) |  |  | 4: м3; 7: 6,615; 8: 2012.95; 10: 13315.66 | [5 empty] | Камни бортовые из бетона В30 (М400) с расходом арматуры 38 кг/м3 (длина-3м, объем 1м.п.-0,0525 м3 ГОСТ 6665-91)
(Земляные работы, выполняемые по другим видам работ (подготовительным, сопутствующим, укрепительным))
|  | Объем=126*0,0525 | [17 empty] | Объем=126*0,0525
16 | ТЕР06-01-001-01 | Устройство бетонной подготовки (вычет работы по стройству бетонной подушки, но с учетом шва стыка) |  |  | 4: 100 м3 бетона, бутобетона и железобетона в деле; 7: -0,053562 | [5 empty] | Устройство бетонной подготовки (вычет работы по стройству бетонной подушки, но с учетом шва стыка)
|  | Объем=(-7,434/1.02+1,97064/1.02) / 100 | [17 empty] | Объем=(-7,434/1.02+1,97064/1.02) / 100
| 1 | ОТ |  |  | 8: 1686.6; 10: -90.34 | [7 empty] | ОТ
| 2 | ЭМ |  |  | 8: 2609.79; 10: -139.79 | [7 empty] | ЭМ
| 3 | в т.ч. ОТм |  |  | 8: 291.78; 10: -15.63 | [7 empty] | в т.ч. ОТм
| 4 | М |  |  | 8: 2412.9; 10: -129.24 | [7 empty] | М
| 401-9021 | Бетон |  |  | 4: м3; 5: 102; 7: -5,463324 | [11 empty] | Бетон
|  | ЗТ |  |  | 4: чел.-ч; 5: 180; 7: -9,64116 | [8 empty] | ЗТ
|  | ЗТм |  |  | 4: чел.-ч; 5: 18; 7: -0,964116 | [8 empty] | ЗТм
|  | Итого по расценке |  |  | 8: 6709.29; 10: -359.37 | [9 empty] | Итого по расценке
|  | ФОТ |  |  | 10: -105.97 | [8 empty] | ФОТ
| Приказ № 812/пр от 21.12.2020 Прил. п.6 | НР Бетонные и железобетонные монолитные конструкции и работы в строительстве |  |  | 4: %; 5: 102; 7: 102; 10: -108.09 | [8 empty] | НР Бетонные и железобетонные монолитные конструкции и работы в строительстве
| Приказ № 774/пр от 11.12.2020 Прил. п.6 | СП Бетонные и железобетонные монолитные конструкции и работы в строительстве |  |  | 4: %; 5: 58; 7: 58; 10: -61.46 | [8 empty] | СП Бетонные и железобетонные монолитные конструкции и работы в строительстве
|  | Всего по позиции |  |  | 10: -528.92 | [10 empty] | Всего по позиции
16.1 | 101-1668 | Рогожа |  |  | 4: м2; 7: 13,3905; 8: 9.65; 10: 129.22 | [5 empty] | Рогожа
(Бетонные и железобетонные монолитные конструкции и работы в строительстве)
|  | Объем=--13,3905 | [17 empty] | Объем=--13,3905
16.2 | 101-1668 | Рогожа |  |  | 4: м2; 7: 13,3905; 8: 9.65; 10: 129.22 | [5 empty] | Рогожа
(Бетонные и железобетонные монолитные конструкции и работы в строительстве)
|  | Объем=--13,3905 | [17 empty] | Объем=--13,3905
16.3 | ТССЦ-401-0006 | Бетон тяжелый, класс В15 (М200) |  |  | 4: м3; 7: 1,97064; 8: 594.11; 10: 1170.78 | [5 empty] | Бетон тяжелый, класс В15 (М200)
(Материалы)
|  | Объем=0,046*126/3*1.02 | [17 empty] | Объем=0,046*126/3*1.02
17 | ТЕР27-07-005-05 применит | Резка тротуарной плитки толщиной 70 мм: угловой шлифовальной машинкой |  |  | 4: 1 м реза; 7: 6 | [5 empty] | Резка тротуарной плитки толщиной 70 мм: угловой шлифовальной машинкой
| 1 | ОТ |  |  | 8: 6.82; 10: 40.92 | [7 empty] | ОТ
| 2 | ЭМ |  |  | 8: 0.44; 10: 2.64 | [7 empty] | ЭМ
| 4 | М |  |  | 8: 10.32; 10: 61.92 | [7 empty] | М
|  | ЗТ |  |  | 4: чел.-ч; 5: 0,59; 7: 3,54 | [8 empty] | ЗТ
|  | Итого по расценке |  |  | 8: 17.58; 10: 105.48 | [9 empty] | Итого по расценке
|  | ФОТ |  |  | 10: 40.92 | [8 empty] | ФОТ
| Приказ № 812/пр от 21.12.2020 Прил. п.21.1 | НР Устройство покрытий дорожек, тротуаров, мостовых и площадок и прочее |  |  | 4: %; 5: 113; 7: 113; 10: 46.24 | [8 empty] | НР Устройство покрытий дорожек, тротуаров, мостовых и площадок и прочее
| Приказ № 774/пр от 11.12.2020 Прил. п.21.1 | СП Устройство покрытий дорожек, тротуаров, мостовых и площадок и прочее |  |  | 4: %; 5: 77; 7: 77; 10: 31.51 | [8 empty] | СП Устройство покрытий дорожек, тротуаров, мостовых и площадок и прочее
|  | Всего по позиции |  |  | 10: 183.23 | [10 empty] | Всего по позиции
18 | ТЕР27-07-005-07 применит | Добавлять (уменьшать) на каждые 10 мм: к расценке 27-07-005-05 |  |  | 4: 1 м реза; 7: 6 | [5 empty] | Добавлять (уменьшать) на каждые 10 мм: к расценке 27-07-005-05
|  | до толщ 150-70=80\10=8 ПЗ=8 (ОЗП=8; ЭМ=8 к расх.; ЗПМ=8; МАТ=8 к расх.; ТЗ=8; ТЗМ=8) | [24 empty] | до толщ 150-70=80\10=8 ПЗ=8 (ОЗП=8; ЭМ=8 к расх.; ЗПМ=8; МАТ=8 к расх.; ТЗ=8; ТЗМ=8)
| 1 | ОТ |  |  | 8: 0.46; 9: 8; 10: 22.08 | [7 empty] | ОТ
| 2 | ЭМ |  |  | 8: 0.07; 9: 8; 10: 3.36 | [7 empty] | ЭМ
| 4 | М |  |  | 8: 1.47; 9: 8; 10: 70.56 | [7 empty] | М
|  | ЗТ |  |  | 4: чел.-ч; 5: 0,04; 6: 8; 7: 1,92 | [8 empty] | ЗТ
|  | Итого по расценке |  |  | 8: 2; 10: 96 | [9 empty] | Итого по расценке
|  | ФОТ |  |  | 10: 22.08 | [8 empty] | ФОТ
| Приказ № 812/пр от 21.12.2020 Прил. п.21.1 | НР Устройство покрытий дорожек, тротуаров, мостовых и площадок и прочее |  |  | 4: %; 5: 113; 7: 113; 10: 24.95 | [8 empty] | НР Устройство покрытий дорожек, тротуаров, мостовых и площадок и прочее
| Приказ № 774/пр от 11.12.2020 Прил. п.21.1 | СП Устройство покрытий дорожек, тротуаров, мостовых и площадок и прочее |  |  | 4: %; 5: 77; 7: 77; 10: 17 | [8 empty] | СП Устройство покрытий дорожек, тротуаров, мостовых и площадок и прочее
|  | Всего по позиции |  |  | 10: 137.95 | [10 empty] | Всего по позиции
19 | ТЕР01-02-061-01 | Засыпка вручную траншей, пазух котлованов и ям, группа грунтов: 1 |  |  | 4: 100 м3 грунта; 7: 0,174 | [5 empty] | Засыпка вручную траншей, пазух котлованов и ям, группа грунтов: 1
|  | Объем=((116*0,15)) / 100 | [17 empty] | Объем=((116*0,15)) / 100
| 1 | ОТ |  |  | 8: 797.39; 10: 138.75 | [7 empty] | ОТ
|  | ЗТ |  |  | 4: чел.-ч; 5: 88,5; 7: 15,399 | [8 empty] | ЗТ
|  | Итого по расценке |  |  | 8: 797.39; 10: 138.75 | [9 empty] | Итого по расценке
|  | ФОТ |  |  | 10: 138.75 | [8 empty] | ФОТ
| Приказ № 812/пр от 21.12.2020 Прил. п.1.2 | НР Земляные работы, выполняемые ручным способом |  |  | 4: %; 5: 89; 7: 89; 10: 123.49 | [8 empty] | НР Земляные работы, выполняемые ручным способом
| Приказ № 774/пр от 11.12.2020 Прил. п.1.2 | СП Земляные работы, выполняемые ручным способом |  |  | 4: %; 5: 40; 7: 40; 10: 55.5 | [8 empty] | СП Земляные работы, выполняемые ручным способом
|  | Всего по позиции |  |  | 10: 317.74 | [10 empty] | Всего по позиции
20 | ТССЦ-407-0013 | Земля растительная механизированной заготовки |  |  | 4: м3; 7: 17,4; 8: 111.97; 10: 1948.28 | [5 empty] | Земля растительная механизированной заготовки
(Материалы)
|  | Объем=15*1.16 | [17 empty] | Объем=15*1.16
21 | ТЕР01-02-027-04 | Планировка площадей: ручным способом, группа грунтов 1 |  |  | 4: 1000 м2 спланированной площади; 7: 0,116 | [5 empty] | Планировка площадей: ручным способом, группа грунтов 1
|  | Объем=116 / 1000 | [17 empty] | Объем=116 / 1000
| 1 | ОТ |  |  | 8: 1025; 10: 118.9 | [7 empty] | ОТ
|  | ЗТ |  |  | 4: чел.-ч; 5: 100; 7: 11,6 | [8 empty] | ЗТ
|  | Итого по расценке |  |  | 8: 1025; 10: 118.9 | [9 empty] | Итого по расценке
|  | ФОТ |  |  | 10: 118.9 | [8 empty] | ФОТ
| Приказ № 812/пр от 21.12.2020 Прил. п.1.4 | НР Земляные работы, выполняемые по другим видам работ (подготовительным, сопутствующим, укрепительным) |  |  | 4: %; 5: 89; 7: 89; 10: 105.82 | [8 empty] | НР Земляные работы, выполняемые по другим видам работ (подготовительным, сопутствующим, укрепительным)
| Приказ № 774/пр от 11.12.2020 Прил. п.1.4 | СП Земляные работы, выполняемые по другим видам работ (подготовительным, сопутствующим, укрепительным) |  |  | 4: %; 5: 41; 7: 41; 10: 48.75 | [8 empty] | СП Земляные работы, выполняемые по другим видам работ (подготовительным, сопутствующим, укрепительным)
|  | Всего по позиции |  |  | 10: 273.47 | [10 empty] | Всего по позиции
Заголовок | [27 empty] | Заголовок
22 | ТЕР09-05-002-01 прим | Электродуговая сварка при монтаже одноэтажных производственных зданий: каркасов в целом |  |  | 4: 10 т конструкций; 7: 0,000284 | [5 empty] | Электродуговая сварка при монтаже одноэтажных производственных зданий: каркасов в целом
|  | Объем=(3*(4*1,58*0,15)/1000) / 10 | [17 empty] | Объем=(3*(4*1,58*0,15)/1000) / 10
| 1 | ОТ |  |  | 8: 532.2; 10: 0.15 | [7 empty] | ОТ
| 2 | ЭМ |  |  | 8: 335.11; 10: 0.1 | [7 empty] | ЭМ
| 4 | М |  |  | 8: 494.24; 10: 0.14 | [7 empty] | М
|  | ЗТ |  |  | 4: чел.-ч; 5: 35,79; 7: 0,0101644 | [8 empty] | ЗТ
|  | Итого по расценке |  |  | 8: 1361.55; 10: 0.39 | [9 empty] | Итого по расценке
|  | ФОТ |  |  | 10: 0.15 | [8 empty] | ФОТ
| Приказ № 812/пр от 21.12.2020 Прил. п.9 | НР Строительные металлические конструкции |  |  | 4: %; 5: 93; 7: 93; 10: 0.14 | [8 empty] | НР Строительные металлические конструкции
| Приказ № 774/пр от 11.12.2020 Прил. п.9 | СП Строительные металлические конструкции |  |  | 4: %; 5: 62; 7: 62; 10: 0.09 | [8 empty] | СП Строительные металлические конструкции
|  | Всего по позиции |  |  | 10: 0.62 | [10 empty] | Всего по позиции
23 | ТССЦ-204-0024 | Горячекатаная арматурная сталь периодического профиля класса: А-III, диаметром 16-18 мм |  |  | 4: т; 7: 0,002844; 8: 5869.3; 10: 16.69 | [5 empty] | Горячекатаная арматурная сталь периодического профиля класса: А-III, диаметром 16-18 мм
(Земляные работы, выполняемые по другим видам работ (подготовительным, сопутствующим, укрепительным))
|  | Объем=3*4*1,58*0,15/1000 | [17 empty] | Объем=3*4*1,58*0,15/1000
24 | ТССЦ-116-0093 | Урна металлическая опрокидывающаяся |  |  | 4: шт.; 7: 3; 8: 315.35; 10: 946.05 | [5 empty] | Урна металлическая опрокидывающаяся
(Земляные работы, выполняемые по другим видам работ (подготовительным, сопутствующим, укрепительным))
|  | Итоги по разделу 1 Восстановление дорожной одежды проезда. ТИП 1 S=417 м2 : | [26 empty] | Итоги по разделу 1 Восстановление дорожной одежды проезда. ТИП 1 S=417 м2 :
|  | Итого прямые затраты (справочно) |  |  | 10: 82638.14 | [16 empty] | Итого прямые затраты (справочно)
|  | в том числе: | [27 empty] | в том числе:
|  | Оплата труда рабочих |  |  | 10: 2332.45 | [16 empty] | Оплата труда рабочих
|  | Эксплуатация машин |  |  | 10: 11497.12 | [16 empty] | Эксплуатация машин
|  | в том числе оплата труда машинистов (Отм) |  |  | 10: 694.17 | [16 empty] | в том числе оплата труда машинистов (Отм)
|  | Материалы |  |  | 10: 68808.57 | [16 empty] | Материалы
|  | Строительные работы |  |  | 10: 88947.43; 12: 1091385 | [16 empty] | Строительные работы
|  | Строительные работы |  |  | 10: 87286.08; 12: 1071000 | [16 empty] | Строительные работы
|  | в том числе: | [27 empty] | в том числе:
|  | оплата труда |  |  | 10: 2332.45 | [16 empty] | оплата труда
|  | эксплуатация машин и механизмов |  |  | 10: 9835.77 | [16 empty] | эксплуатация машин и механизмов
|  | в том числе оплата труда машинистов (ОТм) |  |  | 10: 694.17 | [16 empty] | в том числе оплата труда машинистов (ОТм)
|  | материалы |  |  | 10: 68808.57 | [16 empty] | материалы
|  | накладные расходы |  |  | 10: 3918.15 | [16 empty] | накладные расходы
|  | сметная прибыль |  |  | 10: 2391.14 | [16 empty] | сметная прибыль
|  | Транспортные расходы (перевозка), относимые на стоимость строительных работ |  |  | 10: 1661.35; 12: 20385 | [16 empty] | Транспортные расходы (перевозка), относимые на стоимость строительных работ
|  | Итого ФОТ (справочно) |  |  | 10: 3026.62 | [16 empty] | Итого ФОТ (справочно)
|  | Итого накладные расходы (справочно) |  |  | 10: 3918.15 | [16 empty] | Итого накладные расходы (справочно)
|  | Итого сметная прибыль (справочно) |  |  | 10: 2391.14 | [16 empty] | Итого сметная прибыль (справочно)
|  | Итого по разделу 1 Восстановление дорожной одежды проезда. ТИП 1 S=417 м2 |  |  | 10: 88947.43; 12: 1091385 | [17 empty] | Итого по разделу 1 Восстановление дорожной одежды проезда. ТИП 1 S=417 м2
Раздел 2. Устройство парковки ТИП 3а S=125 м2 | [17 empty] | Раздел 2. Устройство парковки ТИП 3а S=125 м2
25 | ТЕР01-02-105-03 | Корчевка пней в грунтах естественного залегания корчевателями-собирателями на тракторе мощностью 79 кВт (108 л.с.) с перемещением пней до 5 м, диаметр пней: свыше 32 см |  |  | 4: 100 пней; 7: 0,02 | [5 empty] | Корчевка пней в грунтах естественного залегания корчевателями-собирателями на тракторе мощностью 79 кВт (108 л.с.) с перемещением пней до 5 м, диаметр пней: свыше 32 см
|  | Объем=2 / 100 | [17 empty] | Объем=2 / 100
| 2 | ЭМ |  |  | 8: 1086.95; 10: 21.74 | [7 empty] | ЭМ
| 3 | в т.ч. ОТм |  |  | 8: 116.08; 10: 2.32 | [7 empty] | в т.ч. ОТм
|  | ЗТм |  |  | 4: чел.-ч; 5: 6,71; 7: 0,1342 | [8 empty] | ЗТм
|  | Итого по расценке |  |  | 8: 1086.95; 10: 21.74 | [9 empty] | Итого по расценке
|  | ФОТ |  |  | 10: 2.32 | [8 empty] | ФОТ
| Приказ № 812/пр от 21.12.2020 Прил. п.1.4 | НР Земляные работы, выполняемые по другим видам работ (подготовительным, сопутствующим, укрепительным) |  |  | 4: %; 5: 89; 7: 89; 10: 2.06 | [8 empty] | НР Земляные работы, выполняемые по другим видам работ (подготовительным, сопутствующим, укрепительным)
| Приказ № 774/пр от 11.12.2020 Прил. п.1.4 | СП Земляные работы, выполняемые по другим видам работ (подготовительным, сопутствующим, укрепительным) |  |  | 4: %; 5: 41; 7: 41; 10: 0.95 | [8 empty] | СП Земляные работы, выполняемые по другим видам работ (подготовительным, сопутствующим, укрепительным)
|  | Всего по позиции |  |  | 10: 24.75 | [10 empty] | Всего по позиции
26 | ТЕРр68-3-6 | Валка деревьев в городских условиях: (дуб, бук, граб, клен, ясень) диаметром более 300 мм :ду 40 см 2 шт |  |  | 4: 1 складочный м3 кряжей; 7: 3,703 | [5 empty] | Валка деревьев в городских условиях: (дуб, бук, граб, клен, ясень) диаметром более 300 мм :ду 40 см 2 шт
|  | Объем=2*1.61+2*1.61*0.15 | [17 empty] | Объем=2*1.61+2*1.61*0.15
| 1 | ОТ |  |  | 8: 74.32; 10: 275.21 | [7 empty] | ОТ
| 2 | ЭМ |  |  | 8: 34.63; 10: 128.23 | [7 empty] | ЭМ
|  | ЗТ |  |  | 4: чел.-ч; 5: 7,38; 7: 27,32814 | [8 empty] | ЗТ
|  | Итого по расценке |  |  | 8: 108.95; 10: 403.44 | [9 empty] | Итого по расценке
|  | ФОТ |  |  | 10: 275.21 | [8 empty] | ФОТ
| Приказ № 812/пр от 21.12.2020 Прил. п.102 | НР Благоустройство (ремонтно-строительные) |  |  | 4: %; 5: 102; 7: 102; 10: 280.71 | [8 empty] | НР Благоустройство (ремонтно-строительные)
| Приказ № 774/пр от 11.12.2020 Прил. п.102 | СП Благоустройство (ремонтно-строительные) |  |  | 4: %; 5: 54; 7: 54; 10: 148.61 | [8 empty] | СП Благоустройство (ремонтно-строительные)
|  | Всего по позиции |  |  | 10: 832.76 | [10 empty] | Всего по позиции
27 | ТЕР01-02-107-01 | Засыпка ям подкоренных бульдозерами мощностью: 79 кВт (108 л.с.) |  |  | 4: 100 ям; 7: 0,02 | [5 empty] | Засыпка ям подкоренных бульдозерами мощностью: 79 кВт (108 л.с.)
|  | Объем=2 / 100 | [17 empty] | Объем=2 / 100
| 2 | ЭМ |  |  | 8: 295.4; 10: 5.91 | [7 empty] | ЭМ
| 3 | в т.ч. ОТм |  |  | 8: 37.77; 10: 0.76 | [7 empty] | в т.ч. ОТм
|  | ЗТм |  |  | 4: чел.-ч; 5: 2,33; 7: 0,0466 | [8 empty] | ЗТм
|  | Итого по расценке |  |  | 8: 295.4; 10: 5.91 | [9 empty] | Итого по расценке
|  | ФОТ |  |  | 10: 0.76 | [8 empty] | ФОТ
| Приказ № 812/пр от 21.12.2020 Прил. п.1.4 | НР Земляные работы, выполняемые по другим видам работ (подготовительным, сопутствующим, укрепительным) |  |  | 4: %; 5: 89; 7: 89; 10: 0.68 | [8 empty] | НР Земляные работы, выполняемые по другим видам работ (подготовительным, сопутствующим, укрепительным)
| Приказ № 774/пр от 11.12.2020 Прил. п.1.4 | СП Земляные работы, выполняемые по другим видам работ (подготовительным, сопутствующим, укрепительным) |  |  | 4: %; 5: 41; 7: 41; 10: 0.31 | [8 empty] | СП Земляные работы, выполняемые по другим видам работ (подготовительным, сопутствующим, укрепительным)
|  | Всего по позиции |  |  | 10: 6.9 | [10 empty] | Всего по позиции
28 | ТССЦ-409-0082 | Щебень шлаковый для дорожного строительства, фракция 40-70 мм, марка 1000 (ОП ТЕР27 прил 27.2 коэфф уплотнения) V пня =0,285 м3, 2 шт |  |  | 4: м3; 7: 0,7; 8: 94.86; 10: 66.4 | [5 empty] | Щебень шлаковый для дорожного строительства, фракция 40-70 мм, марка 1000 (ОП ТЕР27 прил 27.2 коэфф уплотнения) V пня =0,285 м3, 2 шт
(Материалы)
|  | Объем=0.285*2*1,26 | [17 empty] | Объем=0.285*2*1,26
29 | ТССЦпг-01-01-01-043 | Погрузочные работы при автомобильных перевозках: мусора строительного с погрузкой экскаваторами емкостью ковша до 0,5 м3 (пни) (объемная масса дерева 0,61т/м3) (V=0,285*2 м 3 ) |  |  | 4: 1 т груза; 7: 0,35; 8: 4.49; 10: 1.57 | [5 empty] | Погрузочные работы при автомобильных перевозках: мусора строительного с погрузкой экскаваторами емкостью ковша до 0,5 м3 (пни) (объемная масса дерева 0,61т/м3) (V=0,285*2 м 3 )
|  | Объем=(0.285*2)*0,61 | [17 empty] | Объем=(0.285*2)*0,61
30 | ТССЦпг-01-01-01-007 | Погрузочные работы при автомобильных перевозках: леса круглого (объемная масса дерева 0,61т/м3) (V=3,703 м 3 ) |  |  | 4: 1 т груза; 7: 2,26; 8: 16.79; 10: 37.95 | [5 empty] | Погрузочные работы при автомобильных перевозках: леса круглого (объемная масса дерева 0,61т/м3) (V=3,703 м 3 )
(Погрузо-разгрузочные работы)
|  | Объем=(3,70)*0,61 | [17 empty] | Объем=(3,70)*0,61
31 | ТССЦпг-03-21-01-011 | Перевозка грузов автомобилями-самосвалами грузоподъемностью 10 т, работающих вне карьера, на расстояние: до 11 км I класс груза |  |  | 4: 1 т груза; 7: 2,6; 8: 13.55; 10: 35.23 | [5 empty] | Перевозка грузов автомобилями-самосвалами грузоподъемностью 10 т, работающих вне карьера, на расстояние: до 11 км I класс груза
|  | Объем=(3,70+0,57)*0,61 | [17 empty] | Объем=(3,70+0,57)*0,61
32 | ТЕР01-01-030-06 | Разработка грунта с перемещением до 10 м бульдозерами мощностью: 79 кВт (108 л.с.), группа грунтов 2 |  |  | 4: 1000 м3 грунта; 7: 0,075 | [5 empty] | Разработка грунта с перемещением до 10 м бульдозерами мощностью: 79 кВт (108 л.с.), группа грунтов 2
|  | Объем=((125*0,6)) / 1000 | [17 empty] | Объем=((125*0,6)) / 1000
| 2 | ЭМ |  |  | 8: 949.58; 10: 71.22 | [7 empty] | ЭМ
| 3 | в т.ч. ОТм |  |  | 8: 121.41; 10: 9.11 | [7 empty] | в т.ч. ОТм
|  | ЗТм |  |  | 4: чел.-ч; 5: 7,49; 7: 0,56175 | [8 empty] | ЗТм
|  | Итого по расценке |  |  | 8: 949.58; 10: 71.22 | [9 empty] | Итого по расценке
|  | ФОТ |  |  | 10: 9.11 | [8 empty] | ФОТ
| Приказ № 812/пр от 21.12.2020 Прил. п.1.1 | НР Земляные работы, выполняемые механизированным способом |  |  | 4: %; 5: 92; 7: 92; 10: 8.38 | [8 empty] | НР Земляные работы, выполняемые механизированным способом
| Приказ № 774/пр от 11.12.2020 Прил. п.1.1 | СП Земляные работы, выполняемые механизированным способом |  |  | 4: %; 5: 46; 7: 46; 10: 4.19 | [8 empty] | СП Земляные работы, выполняемые механизированным способом
|  | Всего по позиции |  |  | 10: 83.79 | [10 empty] | Всего по позиции
33 | ТССЦпг-01-01-01-039 | Погрузочные работы при автомобильных перевозках: грунта растительного слоя (земля, перегной) (ОП ТЕР01 прил1 п.9в) |  |  | 4: 1 т груза; 7: 105; 8: 5.42; 10: 569.1 | [5 empty] | Погрузочные работы при автомобильных перевозках: грунта растительного слоя (земля, перегной) (ОП ТЕР01 прил1 п.9в)
(Погрузо-разгрузочные работы)
|  | Объем=75*1.4 | [17 empty] | Объем=75*1.4
34 | ТССЦпг-03-21-01-011 | Перевозка грузов автомобилями-самосвалами грузоподъемностью 10 т, работающих вне карьера, на расстояние: до 11 км I класс груза |  |  | 4: 1 т груза; 7: 105; 8: 13.55; 10: 1422.75 | [5 empty] | Перевозка грузов автомобилями-самосвалами грузоподъемностью 10 т, работающих вне карьера, на расстояние: до 11 км I класс груза
35 | ТЕР27-04-001-03 | Устройство подстилающих и выравнивающих слоев оснований: из шлака доменного отвального сталеплавильного (под бордюры) |  |  | 4: 100 м3 материала основания (в плотном теле); 7: 0,0162 | [5 empty] | Устройство подстилающих и выравнивающих слоев оснований: из шлака доменного отвального сталеплавильного (под бордюры)
|  | Объем=((36*0,3*0,15)) / 100 | [17 empty] | Объем=((36*0,3*0,15)) / 100
| 1 | ОТ |  |  | 8: 121.95; 10: 1.98 | [7 empty] | ОТ
| 2 | ЭМ |  |  | 8: 4465.64; 10: 72.34 | [7 empty] | ЭМ
| 3 | в т.ч. ОТм |  |  | 8: 478.22; 10: 7.75 | [7 empty] | в т.ч. ОТм
| 4 | М |  |  | 8: 29.5; 10: 0.48 | [7 empty] | М
| 409-9013 | Шлаки металлургические пористые: мартеновский и отвальный доменный |  |  | 4: м3; 5: 0; 7: 0 | [11 empty] | Шлаки металлургические пористые: мартеновский и отвальный доменный
|  | ЗТ |  |  | 4: чел.-ч; 5: 12,77; 7: 0,206874 | [8 empty] | ЗТ
|  | ЗТм |  |  | 4: чел.-ч; 5: 29,74; 7: 0,481788 | [8 empty] | ЗТм
|  | Итого по расценке |  |  | 8: 4617.09; 10: 74.8 | [9 empty] | Итого по расценке
|  | ФОТ |  |  | 10: 9.73 | [8 empty] | ФОТ
| Приказ № 812/пр от 21.12.2020 Прил. п.21 (в ред. пр. № 636/пр от 02.09.2021) | НР Автомобильные дороги |  |  | 4: %; 5: 147; 7: 147; 10: 14.3 | [8 empty] | НР Автомобильные дороги
| Приказ № 774/пр от 11.12.2020 Прил. п.21 | СП Автомобильные дороги |  |  | 4: %; 5: 95; 7: 95; 10: 9.24 | [8 empty] | СП Автомобильные дороги
|  | Всего по позиции |  |  | 10: 98.34 | [10 empty] | Всего по позиции
35.1 | ТССЦ-409-0052 | Щебень шлаковый для дорожного строительства, фракция 5-10 мм, марка 1000 (ОП ТЕР27 прил 27.2 коэфф уплотнения) |  |  | 4: м3; 7: 2,0412; 8: 111.89; 10: 228.39 | [5 empty] | Щебень шлаковый для дорожного строительства, фракция 5-10 мм, марка 1000 (ОП ТЕР27 прил 27.2 коэфф уплотнения)
(Материалы)
|  | Объем=36*0,3*0,15*1,26 | [17 empty] | Объем=36*0,3*0,15*1,26
36 | ТЕР27-02-010-02 | Установка бортовых камней бетонных: при других видах покрытий |  |  | 4: 100 м бортового камня; 7: 0,36 | [5 empty] | Установка бортовых камней бетонных: при других видах покрытий
|  | Объем=36 / 100 | [17 empty] | Объем=36 / 100
| 1 | ОТ |  |  | 8: 772.97; 10: 278.27 | [7 empty] | ОТ
| 2 | ЭМ |  |  | 8: 104.2; 10: 37.51 | [7 empty] | ЭМ
| 3 | в т.ч. ОТм |  |  | 8: 11.02; 10: 3.97 | [7 empty] | в т.ч. ОТм
| 4 | М |  |  | 8: 3677.44; 10: 1323.88 | [7 empty] | М
| 413-9010 | Камни бортовые |  |  | 4: м; 5: 100; 7: 36 | [11 empty] | Камни бортовые
|  | ЗТ |  |  | 4: чел.-ч; 5: 76,08; 7: 27,3888 | [8 empty] | ЗТ
|  | ЗТм |  |  | 4: чел.-ч; 5: 0,68; 7: 0,2448 | [8 empty] | ЗТм
|  | Итого по расценке |  |  | 8: 4554.61; 10: 1639.66 | [9 empty] | Итого по расценке
36.1 | ТССЦ-101-1805 | Гвозди строительные |  |  | 4: т; 5: -0,001; 7: -0,00036; 8: 10557.18; 10: -3.8 | [12 empty] | Гвозди строительные
36.2 | ТССЦ-102-0038 | Брусья необрезные хвойных пород длиной 4-6,5 м, все ширины, толщиной 100, 125 мм, IV сорта |  |  | 4: м3; 5: -0,17; 7: -0,0612; 8: 705.14; 10: -43.15 | [12 empty] | Брусья необрезные хвойных пород длиной 4-6,5 м, все ширины, толщиной 100, 125 мм, IV сорта
|  | ФОТ |  |  | 10: 282.24 | [8 empty] | ФОТ
| Приказ № 812/пр от 21.12.2020 Прил. п.21 (в ред. пр. № 636/пр от 02.09.2021) | НР Автомобильные дороги |  |  | 4: %; 5: 147; 7: 147; 10: 414.89 | [8 empty] | НР Автомобильные дороги
| Приказ № 774/пр от 11.12.2020 Прил. п.21 | СП Автомобильные дороги |  |  | 4: %; 5: 95; 7: 95; 10: 268.13 | [8 empty] | СП Автомобильные дороги
|  | Всего по позиции |  |  | 10: 2275.73 | [10 empty] | Всего по позиции
36.1 | ТССЦ-401-0006 | Бетон тяжелый, класс В15 (М200) |  |  | 4: м3; 7: -2,124; 8: 594.11; 10: -1261.89 | [5 empty] | Бетон тяжелый, класс В15 (М200)
(Автомобильные дороги)
36.2 | ТССЦ-403-8126 | Камни бортовые из бетона В30 (М400) с расходом арматуры 38 кг/м3 (длина-3м, объем 1м.п.-0,0525 м3 ) |  |  | 4: м3; 7: 1,89; 8: 2012.95; 10: 3804.48 | [5 empty] | Камни бортовые из бетона В30 (М400) с расходом арматуры 38 кг/м3 (длина-3м, объем 1м.п.-0,0525 м3 )
(Земляные работы, выполняемые по другим видам работ (подготовительным, сопутствующим, укрепительным))
|  | Объем=36*0.0525 | [17 empty] | Объем=36*0.0525
37 | ТЕР06-01-001-01 | Устройство бетонной подготовки (вычет работы по стройству бетонной подушки, но с учетом шва стыка) |  |  | 4: 100 м3 бетона, бутобетона и железобетона в деле; 7: -0,015304 | [5 empty] | Устройство бетонной подготовки (вычет работы по стройству бетонной подушки, но с учетом шва стыка)
|  | Объем=(-2,124/1.02+0,56304/1.02) / 100 | [17 empty] | Объем=(-2,124/1.02+0,56304/1.02) / 100
| 1 | ОТ |  |  | 8: 1686.6; 10: -25.81 | [7 empty] | ОТ
| 2 | ЭМ |  |  | 8: 2609.79; 10: -39.94 | [7 empty] | ЭМ
| 3 | в т.ч. ОТм |  |  | 8: 291.78; 10: -4.47 | [7 empty] | в т.ч. ОТм
| 4 | М |  |  | 8: 2412.9; 10: -36.93 | [7 empty] | М
| 401-9021 | Бетон |  |  | 4: м3; 5: 102; 7: -1,561008 | [11 empty] | Бетон
|  | ЗТ |  |  | 4: чел.-ч; 5: 180; 7: -2,75472 | [8 empty] | ЗТ
|  | ЗТм |  |  | 4: чел.-ч; 5: 18; 7: -0,275472 | [8 empty] | ЗТм
|  | Итого по расценке |  |  | 8: 6709.29; 10: -102.68 | [9 empty] | Итого по расценке
|  | ФОТ |  |  | 10: -30.28 | [8 empty] | ФОТ
| Приказ № 812/пр от 21.12.2020 Прил. п.6 | НР Бетонные и железобетонные монолитные конструкции и работы в строительстве |  |  | 4: %; 5: 102; 7: 102; 10: -30.89 | [8 empty] | НР Бетонные и железобетонные монолитные конструкции и работы в строительстве
| Приказ № 774/пр от 11.12.2020 Прил. п.6 | СП Бетонные и железобетонные монолитные конструкции и работы в строительстве |  |  | 4: %; 5: 58; 7: 58; 10: -17.56 | [8 empty] | СП Бетонные и железобетонные монолитные конструкции и работы в строительстве
|  | Всего по позиции |  |  | 10: -151.13 | [10 empty] | Всего по позиции
37.1 | 101-1668 | Рогожа |  |  | 4: м2; 7: 3,826; 8: 9.65; 10: 36.92 | [5 empty] | Рогожа
(Бетонные и железобетонные монолитные конструкции и работы в строительстве)
|  | Объем=--3,826 | [17 empty] | Объем=--3,826
37.2 | 411-0001 | Вода |  |  | 4: м3; 7: 0,0030608; 8: 1.98; 10: 0.01 | [5 empty] | Вода
(Бетонные и железобетонные монолитные конструкции и работы в строительстве)
|  | Объем=--0,0030608 | [17 empty] | Объем=--0,0030608
38 | ТССЦ-401-0006 | Бетон тяжелый, класс В15 (М200) |  |  | 4: м3; 7: 0,56304; 8: 594.11; 10: 334.51 | [5 empty] | Бетон тяжелый, класс В15 (М200)
(Материалы)
|  | Объем=0,046*36/3*1.02 | [17 empty] | Объем=0,046*36/3*1.02
39 | ТЕР27-04-001-03 | Устройство подстилающих и выравнивающих слоев оснований: из шлака доменного отвального сталеплавильного |  |  | 4: 100 м3 материала основания (в плотном теле); 7: 0,188 | [5 empty] | Устройство подстилающих и выравнивающих слоев оснований: из шлака доменного отвального сталеплавильного
|  | Объем=((125*(0,15))) / 100 | [17 empty] | Объем=((125*(0,15))) / 100
| 1 | ОТ |  |  | 8: 121.95; 10: 22.93 | [7 empty] | ОТ
| 2 | ЭМ |  |  | 8: 4465.64; 10: 839.54 | [7 empty] | ЭМ
| 3 | в т.ч. ОТм |  |  | 8: 478.22; 10: 89.91 | [7 empty] | в т.ч. ОТм
| 4 | М |  |  | 8: 29.5; 10: 5.55 | [7 empty] | М
| 409-9013 | Шлаки металлургические пористые: мартеновский и отвальный доменный |  |  | 4: м3; 5: 0; 7: 0 | [11 empty] | Шлаки металлургические пористые: мартеновский и отвальный доменный
|  | ЗТ |  |  | 4: чел.-ч; 5: 12,77; 7: 2,40076 | [8 empty] | ЗТ
|  | ЗТм |  |  | 4: чел.-ч; 5: 29,74; 7: 5,59112 | [8 empty] | ЗТм
|  | Итого по расценке |  |  | 8: 4617.09; 10: 868.02 | [9 empty] | Итого по расценке
|  | ФОТ |  |  | 10: 112.84 | [8 empty] | ФОТ
| Приказ № 812/пр от 21.12.2020 Прил. п.21 (в ред. пр. № 636/пр от 02.09.2021) | НР Автомобильные дороги |  |  | 4: %; 5: 147; 7: 147; 10: 165.87 | [8 empty] | НР Автомобильные дороги
| Приказ № 774/пр от 11.12.2020 Прил. п.21 | СП Автомобильные дороги |  |  | 4: %; 5: 95; 7: 95; 10: 107.2 | [8 empty] | СП Автомобильные дороги
|  | Всего по позиции |  |  | 10: 1141.09 | [10 empty] | Всего по позиции
39.1 | ТССЦ-409-0082 | Щебень шлаковый для дорожного строительства, фракция 40-70 мм, марка 1000 (ОП ТЕР27 прил 27.2 коэфф уплотнения) |  |  | 4: м3; 7: 23,6; 8: 94.86; 10: 2238.7 | [5 empty] | Щебень шлаковый для дорожного строительства, фракция 40-70 мм, марка 1000 (ОП ТЕР27 прил 27.2 коэфф уплотнения)
(Материалы)
|  | Объем=125*(0,15)*1,26 | [17 empty] | Объем=125*(0,15)*1,26
40 | ТЕР27-04-001-03 | Устройство подстилающих и выравнивающих слоев оснований: из шлака доменного отвального сталеплавильного |  |  | 4: 100 м3 материала основания (в плотном теле); 7: 0,088 | [5 empty] | Устройство подстилающих и выравнивающих слоев оснований: из шлака доменного отвального сталеплавильного
|  | Объем=((125*(0,07))) / 100 | [17 empty] | Объем=((125*(0,07))) / 100
| 1 | ОТ |  |  | 8: 121.95; 10: 10.73 | [7 empty] | ОТ
| 2 | ЭМ |  |  | 8: 4465.64; 10: 392.98 | [7 empty] | ЭМ
| 3 | в т.ч. ОТм |  |  | 8: 478.22; 10: 42.08 | [7 empty] | в т.ч. ОТм
| 4 | М |  |  | 8: 29.5; 10: 2.6 | [7 empty] | М
| 409-9013 | Шлаки металлургические пористые: мартеновский и отвальный доменный |  |  | 4: м3; 5: 0; 7: 0 | [11 empty] | Шлаки металлургические пористые: мартеновский и отвальный доменный
|  | ЗТ |  |  | 4: чел.-ч; 5: 12,77; 7: 1,12376 | [8 empty] | ЗТ
|  | ЗТм |  |  | 4: чел.-ч; 5: 29,74; 7: 2,61712 | [8 empty] | ЗТм
|  | Итого по расценке |  |  | 8: 4617.09; 10: 406.31 | [9 empty] | Итого по расценке
|  | ФОТ |  |  | 10: 52.81 | [8 empty] | ФОТ
| Приказ № 812/пр от 21.12.2020 Прил. п.21 (в ред. пр. № 636/пр от 02.09.2021) | НР Автомобильные дороги |  |  | 4: %; 5: 147; 7: 147; 10: 77.63 | [8 empty] | НР Автомобильные дороги
| Приказ № 774/пр от 11.12.2020 Прил. п.21 | СП Автомобильные дороги |  |  | 4: %; 5: 95; 7: 95; 10: 50.17 | [8 empty] | СП Автомобильные дороги
|  | Всего по позиции |  |  | 10: 534.11 | [10 empty] | Всего по позиции
40.1 | ТССЦ-409-0072 | Щебень шлаковый для дорожного строительства, фракция 20-40 мм, марка 1000 (ОП ТЕР27 прил 27.2 коэфф уплотнения) |  |  | 4: м3; 7: 11,025; 8: 105.16; 10: 1159.39 | [5 empty] | Щебень шлаковый для дорожного строительства, фракция 20-40 мм, марка 1000 (ОП ТЕР27 прил 27.2 коэфф уплотнения)
(Материалы)
|  | Объем=125*(0,07)*1,26 | [17 empty] | Объем=125*(0,07)*1,26
41 | ТЕР27-04-001-03 | Устройство подстилающих и выравнивающих слоев оснований: из шлака доменного отвального сталеплавильного |  |  | 4: 100 м3 материала основания (в плотном теле); 7: 0,013 | [5 empty] | Устройство подстилающих и выравнивающих слоев оснований: из шлака доменного отвального сталеплавильного
|  | Объем=((125*(0,01))) / 100 | [17 empty] | Объем=((125*(0,01))) / 100
| 1 | ОТ |  |  | 8: 121.95; 10: 1.59 | [7 empty] | ОТ
| 2 | ЭМ |  |  | 8: 4465.64; 10: 58.05 | [7 empty] | ЭМ
| 3 | в т.ч. ОТм |  |  | 8: 478.22; 10: 6.22 | [7 empty] | в т.ч. ОТм
| 4 | М |  |  | 8: 29.5; 10: 0.38 | [7 empty] | М
| 409-9013 | Шлаки металлургические пористые: мартеновский и отвальный доменный |  |  | 4: м3; 5: 0; 7: 0 | [11 empty] | Шлаки металлургические пористые: мартеновский и отвальный доменный
|  | ЗТ |  |  | 4: чел.-ч; 5: 12,77; 7: 0,16601 | [8 empty] | ЗТ
|  | ЗТм |  |  | 4: чел.-ч; 5: 29,74; 7: 0,38662 | [8 empty] | ЗТм
|  | Итого по расценке |  |  | 8: 4617.09; 10: 60.02 | [9 empty] | Итого по расценке
|  | ФОТ |  |  | 10: 7.81 | [8 empty] | ФОТ
| Приказ № 812/пр от 21.12.2020 Прил. п.21 (в ред. пр. № 636/пр от 02.09.2021) | НР Автомобильные дороги |  |  | 4: %; 5: 147; 7: 147; 10: 11.48 | [8 empty] | НР Автомобильные дороги
| Приказ № 774/пр от 11.12.2020 Прил. п.21 | СП Автомобильные дороги |  |  | 4: %; 5: 95; 7: 95; 10: 7.42 | [8 empty] | СП Автомобильные дороги
|  | Всего по позиции |  |  | 10: 78.92 | [10 empty] | Всего по позиции
41.1 | ТССЦ-409-0052 | Щебень шлаковый для дорожного строительства, фракция: 5-10 мм, марка 1000 (ОП ТЕР27 прил 27.2 коэфф уплотнения) |  |  | 4: м3; 7: 1,575; 8: 111.89; 10: 176.23 | [5 empty] | Щебень шлаковый для дорожного строительства, фракция: 5-10 мм, марка 1000 (ОП ТЕР27 прил 27.2 коэфф уплотнения)
(Материалы)
|  | Объем=125*(0,01)*1,26 | [17 empty] | Объем=125*(0,01)*1,26
42 | ТЕР27-06-026-01 | Розлив вяжущих материалов (норма расхода 0,5 кг/м2) |  |  | 4: 1 т; 7: 0,06 | [5 empty] | Розлив вяжущих материалов (норма расхода 0,5 кг/м2)
|  | Объем=125*0,0005 | [17 empty] | Объем=125*0,0005
| 2 | ЭМ |  |  | 8: 49.08; 10: 2.94 | [7 empty] | ЭМ
| 3 | в т.ч. ОТм |  |  | 8: 8.59; 10: 0.52 | [7 empty] | в т.ч. ОТм
| 4 | М |  |  | 8: 1932.69; 10: 115.96 | [7 empty] | М
|  | ЗТм |  |  | 4: чел.-ч; 5: 0,66; 7: 0,0396 | [8 empty] | ЗТм
|  | Итого по расценке |  |  | 8: 1981.77; 10: 118.9 | [9 empty] | Итого по расценке
|  | ФОТ |  |  | 10: 0.52 | [8 empty] | ФОТ
| Приказ № 812/пр от 21.12.2020 Прил. п.21 (в ред. пр. № 636/пр от 02.09.2021) | НР Автомобильные дороги |  |  | 4: %; 5: 147; 7: 147; 10: 0.76 | [8 empty] | НР Автомобильные дороги
| Приказ № 774/пр от 11.12.2020 Прил. п.21 | СП Автомобильные дороги |  |  | 4: %; 5: 95; 7: 95; 10: 0.49 | [8 empty] | СП Автомобильные дороги
|  | Всего по позиции |  |  | 10: 120.15 | [10 empty] | Всего по позиции
43 | ТЕР27-06-020-08 | Устройство покрытия толщиной 4 см из горячих асфальтобетонных смесей пористых мелкозернистых, плотность каменных материалов: 2,5-2,9 т/м3 |  |  | 4: 1000 м2 покрытия; 7: 0,125 | [5 empty] | Устройство покрытия толщиной 4 см из горячих асфальтобетонных смесей пористых мелкозернистых, плотность каменных материалов: 2,5-2,9 т/м3
|  | Объем=125 / 1000 | [17 empty] | Объем=125 / 1000
| 1 | ОТ |  |  | 8: 442.75; 10: 55.34 | [7 empty] | ОТ
| 2 | ЭМ |  |  | 8: 2777.78; 10: 347.22 | [7 empty] | ЭМ
| 3 | в т.ч. ОТм |  |  | 8: 315.72; 10: 39.47 | [7 empty] | в т.ч. ОТм
| 4 | М |  |  | 8: 369.04; 10: 46.13 | [7 empty] | М
| 410-9010 | Смесь асфальтобетонная |  |  | 4: т; 5: 93,7; 7: 11,7125 | [11 empty] | Смесь асфальтобетонная
|  | ЗТ |  |  | 4: чел.-ч; 5: 38,3; 7: 4,7875 | [8 empty] | ЗТ
|  | ЗТм |  |  | 4: чел.-ч; 5: 19,1; 7: 2,3875 | [8 empty] | ЗТм
|  | Итого по расценке |  |  | 8: 3589.57; 10: 448.69 | [9 empty] | Итого по расценке
|  | ФОТ |  |  | 10: 94.81 | [8 empty] | ФОТ
| Приказ № 812/пр от 21.12.2020 Прил. п.21 (в ред. пр. № 636/пр от 02.09.2021) | НР Автомобильные дороги |  |  | 4: %; 5: 147; 7: 147; 10: 139.37 | [8 empty] | НР Автомобильные дороги
| Приказ № 774/пр от 11.12.2020 Прил. п.21 | СП Автомобильные дороги |  |  | 4: %; 5: 95; 7: 95; 10: 90.07 | [8 empty] | СП Автомобильные дороги
|  | Всего по позиции |  |  | 10: 678.13 | [10 empty] | Всего по позиции
43.1 | ТССЦ-410-0022 | Смеси асфальтобетонные дорожные, аэродромные и асфальтобетон (горячие для пористого асфальтобетона щебеночные и гравийные), марка II |  |  | 4: т; 7: 11,7125; 8: 518.6; 10: 6074.1 | [5 empty] | Смеси асфальтобетонные дорожные, аэродромные и асфальтобетон (горячие для пористого асфальтобетона щебеночные и гравийные), марка II
(Материалы)
44 | ТЕР27-06-020-01 | Устройство покрытия толщиной 4 см из горячих асфальтобетонных смесей плотных мелкозернистых типа АБВ, плотность каменных материалов: 2,5-2,9 т/м3 |  |  | 4: 1000 м2 покрытия; 7: 0,125 | [5 empty] | Устройство покрытия толщиной 4 см из горячих асфальтобетонных смесей плотных мелкозернистых типа АБВ, плотность каменных материалов: 2,5-2,9 т/м3
|  | Объем=125 / 1000 | [17 empty] | Объем=125 / 1000
| 1 | ОТ |  |  | 8: 442.75; 10: 55.34 | [7 empty] | ОТ
| 2 | ЭМ |  |  | 8: 2769.94; 10: 346.24 | [7 empty] | ЭМ
| 3 | в т.ч. ОТм |  |  | 8: 315.39; 10: 39.42 | [7 empty] | в т.ч. ОТм
| 4 | М |  |  | 8: 225.21; 10: 28.15 | [7 empty] | М
| 410-9010 | Смесь асфальтобетонная |  |  | 4: т; 5: 96,6; 7: 12,075 | [11 empty] | Смесь асфальтобетонная
|  | ЗТ |  |  | 4: чел.-ч; 5: 38,3; 7: 4,7875 | [8 empty] | ЗТ
|  | ЗТм |  |  | 4: чел.-ч; 5: 19,08; 7: 2,385 | [8 empty] | ЗТм
|  | Итого по расценке |  |  | 8: 3437.9; 10: 429.73 | [9 empty] | Итого по расценке
|  | ФОТ |  |  | 10: 94.76 | [8 empty] | ФОТ
| Приказ № 812/пр от 21.12.2020 Прил. п.21 (в ред. пр. № 636/пр от 02.09.2021) | НР Автомобильные дороги |  |  | 4: %; 5: 147; 7: 147; 10: 139.3 | [8 empty] | НР Автомобильные дороги
| Приказ № 774/пр от 11.12.2020 Прил. п.21 | СП Автомобильные дороги |  |  | 4: %; 5: 95; 7: 95; 10: 90.02 | [8 empty] | СП Автомобильные дороги
|  | Всего по позиции |  |  | 10: 659.05 | [10 empty] | Всего по позиции
44.1 | ТССЦ-410-0006 | Смеси асфальтобетонные дорожные, аэродромные и асфальтобетон (горячие для плотного асфальтобетона мелко и крупнозернистые, песчаные), марка II, тип Б |  |  | 4: т; 7: 12,075; 8: 570.7; 10: 6891.2 | [5 empty] | Смеси асфальтобетонные дорожные, аэродромные и асфальтобетон (горячие для плотного асфальтобетона мелко и крупнозернистые, песчаные), марка II, тип Б
(Материалы)
45 | ТЕР01-02-061-01 | Засыпка вручную траншей, пазух котлованов и ям, группа грунтов: 1 |  |  | 4: 100 м3 грунта; 7: 0,054 | [5 empty] | Засыпка вручную траншей, пазух котлованов и ям, группа грунтов: 1
|  | Объем=((36*0,15)) / 100 | [17 empty] | Объем=((36*0,15)) / 100
| 1 | ОТ |  |  | 8: 797.39; 10: 43.06 | [7 empty] | ОТ
|  | ЗТ |  |  | 4: чел.-ч; 5: 88,5; 7: 4,779 | [8 empty] | ЗТ
|  | Итого по расценке |  |  | 8: 797.39; 10: 43.06 | [9 empty] | Итого по расценке
|  | ФОТ |  |  | 10: 43.06 | [8 empty] | ФОТ
| Приказ № 812/пр от 21.12.2020 Прил. п.1.2 | НР Земляные работы, выполняемые ручным способом |  |  | 4: %; 5: 89; 7: 89; 10: 38.32 | [8 empty] | НР Земляные работы, выполняемые ручным способом
| Приказ № 774/пр от 11.12.2020 Прил. п.1.2 | СП Земляные работы, выполняемые ручным способом |  |  | 4: %; 5: 40; 7: 40; 10: 17.22 | [8 empty] | СП Земляные работы, выполняемые ручным способом
|  | Всего по позиции |  |  | 10: 98.6 | [10 empty] | Всего по позиции
46 | ТССЦ-407-0013 | Земля растительная механизированной заготовки |  |  | 4: м3; 7: 5,4; 8: 111.97; 10: 604.64 | [5 empty] | Земля растительная механизированной заготовки
(Материалы)
|  | Объем=36*0,15 | [17 empty] | Объем=36*0,15
47 | ТЕР01-02-027-04 | Планировка площадей: ручным способом, группа грунтов 1 |  |  | 4: 1000 м2 спланированной площади; 7: 0,036 | [5 empty] | Планировка площадей: ручным способом, группа грунтов 1
|  | Объем=36 / 1000 | [17 empty] | Объем=36 / 1000
| 1 | ОТ |  |  | 8: 1025; 10: 36.9 | [7 empty] | ОТ
|  | ЗТ |  |  | 4: чел.-ч; 5: 100; 7: 3,6 | [8 empty] | ЗТ
|  | Итого по расценке |  |  | 8: 1025; 10: 36.9 | [9 empty] | Итого по расценке
|  | ФОТ |  |  | 10: 36.9 | [8 empty] | ФОТ
| Приказ № 812/пр от 21.12.2020 Прил. п.1.4 | НР Земляные работы, выполняемые по другим видам работ (подготовительным, сопутствующим, укрепительным) |  |  | 4: %; 5: 89; 7: 89; 10: 32.84 | [8 empty] | НР Земляные работы, выполняемые по другим видам работ (подготовительным, сопутствующим, укрепительным)
| Приказ № 774/пр от 11.12.2020 Прил. п.1.4 | СП Земляные работы, выполняемые по другим видам работ (подготовительным, сопутствующим, укрепительным) |  |  | 4: %; 5: 41; 7: 41; 10: 15.13 | [8 empty] | СП Земляные работы, выполняемые по другим видам работ (подготовительным, сопутствующим, укрепительным)
|  | Всего по позиции |  |  | 10: 84.87 | [10 empty] | Всего по позиции
|  | Итоги по разделу 2 Устройство парковки ТИП 3а S=125 м2 : | [26 empty] | Итоги по разделу 2 Устройство парковки ТИП 3а S=125 м2 :
|  | Итого прямые затраты (справочно) |  |  | 10: 26898.45 | [16 empty] | Итого прямые затраты (справочно)
|  | в том числе: | [27 empty] | в том числе:
|  | Оплата труда рабочих |  |  | 10: 755.54 | [16 empty] | Оплата труда рабочих
|  | Эксплуатация машин |  |  | 10: 3743.53 | [16 empty] | Эксплуатация машин
|  | в том числе оплата труда машинистов (Отм) |  |  | 10: 237.06 | [16 empty] | в том числе оплата труда машинистов (Отм)
|  | Материалы |  |  | 10: 22399.38 | [16 empty] | Материалы
|  | Строительные работы |  |  | 10: 28985.74; 12: 355655 | [16 empty] | Строительные работы
|  | Строительные работы |  |  | 10: 27526.19; 12: 337746 | [16 empty] | Строительные работы
|  | в том числе: | [27 empty] | в том числе:
|  | оплата труда |  |  | 10: 755.54 | [16 empty] | оплата труда
|  | эксплуатация машин и механизмов |  |  | 10: 2283.98 | [16 empty] | эксплуатация машин и механизмов
|  | в том числе оплата труда машинистов (ОТм) |  |  | 10: 237.06 | [16 empty] | в том числе оплата труда машинистов (ОТм)
|  | материалы |  |  | 10: 22399.38 | [16 empty] | материалы
|  | накладные расходы |  |  | 10: 1295.7 | [16 empty] | накладные расходы
|  | сметная прибыль |  |  | 10: 791.59 | [16 empty] | сметная прибыль
|  | Транспортные расходы (перевозка), относимые на стоимость строительных работ |  |  | 10: 1459.55; 12: 17909 | [16 empty] | Транспортные расходы (перевозка), относимые на стоимость строительных работ
|  | Итого ФОТ (справочно) |  |  | 10: 992.6 | [16 empty] | Итого ФОТ (справочно)
|  | Итого накладные расходы (справочно) |  |  | 10: 1295.7 | [16 empty] | Итого накладные расходы (справочно)
|  | Итого сметная прибыль (справочно) |  |  | 10: 791.59 | [16 empty] | Итого сметная прибыль (справочно)
|  | Итого по разделу 2 Устройство парковки ТИП 3а S=125 м2 |  |  | 10: 28985.74; 12: 355655 | [17 empty] | Итого по разделу 2 Устройство парковки ТИП 3а S=125 м2
Раздел 3. Ремонт существующих тротуаров. ТИП 3а S=36 м2 | [17 empty] | Раздел 3. Ремонт существующих тротуаров. ТИП 3а S=36 м2
48 | ТЕРр68-14-2 | Разборка бортовых камней: на щебеночном основании |  |  | 4: 100 м; 7: 0,32 | [5 empty] | Разборка бортовых камней: на щебеночном основании
|  | Объем=32 / 100 | [17 empty] | Объем=32 / 100
| 1 | ОТ |  |  | 8: 525.77; 10: 168.25 | [7 empty] | ОТ
| 2 | ЭМ |  |  | 8: 482.88; 10: 154.52 | [7 empty] | ЭМ
| 3 | в т.ч. ОТм |  |  | 8: 77.31; 10: 24.74 | [7 empty] | в т.ч. ОТм
|  | ЗТ |  |  | 4: чел.-ч; 5: 52,63; 7: 16,8416 | [8 empty] | ЗТ
|  | ЗТм |  |  | 4: чел.-ч; 5: 6,4; 7: 2,048 | [8 empty] | ЗТм
|  | Итого по расценке |  |  | 8: 1008.65; 10: 322.77 | [9 empty] | Итого по расценке
|  | ФОТ |  |  | 10: 192.99 | [8 empty] | ФОТ
| Приказ № 812/пр от 21.12.2020 Прил. п.102 | НР Благоустройство (ремонтно-строительные) |  |  | 4: %; 5: 102; 7: 102; 10: 196.85 | [8 empty] | НР Благоустройство (ремонтно-строительные)
| Приказ № 774/пр от 11.12.2020 Прил. п.102 | СП Благоустройство (ремонтно-строительные) |  |  | 4: %; 5: 54; 7: 54; 10: 104.21 | [8 empty] | СП Благоустройство (ремонтно-строительные)
|  | Всего по позиции |  |  | 10: 623.83 | [10 empty] | Всего по позиции
49 | ТССЦ-509-9900 | Строительный мусор П5у (32*0,05 ) |  |  | 4: т; 7: 1,6 | [5 empty] | Строительный мусор П5у (32*0,05 )
(Благоустройство (ремонтно-строительные))
|  | Объем=32*0,05 | [17 empty] | Объем=32*0,05
50 | ТЕРр68-13-2 | Разборка асфальтобетонных покрытий тротуаров толщиной до 4 см: с помощью молотков отбойных пневматических |  |  | 4: 1000 м2; 7: 0,036 | [5 empty] | Разборка асфальтобетонных покрытий тротуаров толщиной до 4 см: с помощью молотков отбойных пневматических
|  | Объем=36 / 1000 | [17 empty] | Объем=36 / 1000
| 1 | ОТ |  |  | 8: 577.02; 10: 20.77 | [7 empty] | ОТ
| 2 | ЭМ |  |  | 8: 1184.57; 10: 42.64 | [7 empty] | ЭМ
| 3 | в т.ч. ОТм |  |  | 8: 189.66; 10: 6.83 | [7 empty] | в т.ч. ОТм
|  | ЗТ |  |  | 4: чел.-ч; 5: 57,76; 7: 2,07936 | [8 empty] | ЗТ
|  | ЗТм |  |  | 4: чел.-ч; 5: 15,7; 7: 0,5652 | [8 empty] | ЗТм
|  | Итого по расценке |  |  | 8: 1761.59; 10: 63.41 | [9 empty] | Итого по расценке
|  | ФОТ |  |  | 10: 27.6 | [8 empty] | ФОТ
| Приказ № 812/пр от 21.12.2020 Прил. п.102 | НР Благоустройство (ремонтно-строительные) |  |  | 4: %; 5: 102; 7: 102; 10: 28.15 | [8 empty] | НР Благоустройство (ремонтно-строительные)
| Приказ № 774/пр от 11.12.2020 Прил. п.102 | СП Благоустройство (ремонтно-строительные) |  |  | 4: %; 5: 54; 7: 54; 10: 14.9 | [8 empty] | СП Благоустройство (ремонтно-строительные)
|  | Всего по позиции |  |  | 10: 106.46 | [10 empty] | Всего по позиции
51 | ТССЦ-509-9900 | Строительный мусор (36*0,04 ) 1,98 т/м2 объемная масса разборки асфальтобетона по ТЕРр68-13-8) |  |  | 4: т; 7: 2,8512 | [5 empty] | Строительный мусор (36*0,04 ) 1,98 т/м2 объемная масса разборки асфальтобетона по ТЕРр68-13-8)
(Благоустройство (ремонтно-строительные))
|  | Объем=36*0,04*1,98 | [17 empty] | Объем=36*0,04*1,98
52 | ТССЦпг-01-01-01-043 | Погрузочные работы при автомобильных перевозках: мусора строительного с погрузкой экскаваторами емкостью ковша до 0,5 м3 |  |  | 4: 1 т груза; 7: 4,45; 8: 4.49; 10: 19.98 | [5 empty] | Погрузочные работы при автомобильных перевозках: мусора строительного с погрузкой экскаваторами емкостью ковша до 0,5 м3
|  | Объем=1,6+2,8512 | [17 empty] | Объем=1,6+2,8512
53 | ТССЦпг-03-21-01-011 | Перевозка грузов автомобилями-самосвалами грузоподъемностью 10 т, работающих вне карьера, на расстояние: до 11 км I класс груза |  |  | 4: 1 т груза; 7: 4,45; 8: 13.55; 10: 60.3 | [5 empty] | Перевозка грузов автомобилями-самосвалами грузоподъемностью 10 т, работающих вне карьера, на расстояние: до 11 км I класс груза
54 | ТЕР27-07-002-01 | Устройство оснований толщиной 12 см под тротуары из кирпичного или известнякового щебня (под бордюры) |  |  | 4: 100 м2 дорожек и тротуаров; 7: 0,064 | [5 empty] | Устройство оснований толщиной 12 см под тротуары из кирпичного или известнякового щебня (под бордюры)
|  | Объем=(32*0.2) / 100 | [17 empty] | Объем=(32*0.2) / 100
| 1 | ОТ |  |  | 8: 266.6; 10: 17.06 | [7 empty] | ОТ
| 2 | ЭМ |  |  | 8: 322.22; 10: 20.62 | [7 empty] | ЭМ
| 3 | в т.ч. ОТм |  |  | 8: 42.03; 10: 2.69 | [7 empty] | в т.ч. ОТм
| 4 | М |  |  | 8: 4664.38; 10: 298.52 | [7 empty] | М
|  | ЗТ |  |  | 4: чел.-ч; 5: 26,24; 7: 1,67936 | [8 empty] | ЗТ
|  | ЗТм |  |  | 4: чел.-ч; 5: 3,17; 7: 0,20288 | [8 empty] | ЗТм
|  | Итого по расценке |  |  | 8: 5253.2; 10: 336.2 | [9 empty] | Итого по расценке
|  | ФОТ |  |  | 10: 19.75 | [8 empty] | ФОТ
| Приказ № 812/пр от 21.12.2020 Прил. п.21.1 | НР Устройство покрытий дорожек, тротуаров, мостовых и площадок и прочее |  |  | 4: %; 5: 113; 7: 113; 10: 22.32 | [8 empty] | НР Устройство покрытий дорожек, тротуаров, мостовых и площадок и прочее
| Приказ № 774/пр от 11.12.2020 Прил. п.21.1 | СП Устройство покрытий дорожек, тротуаров, мостовых и площадок и прочее |  |  | 4: %; 5: 77; 7: 77; 10: 15.21 | [8 empty] | СП Устройство покрытий дорожек, тротуаров, мостовых и площадок и прочее
|  | Всего по позиции |  |  | 10: 373.73 | [10 empty] | Всего по позиции
54.1 | ТССЦ-408-0391 | Щебень известняковый для строительных работ марки 600 фракции 5-10 мм |  |  | 4: м3; 7: -1,1136; 8: 267.84; 10: -298.27 | [5 empty] | Щебень известняковый для строительных работ марки 600 фракции 5-10 мм
(Автомобильные дороги)
55 | ТЕР27-07-002-02 | До 10 см.На каждый 1 см изменения толщины оснований добавлять или исключать к расценке 27-07-002-01 |  |  | 4: 100 м2 дорожек и тротуаров; 7: -0,32 | [5 empty] | До 10 см.На каждый 1 см изменения толщины оснований добавлять или исключать к расценке 27-07-002-01
|  | Объем=(32*(-1)) / 100 | [17 empty] | Объем=(32*(-1)) / 100
|  | 10-12=-2/1=-2 см ПЗ=2 (ОЗП=2; ЭМ=2 к расх.; ЗПМ=2; МАТ=2 к расх.; ТЗ=2; ТЗМ=2) | [24 empty] | 10-12=-2/1=-2 см ПЗ=2 (ОЗП=2; ЭМ=2 к расх.; ЗПМ=2; МАТ=2 к расх.; ТЗ=2; ТЗМ=2)
| 1 | ОТ |  |  | 8: 5.49; 9: 2; 10: -3.51 | [7 empty] | ОТ
| 2 | ЭМ |  |  | 8: 8.53; 9: 2; 10: -5.46 | [7 empty] | ЭМ
| 3 | в т.ч. ОТм |  |  | 8: 1.21; 9: 2; 10: -0.77 | [7 empty] | в т.ч. ОТм
| 4 | М |  |  | 8: 401.76; 9: 2; 10: -257.13 | [7 empty] | М
|  | ЗТ |  |  | 4: чел.-ч; 5: 0,54; 6: 2; 7: -0,3456 | [8 empty] | ЗТ
|  | ЗТм |  |  | 4: чел.-ч; 5: 0,1; 6: 2; 7: -0,064 | [8 empty] | ЗТм
|  | Итого по расценке |  |  | 8: 415.78; 10: -266.1 | [9 empty] | Итого по расценке
|  | ФОТ |  |  | 10: -4.28 | [8 empty] | ФОТ
| Приказ № 812/пр от 21.12.2020 Прил. п.21.1 | НР Устройство покрытий дорожек, тротуаров, мостовых и площадок и прочее |  |  | 4: %; 5: 113; 7: 113; 10: -4.84 | [8 empty] | НР Устройство покрытий дорожек, тротуаров, мостовых и площадок и прочее
| Приказ № 774/пр от 11.12.2020 Прил. п.21.1 | СП Устройство покрытий дорожек, тротуаров, мостовых и площадок и прочее |  |  | 4: %; 5: 77; 7: 77; 10: -3.3 | [8 empty] | СП Устройство покрытий дорожек, тротуаров, мостовых и площадок и прочее
|  | Всего по позиции |  |  | 10: -274.24 | [10 empty] | Всего по позиции
55.1 | ТССЦ-408-0391 | Щебень известняковый для строительных работ марки 600 фракции 5-10 мм |  |  | 4: м3; 7: 0,96; 8: 267.84; 10: 257.13 | [5 empty] | Щебень известняковый для строительных работ марки 600 фракции 5-10 мм
(Автомобильные дороги)
|  | Объем=--0,96 | [17 empty] | Объем=--0,96
56 | ТССЦ-409-0052 | Щебень шлаковый для дорожного строительства, фракция 5-10 мм, марка 1000 |  |  | 4: м3; 7: 0,8064; 8: 111.89; 10: 90.23 | [5 empty] | Щебень шлаковый для дорожного строительства, фракция 5-10 мм, марка 1000
(Материалы)
|  | Объем=32*0.1*0.2*1.26 | [17 empty] | Объем=32*0.1*0.2*1.26
57 | ТЕР27-02-010-02 | Установка бортовых камней бетонных: при других видах покрытий ( Устройство бортовых камней сечением 100x200 мм при других видах покрытий: бетон В15 (М200) К=0,86; к расходу раствора цементного К=0,33) |  |  | 4: 100 м бортового камня; 7: 0,32 | [5 empty] | Установка бортовых камней бетонных: при других видах покрытий ( Устройство бортовых камней сечением 100x200 мм при других видах покрытий: бетон В15 (М200) К=0,86; к расходу раствора цементного К=0,33)
|  | Объем=32 / 100 | [17 empty] | Объем=32 / 100
| 1 | ОТ |  |  | 8: 772.97; 10: 247.35 | [7 empty] | ОТ
| 2 | ЭМ |  |  | 8: 104.2; 10: 33.34 | [7 empty] | ЭМ
| 3 | в т.ч. ОТм |  |  | 8: 11.02; 10: 3.53 | [7 empty] | в т.ч. ОТм
| 4 | М |  |  | 8: 3677.44; 10: 1176.78 | [7 empty] | М
| 413-9010 | Камни бортовые |  |  | 4: м; 5: 100; 7: 32 | [11 empty] | Камни бортовые
|  | ЗТ |  |  | 4: чел.-ч; 5: 76,08; 7: 24,3456 | [8 empty] | ЗТ
|  | ЗТм |  |  | 4: чел.-ч; 5: 0,68; 7: 0,2176 | [8 empty] | ЗТм
|  | Итого по расценке |  |  | 8: 4554.61; 10: 1457.47 | [9 empty] | Итого по расценке
57.1 | ТССЦ-101-1805 | Гвозди строительные |  |  | 4: т; 5: -0,001; 7: -0,00032; 8: 10557.18; 10: -3.38 | [12 empty] | Гвозди строительные
57.2 | ТССЦ-102-0038 | Брусья необрезные хвойных пород длиной 4-6,5 м, все ширины, толщиной 100, 125 мм, IV сорта |  |  | 4: м3; 5: -0,17; 7: -0,0544; 8: 705.14; 10: -38.36 | [12 empty] | Брусья необрезные хвойных пород длиной 4-6,5 м, все ширины, толщиной 100, 125 мм, IV сорта
|  | ФОТ |  |  | 10: 250.88 | [8 empty] | ФОТ
| Приказ № 812/пр от 21.12.2020 Прил. п.21 (в ред. пр. № 636/пр от 02.09.2021) | НР Автомобильные дороги |  |  | 4: %; 5: 147; 7: 147; 10: 368.79 | [8 empty] | НР Автомобильные дороги
| Приказ № 774/пр от 11.12.2020 Прил. п.21 | СП Автомобильные дороги |  |  | 4: %; 5: 95; 7: 95; 10: 238.34 | [8 empty] | СП Автомобильные дороги
|  | Всего по позиции |  |  | 10: 2022.86 | [10 empty] | Всего по позиции
57.1 | ТССЦ-402-0004 | Раствор готовый кладочный цементный марки 100 |  |  | 4: м3; 7: -0,0192; 8: 696.05; 9: 0,33; 10: -4.41 | [5 empty] | Раствор готовый кладочный цементный марки 100
(Автомобильные дороги)
|  | МАТ=0,33 | [24 empty] | МАТ=0,33
57.2 | ТССЦ-401-0006 | Бетон тяжелый, класс В15 (М200) |  |  | 4: м3; 7: -1,888; 8: 510.93; 9: 0,86; 10: -829.59 | [5 empty] | Бетон тяжелый, класс В15 (М200)
(Автомобильные дороги)
|  | Цена=594,11*0.86 | [29 empty] | Цена=594,11*0.86
|  | МАТ=0,86 | [24 empty] | МАТ=0,86
57.3 | ТССЦ-403-8126 | Камни бортовые из бетона В30 (М400) с расходом арматуры 38 кг/м3 П-5У (длина-3м, объем 1м.п.-0,021 м3) |  |  | 4: м3; 7: 1,344; 8: 2012.95; 10: 2705.4 | [5 empty] | Камни бортовые из бетона В30 (М400) с расходом арматуры 38 кг/м3 П-5У (длина-3м, объем 1м.п.-0,021 м3)
(Материалы)
|  | Объем=64*0,021 | [17 empty] | Объем=64*0,021
58 | ТЕР06-01-001-01 | Устройство бетонной подготовки (вычет работы по стройству бетонной подушки, но с учетом шва стыка) |  |  | 4: 100 м3 бетона, бутобетона и железобетона в деле; 7: -0,013785 | [5 empty] | Устройство бетонной подготовки (вычет работы по стройству бетонной подушки, но с учетом шва стыка)
|  | Объем=(-1,888/1.02*0.86+0,2176/1.02) / 100 | [17 empty] | Объем=(-1,888/1.02*0.86+0,2176/1.02) / 100
| 1 | ОТ |  |  | 8: 1686.6; 10: -23.25 | [7 empty] | ОТ
| 2 | ЭМ |  |  | 8: 2609.79; 10: -35.98 | [7 empty] | ЭМ
| 3 | в т.ч. ОТм |  |  | 8: 291.78; 10: -4.02 | [7 empty] | в т.ч. ОТм
| 4 | М |  |  | 8: 2412.9; 10: -33.26 | [7 empty] | М
| 401-9021 | Бетон |  |  | 4: м3; 5: 102; 7: -1,40607 | [11 empty] | Бетон
|  | ЗТ |  |  | 4: чел.-ч; 5: 180; 7: -2,4813 | [8 empty] | ЗТ
|  | ЗТм |  |  | 4: чел.-ч; 5: 18; 7: -0,24813 | [8 empty] | ЗТм
|  | Итого по расценке |  |  | 8: 6709.29; 10: -92.49 | [9 empty] | Итого по расценке
|  | ФОТ |  |  | 10: -27.27 | [8 empty] | ФОТ
| Приказ № 812/пр от 21.12.2020 Прил. п.6 | НР Бетонные и железобетонные монолитные конструкции и работы в строительстве |  |  | 4: %; 5: 102; 7: 102; 10: -27.82 | [8 empty] | НР Бетонные и железобетонные монолитные конструкции и работы в строительстве
| Приказ № 774/пр от 11.12.2020 Прил. п.6 | СП Бетонные и железобетонные монолитные конструкции и работы в строительстве |  |  | 4: %; 5: 58; 7: 58; 10: -15.82 | [8 empty] | СП Бетонные и железобетонные монолитные конструкции и работы в строительстве
|  | Всего по позиции |  |  | 10: -136.13 | [10 empty] | Всего по позиции
58.1 | 411-0001 | Вода |  |  | 4: м3; 7: 0,002757; 8: 1.98; 10: 0.01 | [5 empty] | Вода
(Бетонные и железобетонные монолитные конструкции и работы в строительстве)
|  | Объем=--0,002757 | [17 empty] | Объем=--0,002757
58.2 | 101-1668 | Рогожа |  |  | 4: м2; 7: 3,44625; 8: 9.65; 10: 33.26 | [5 empty] | Рогожа
(Бетонные и железобетонные монолитные конструкции и работы в строительстве)
|  | Объем=--3,44625 | [17 empty] | Объем=--3,44625
58.3 | ТССЦ-401-0006 | Бетон тяжелый, класс В15 (М200) |  |  | 4: м3; 7: 0,2176; 8: 594.11; 10: 129.28 | [5 empty] | Бетон тяжелый, класс В15 (М200)
(Материалы)
|  | Объем=0,02*32/3*1.02 | [17 empty] | Объем=0,02*32/3*1.02
59 | ТЕР27-07-002-01 | Устройство оснований толщиной 12 см под тротуары из кирпичного или известнякового щебня |  |  | 4: 100 м2 дорожек и тротуаров; 7: 0,36 | [5 empty] | Устройство оснований толщиной 12 см под тротуары из кирпичного или известнякового щебня
|  | Объем=36 / 100 | [17 empty] | Объем=36 / 100
| 1 | ОТ |  |  | 8: 266.6; 10: 95.98 | [7 empty] | ОТ
| 2 | ЭМ |  |  | 8: 322.22; 10: 116 | [7 empty] | ЭМ
| 3 | в т.ч. ОТм |  |  | 8: 42.03; 10: 15.13 | [7 empty] | в т.ч. ОТм
| 4 | М |  |  | 8: 4664.38; 10: 1679.18 | [7 empty] | М
|  | ЗТ |  |  | 4: чел.-ч; 5: 26,24; 7: 9,4464 | [8 empty] | ЗТ
|  | ЗТм |  |  | 4: чел.-ч; 5: 3,17; 7: 1,1412 | [8 empty] | ЗТм
|  | Итого по расценке |  |  | 8: 5253.2; 10: 1891.16 | [9 empty] | Итого по расценке
|  | ФОТ |  |  | 10: 111.11 | [8 empty] | ФОТ
| Приказ № 812/пр от 21.12.2020 Прил. п.21.1 | НР Устройство покрытий дорожек, тротуаров, мостовых и площадок и прочее |  |  | 4: %; 5: 113; 7: 113; 10: 125.55 | [8 empty] | НР Устройство покрытий дорожек, тротуаров, мостовых и площадок и прочее
| Приказ № 774/пр от 11.12.2020 Прил. п.21.1 | СП Устройство покрытий дорожек, тротуаров, мостовых и площадок и прочее |  |  | 4: %; 5: 77; 7: 77; 10: 85.55 | [8 empty] | СП Устройство покрытий дорожек, тротуаров, мостовых и площадок и прочее
|  | Всего по позиции |  |  | 10: 2102.26 | [10 empty] | Всего по позиции
59.1 | ТССЦ-408-0391 | Щебень известняковый для строительных работ марки 600 фракции: 5-10 мм |  |  | 4: м3; 7: -6,264; 8: 267.84; 10: -1677.75 | [5 empty] | Щебень известняковый для строительных работ марки 600 фракции: 5-10 мм
(Устройство покрытий дорожек, тротуаров, мостовых и площадок и прочее)
60 | ТЕР27-07-002-02 | До 10 см.На каждый 1 см изменения толщины оснований добавлять или исключать к расценке 27-07-002-01 |  |  | 4: 100 м2 дорожек и тротуаров; 7: -0,36 | [5 empty] | До 10 см.На каждый 1 см изменения толщины оснований добавлять или исключать к расценке 27-07-002-01
|  | Объем=((36)*(-1)) / 100 | [17 empty] | Объем=((36)*(-1)) / 100
|  | 10-12=-2/1=-2 ПЗ=2 (ОЗП=2; ЭМ=2 к расх.; ЗПМ=2; МАТ=2 к расх.; ТЗ=2; ТЗМ=2) | [24 empty] | 10-12=-2/1=-2 ПЗ=2 (ОЗП=2; ЭМ=2 к расх.; ЗПМ=2; МАТ=2 к расх.; ТЗ=2; ТЗМ=2)
| 1 | ОТ |  |  | 8: 5.49; 9: 2; 10: -3.95 | [7 empty] | ОТ
| 2 | ЭМ |  |  | 8: 8.53; 9: 2; 10: -6.14 | [7 empty] | ЭМ
| 3 | в т.ч. ОТм |  |  | 8: 1.21; 9: 2; 10: -0.87 | [7 empty] | в т.ч. ОТм
| 4 | М |  |  | 8: 401.76; 9: 2; 10: -289.27 | [7 empty] | М
|  | ЗТ |  |  | 4: чел.-ч; 5: 0,54; 6: 2; 7: -0,3888 | [8 empty] | ЗТ
|  | ЗТм |  |  | 4: чел.-ч; 5: 0,1; 6: 2; 7: -0,072 | [8 empty] | ЗТм
|  | Итого по расценке |  |  | 8: 415.78; 10: -299.36 | [9 empty] | Итого по расценке
|  | ФОТ |  |  | 10: -4.82 | [8 empty] | ФОТ
| Приказ № 812/пр от 21.12.2020 Прил. п.21.1 | НР Устройство покрытий дорожек, тротуаров, мостовых и площадок и прочее |  |  | 4: %; 5: 113; 7: 113; 10: -5.45 | [8 empty] | НР Устройство покрытий дорожек, тротуаров, мостовых и площадок и прочее
| Приказ № 774/пр от 11.12.2020 Прил. п.21.1 | СП Устройство покрытий дорожек, тротуаров, мостовых и площадок и прочее |  |  | 4: %; 5: 77; 7: 77; 10: -3.71 | [8 empty] | СП Устройство покрытий дорожек, тротуаров, мостовых и площадок и прочее
|  | Всего по позиции |  |  | 10: -308.52 | [10 empty] | Всего по позиции
60.1 | ТССЦ-408-0391 | Щебень известняковый для строительных работ марки 600 фракции: 5-10 мм |  |  | 4: м3; 7: 1,08; 8: 267.84; 10: 289.27 | [5 empty] | Щебень известняковый для строительных работ марки 600 фракции: 5-10 мм
(Устройство покрытий дорожек, тротуаров, мостовых и площадок и прочее)
|  | Объем=--1,08 | [17 empty] | Объем=--1,08
60.2 | ТССЦ-409-0052 | Щебень шлаковый для дорожного строительства, фракция 5-10 мм, марка 1000 (ОП ТЕР27 прил 27.2 коэфф уплотнения) |  |  | 4: м3; 7: 4,536; 8: 111.89; 10: 507.53 | [5 empty] | Щебень шлаковый для дорожного строительства, фракция 5-10 мм, марка 1000 (ОП ТЕР27 прил 27.2 коэфф уплотнения)
(Материалы)
|  | Объем=36*0,1*1,26 | [17 empty] | Объем=36*0,1*1,26
61 | ТЕР27-07-006-01 | Устройство покрытия дорожек и тротуаров из горячих асфальтобетонных смесей асфальтоукладчиками типа «VOGELE» малых типоразмеров толщиной слоя 4 см |  |  | 4: 1000 м2; 7: 0,036 | [5 empty] | Устройство покрытия дорожек и тротуаров из горячих асфальтобетонных смесей асфальтоукладчиками типа «VOGELE» малых типоразмеров толщиной слоя 4 см
|  | Объем=36 / 1000 | [17 empty] | Объем=36 / 1000
| 1 | ОТ |  |  | 8: 204.94; 10: 7.38 | [7 empty] | ОТ
| 2 | ЭМ |  |  | 8: 4375.98; 10: 157.54 | [7 empty] | ЭМ
| 3 | в т.ч. ОТм |  |  | 8: 126.32; 10: 4.55 | [7 empty] | в т.ч. ОТм
| 4 | М |  |  | 8: 1.82; 10: 0.07 | [7 empty] | М
| 101-9010 | Битум |  |  | 4: т; 5: 0,65; 7: 0,0234 | [11 empty] | Битум
| 410-9010 | Смесь асфальтобетонная |  |  | 4: т; 5: 0; 7: 0 | [11 empty] | Смесь асфальтобетонная
|  | ЗТ |  |  | 4: чел.-ч; 5: 18,58; 7: 0,66888 | [8 empty] | ЗТ
|  | ЗТм |  |  | 4: чел.-ч; 5: 7,98; 7: 0,28728 | [8 empty] | ЗТм
|  | Итого по расценке |  |  | 8: 4582.74; 10: 164.99 | [9 empty] | Итого по расценке
61.1 | ТССЦ-101-1556 | Битумы нефтяные дорожные марки БНД-60/90, БНД 90/130 |  |  | 4: т; 5: 0,65; 7: 0,0234; 8: 1876.4; 10: 43.91 | [12 empty] | Битумы нефтяные дорожные марки БНД-60/90, БНД 90/130
61.2 | ТССЦ-410-0006 | Смеси асфальтобетонные дорожные, аэродромные и асфальтобетон (горячие для плотного асфальтобетона мелко и крупнозернистые, песчаные), марка II, тип Б (норма расхода принята по ТЕР27-07-001-01 с корректировкой толщины) |  |  | 4: т; 5: 95,6; 7: 3,4416; 8: 570.7; 10: 1964.12 | [12 empty] | Смеси асфальтобетонные дорожные, аэродромные и асфальтобетон (горячие для плотного асфальтобетона мелко и крупнозернистые, песчаные), марка II, тип Б (норма расхода принята по ТЕР27-07-001-01 с корректировкой толщины)
|  | ФОТ |  |  | 10: 11.93 | [8 empty] | ФОТ
| Приказ № 812/пр от 21.12.2020 Прил. п.21.1 | НР Устройство покрытий дорожек, тротуаров, мостовых и площадок и прочее |  |  | 4: %; 5: 113; 7: 113; 10: 13.48 | [8 empty] | НР Устройство покрытий дорожек, тротуаров, мостовых и площадок и прочее
| Приказ № 774/пр от 11.12.2020 Прил. п.21.1 | СП Устройство покрытий дорожек, тротуаров, мостовых и площадок и прочее |  |  | 4: %; 5: 77; 7: 77; 10: 9.19 | [8 empty] | СП Устройство покрытий дорожек, тротуаров, мостовых и площадок и прочее
|  | Всего по позиции |  |  | 10: 2195.69 | [10 empty] | Всего по позиции
62 | ТЕР01-02-061-01 | Засыпка вручную траншей, пазух котлованов и ям, группа грунтов: 1 |  |  | 4: 100 м3 грунта; 7: 0,048 | [5 empty] | Засыпка вручную траншей, пазух котлованов и ям, группа грунтов: 1
|  | Объем=((32*0,15)) / 100 | [17 empty] | Объем=((32*0,15)) / 100
| 1 | ОТ |  |  | 8: 797.39; 10: 38.27 | [7 empty] | ОТ
|  | ЗТ |  |  | 4: чел.-ч; 5: 88,5; 7: 4,248 | [8 empty] | ЗТ
|  | Итого по расценке |  |  | 8: 797.39; 10: 38.27 | [9 empty] | Итого по расценке
|  | ФОТ |  |  | 10: 38.27 | [8 empty] | ФОТ
| Приказ № 812/пр от 21.12.2020 Прил. п.1.2 | НР Земляные работы, выполняемые ручным способом |  |  | 4: %; 5: 89; 7: 89; 10: 34.06 | [8 empty] | НР Земляные работы, выполняемые ручным способом
| Приказ № 774/пр от 11.12.2020 Прил. п.1.2 | СП Земляные работы, выполняемые ручным способом |  |  | 4: %; 5: 40; 7: 40; 10: 15.31 | [8 empty] | СП Земляные работы, выполняемые ручным способом
|  | Всего по позиции |  |  | 10: 87.64 | [10 empty] | Всего по позиции
63 | ТССЦ-407-0013 | Земля растительная механизированной заготовки |  |  | 4: м3; 7: 4,8; 8: 111.97; 10: 537.46 | [5 empty] | Земля растительная механизированной заготовки
(Материалы)
|  | Объем=15*0.32 | [17 empty] | Объем=15*0.32
64 | ТЕР01-02-027-04 | Планировка площадей: ручным способом, группа грунтов 1 |  |  | 4: 1000 м2 спланированной площади; 7: 0,032 | [5 empty] | Планировка площадей: ручным способом, группа грунтов 1
|  | Объем=32 / 1000 | [17 empty] | Объем=32 / 1000
| 1 | ОТ |  |  | 8: 1025; 10: 32.8 | [7 empty] | ОТ
|  | ЗТ |  |  | 4: чел.-ч; 5: 100; 7: 3,2 | [8 empty] | ЗТ
|  | Итого по расценке |  |  | 8: 1025; 10: 32.8 | [9 empty] | Итого по расценке
|  | ФОТ |  |  | 10: 32.8 | [8 empty] | ФОТ
| Приказ № 812/пр от 21.12.2020 Прил. п.1.4 | НР Земляные работы, выполняемые по другим видам работ (подготовительным, сопутствующим, укрепительным) |  |  | 4: %; 5: 89; 7: 89; 10: 29.19 | [8 empty] | НР Земляные работы, выполняемые по другим видам работ (подготовительным, сопутствующим, укрепительным)
| Приказ № 774/пр от 11.12.2020 Прил. п.1.4 | СП Земляные работы, выполняемые по другим видам работ (подготовительным, сопутствующим, укрепительным) |  |  | 4: %; 5: 41; 7: 41; 10: 13.45 | [8 empty] | СП Земляные работы, выполняемые по другим видам работ (подготовительным, сопутствующим, укрепительным)
|  | Всего по позиции |  |  | 10: 75.44 | [10 empty] | Всего по позиции
65 | ТЕРр68-37-2 | Регулирование высотного положения крышек колодцев с подъемом на высоту: до 10 см |  |  | 4: 1 колодец; 7: 3 | [5 empty] | Регулирование высотного положения крышек колодцев с подъемом на высоту: до 10 см
| 1 | ОТ |  |  | 8: 17.09; 10: 51.27 | [7 empty] | ОТ
| 2 | ЭМ |  |  | 8: 6.15; 10: 18.45 | [7 empty] | ЭМ
| 4 | М |  |  | 8: 95.57; 10: 286.71 | [7 empty] | М
|  | ЗТ |  |  | 4: чел.-ч; 5: 1,74; 7: 5,22 | [8 empty] | ЗТ
|  | Итого по расценке |  |  | 8: 118.81; 10: 356.43 | [9 empty] | Итого по расценке
65.1 | 403-8383 | Кольцо опорное КО-4-70 /бетон В15 (200), объем 0,02 м3, расход арматуры 0,5 кг/ |  |  | 4: шт.; 5: -2; 7: -6; 8: 45.29; 10: -271.74 | [12 empty] | Кольцо опорное КО-4-70 /бетон В15 (200), объем 0,02 м3, расход арматуры 0,5 кг/
|  | ФОТ |  |  | 10: 51.27 | [8 empty] | ФОТ
| Приказ № 812/пр от 21.12.2020 Прил. п.102 | НР Благоустройство (ремонтно-строительные) |  |  | 4: %; 5: 102; 7: 102; 10: 52.3 | [8 empty] | НР Благоустройство (ремонтно-строительные)
| Приказ № 774/пр от 11.12.2020 Прил. п.102 | СП Благоустройство (ремонтно-строительные) |  |  | 4: %; 5: 54; 7: 54; 10: 27.69 | [8 empty] | СП Благоустройство (ремонтно-строительные)
|  | Всего по позиции |  |  | 10: 164.68 | [10 empty] | Всего по позиции
65.1 | ТССЦ-101-2536 | Люки чугунные тяжелые |  |  | 4: шт.; 7: 3; 8: 1079.46; 10: 3238.38 | [5 empty] | Люки чугунные тяжелые
(Земляные работы, выполняемые по другим видам работ (подготовительным, сопутствующим, укрепительным))
|  | Итоги по разделу 3 Ремонт существующих тротуаров. ТИП 3а S=36 м2 : | [26 empty] | Итоги по разделу 3 Ремонт существующих тротуаров. ТИП 3а S=36 м2 :
|  | Итого прямые затраты (справочно) |  |  | 10: 10758.31 | [16 empty] | Итого прямые затраты (справочно)
|  | в том числе: | [27 empty] | в том числе:
|  | Оплата труда рабочих |  |  | 10: 648.42 | [16 empty] | Оплата труда рабочих
|  | Эксплуатация машин |  |  | 10: 575.81 | [16 empty] | Эксплуатация машин
|  | в том числе оплата труда машинистов (Отм) |  |  | 10: 51.81 | [16 empty] | в том числе оплата труда машинистов (Отм)
|  | Материалы |  |  | 10: 9534.08 | [16 empty] | Материалы
|  | Строительные работы |  |  | 10: 12091.91; 12: 148368 | [16 empty] | Строительные работы
|  | Строительные работы |  |  | 10: 12011.63; 12: 147383 | [16 empty] | Строительные работы
|  | в том числе: | [27 empty] | в том числе:
|  | оплата труда |  |  | 10: 648.42 | [16 empty] | оплата труда
|  | эксплуатация машин и механизмов |  |  | 10: 495.53 | [16 empty] | эксплуатация машин и механизмов
|  | в том числе оплата труда машинистов (ОТм) |  |  | 10: 51.81 | [16 empty] | в том числе оплата труда машинистов (ОТм)
|  | материалы |  |  | 10: 9534.08 | [16 empty] | материалы
|  | накладные расходы |  |  | 10: 832.58 | [16 empty] | накладные расходы
|  | сметная прибыль |  |  | 10: 501.02 | [16 empty] | сметная прибыль
|  | Транспортные расходы (перевозка), относимые на стоимость строительных работ |  |  | 10: 80.28; 12: 985 | [16 empty] | Транспортные расходы (перевозка), относимые на стоимость строительных работ
|  | Итого ФОТ (справочно) |  |  | 10: 700.23 | [16 empty] | Итого ФОТ (справочно)
|  | Итого накладные расходы (справочно) |  |  | 10: 832.58 | [16 empty] | Итого накладные расходы (справочно)
|  | Итого сметная прибыль (справочно) |  |  | 10: 501.02 | [16 empty] | Итого сметная прибыль (справочно)
|  | Итого по разделу 3 Ремонт существующих тротуаров. ТИП 3а S=36 м2 |  |  | 10: 12091.91; 12: 148368 | [17 empty] | Итого по разделу 3 Ремонт существующих тротуаров. ТИП 3а S=36 м2
Раздел 4. Ремонт тротуаров (проектируемые) | [17 empty] | Раздел 4. Ремонт тротуаров (проектируемые)
66 | ТЕР01-01-030-06 | Разработка грунта с перемещением до 10 м бульдозерами мощностью: 79 кВт (108 л.с.), группа грунтов 2 |  |  | 4: 1000 м3 грунта; 7: 0,01035 | [5 empty] | Разработка грунта с перемещением до 10 м бульдозерами мощностью: 79 кВт (108 л.с.), группа грунтов 2
|  | Объем=((34.5*0,3)) / 1000 | [17 empty] | Объем=((34.5*0,3)) / 1000
| 2 | ЭМ |  |  | 8: 949.58; 10: 9.83 | [7 empty] | ЭМ
| 3 | в т.ч. ОТм |  |  | 8: 121.41; 10: 1.26 | [7 empty] | в т.ч. ОТм
|  | ЗТм |  |  | 4: чел.-ч; 5: 7,49; 7: 0,0775215 | [8 empty] | ЗТм
|  | Итого по расценке |  |  | 8: 949.58; 10: 9.83 | [9 empty] | Итого по расценке
|  | ФОТ |  |  | 10: 1.26 | [8 empty] | ФОТ
| Приказ № 812/пр от 21.12.2020 Прил. п.1.1 | НР Земляные работы, выполняемые механизированным способом |  |  | 4: %; 5: 92; 7: 92; 10: 1.16 | [8 empty] | НР Земляные работы, выполняемые механизированным способом
| Приказ № 774/пр от 11.12.2020 Прил. п.1.1 | СП Земляные работы, выполняемые механизированным способом |  |  | 4: %; 5: 46; 7: 46; 10: 0.58 | [8 empty] | СП Земляные работы, выполняемые механизированным способом
|  | Всего по позиции |  |  | 10: 11.57 | [10 empty] | Всего по позиции
67 | ТССЦпг-01-01-01-039 | Погрузочные работы при автомобильных перевозках: грунта растительного слоя (земля, перегной) (ОП ТЕР01 прил1 п.9в) |  |  | 4: 1 т груза; 7: 14,49; 8: 5.42; 10: 78.54 | [5 empty] | Погрузочные работы при автомобильных перевозках: грунта растительного слоя (земля, перегной) (ОП ТЕР01 прил1 п.9в)
(Погрузо-разгрузочные работы)
|  | Объем=10.35*1.4 | [17 empty] | Объем=10.35*1.4
68 | ТССЦпг-03-21-01-011 | Перевозка грузов автомобилями-самосвалами грузоподъемностью 10 т, работающих вне карьера, на расстояние: до 11 км I класс груза |  |  | 4: 1 т груза; 7: 14,49; 8: 13.55; 10: 196.34 | [5 empty] | Перевозка грузов автомобилями-самосвалами грузоподъемностью 10 т, работающих вне карьера, на расстояние: до 11 км I класс груза
69 | ТЕР27-07-002-01 | Устройство оснований толщиной 12 см под тротуары из кирпичного или известнякового щебня (под бордюры) |  |  | 4: 100 м2 дорожек и тротуаров; 7: 0,062 | [5 empty] | Устройство оснований толщиной 12 см под тротуары из кирпичного или известнякового щебня (под бордюры)
|  | Объем=(31*0.2) / 100 | [17 empty] | Объем=(31*0.2) / 100
| 1 | ОТ |  |  | 8: 266.6; 10: 16.53 | [7 empty] | ОТ
| 2 | ЭМ |  |  | 8: 322.22; 10: 19.98 | [7 empty] | ЭМ
| 3 | в т.ч. ОТм |  |  | 8: 42.03; 10: 2.61 | [7 empty] | в т.ч. ОТм
| 4 | М |  |  | 8: 4664.38; 10: 289.19 | [7 empty] | М
|  | ЗТ |  |  | 4: чел.-ч; 5: 26,24; 7: 1,62688 | [8 empty] | ЗТ
|  | ЗТм |  |  | 4: чел.-ч; 5: 3,17; 7: 0,19654 | [8 empty] | ЗТм
|  | Итого по расценке |  |  | 8: 5253.2; 10: 325.7 | [9 empty] | Итого по расценке
|  | ФОТ |  |  | 10: 19.14 | [8 empty] | ФОТ
| Приказ № 812/пр от 21.12.2020 Прил. п.21.1 | НР Устройство покрытий дорожек, тротуаров, мостовых и площадок и прочее |  |  | 4: %; 5: 113; 7: 113; 10: 21.63 | [8 empty] | НР Устройство покрытий дорожек, тротуаров, мостовых и площадок и прочее
| Приказ № 774/пр от 11.12.2020 Прил. п.21.1 | СП Устройство покрытий дорожек, тротуаров, мостовых и площадок и прочее |  |  | 4: %; 5: 77; 7: 77; 10: 14.74 | [8 empty] | СП Устройство покрытий дорожек, тротуаров, мостовых и площадок и прочее
|  | Всего по позиции |  |  | 10: 362.07 | [10 empty] | Всего по позиции
69.1 | 408-0391 | Щебень известняковый для строительных работ марки 600 фракции: 5-10 мм |  |  | 4: м3; 7: -1,0788; 8: 267.84; 10: -288.95 | [5 empty] | Щебень известняковый для строительных работ марки 600 фракции: 5-10 мм
(Устройство покрытий дорожек, тротуаров, мостовых и площадок и прочее)
70 | ТЕР27-07-002-02 | До 10 см.На каждый 1 см изменения толщины оснований добавлять или исключать к расценке 27-07-002-01 |  |  | 4: 100 м2 дорожек и тротуаров; 7: -0,31 | [5 empty] | До 10 см.На каждый 1 см изменения толщины оснований добавлять или исключать к расценке 27-07-002-01
|  | Объем=(31*(-1)) / 100 | [17 empty] | Объем=(31*(-1)) / 100
|  | 10-12=-2/1=-2 см ПЗ=2 (ОЗП=2; ЭМ=2 к расх.; ЗПМ=2; МАТ=2 к расх.; ТЗ=2; ТЗМ=2) | [24 empty] | 10-12=-2/1=-2 см ПЗ=2 (ОЗП=2; ЭМ=2 к расх.; ЗПМ=2; МАТ=2 к расх.; ТЗ=2; ТЗМ=2)
| 1 | ОТ |  |  | 8: 5.49; 9: 2; 10: -3.4 | [7 empty] | ОТ
| 2 | ЭМ |  |  | 8: 8.53; 9: 2; 10: -5.29 | [7 empty] | ЭМ
| 3 | в т.ч. ОТм |  |  | 8: 1.21; 9: 2; 10: -0.75 | [7 empty] | в т.ч. ОТм
| 4 | М |  |  | 8: 401.76; 9: 2; 10: -249.09 | [7 empty] | М
|  | ЗТ |  |  | 4: чел.-ч; 5: 0,54; 6: 2; 7: -0,3348 | [8 empty] | ЗТ
|  | ЗТм |  |  | 4: чел.-ч; 5: 0,1; 6: 2; 7: -0,062 | [8 empty] | ЗТм
|  | Итого по расценке |  |  | 8: 415.78; 10: -257.78 | [9 empty] | Итого по расценке
|  | ФОТ |  |  | 10: -4.15 | [8 empty] | ФОТ
| Приказ № 812/пр от 21.12.2020 Прил. п.21.1 | НР Устройство покрытий дорожек, тротуаров, мостовых и площадок и прочее |  |  | 4: %; 5: 113; 7: 113; 10: -4.69 | [8 empty] | НР Устройство покрытий дорожек, тротуаров, мостовых и площадок и прочее
| Приказ № 774/пр от 11.12.2020 Прил. п.21.1 | СП Устройство покрытий дорожек, тротуаров, мостовых и площадок и прочее |  |  | 4: %; 5: 77; 7: 77; 10: -3.2 | [8 empty] | СП Устройство покрытий дорожек, тротуаров, мостовых и площадок и прочее
|  | Всего по позиции |  |  | 10: -265.67 | [10 empty] | Всего по позиции
70.1 | 408-0391 | Щебень известняковый для строительных работ марки 600 фракции: 5-10 мм |  |  | 4: м3; 7: 0,93; 8: 267.84; 10: 249.09 | [5 empty] | Щебень известняковый для строительных работ марки 600 фракции: 5-10 мм
(Устройство покрытий дорожек, тротуаров, мостовых и площадок и прочее)
|  | Объем=--0,93 | [17 empty] | Объем=--0,93
71 | ТССЦ-409-0052 | Щебень шлаковый для дорожного строительства, фракция 5-10 мм, марка 1000 |  |  | 4: м3; 7: 0,7812; 8: 111.89; 10: 87.41 | [5 empty] | Щебень шлаковый для дорожного строительства, фракция 5-10 мм, марка 1000
(Материалы)
|  | Объем=31*0.1*0.2*1.26 | [17 empty] | Объем=31*0.1*0.2*1.26
72 | ТЕР27-02-010-02 | Установка бортовых камней бетонных: при других видах покрытий ( Устройство бортовых камней сечением 100x200 мм при других видах покрытий: бетон В15 (М200) К=0,86; к расходу раствора цементного К=0,33) |  |  | 4: 100 м бортового камня; 7: 0,31 | [5 empty] | Установка бортовых камней бетонных: при других видах покрытий ( Устройство бортовых камней сечением 100x200 мм при других видах покрытий: бетон В15 (М200) К=0,86; к расходу раствора цементного К=0,33)
|  | Объем=31 / 100 | [17 empty] | Объем=31 / 100
| 1 | ОТ |  |  | 8: 772.97; 10: 239.62 | [7 empty] | ОТ
| 2 | ЭМ |  |  | 8: 104.2; 10: 32.3 | [7 empty] | ЭМ
| 3 | в т.ч. ОТм |  |  | 8: 11.02; 10: 3.42 | [7 empty] | в т.ч. ОТм
| 4 | М |  |  | 8: 3677.44; 10: 1140.01 | [7 empty] | М
| 413-9010 | Камни бортовые |  |  | 4: м; 5: 100; 7: 31 | [11 empty] | Камни бортовые
|  | ЗТ |  |  | 4: чел.-ч; 5: 76,08; 7: 23,5848 | [8 empty] | ЗТ
|  | ЗТм |  |  | 4: чел.-ч; 5: 0,68; 7: 0,2108 | [8 empty] | ЗТм
|  | Итого по расценке |  |  | 8: 4554.61; 10: 1411.93 | [9 empty] | Итого по расценке
72.1 | 101-1805 | Гвозди строительные |  |  | 4: т; 5: -0,001; 7: -0,00031; 8: 10557.18; 10: -3.27 | [12 empty] | Гвозди строительные
72.2 | 102-0038 | Брусья необрезные хвойных пород длиной 4-6,5 м, все ширины, толщиной 100, 125 мм, IV сорта |  |  | 4: м3; 5: -0,17; 7: -0,0527; 8: 705.14; 10: -37.16 | [12 empty] | Брусья необрезные хвойных пород длиной 4-6,5 м, все ширины, толщиной 100, 125 мм, IV сорта
|  | ФОТ |  |  | 10: 243.04 | [8 empty] | ФОТ
| Приказ № 812/пр от 21.12.2020 Прил. п.21 (в ред. пр. № 636/пр от 02.09.2021) | НР Автомобильные дороги |  |  | 4: %; 5: 147; 7: 147; 10: 357.27 | [8 empty] | НР Автомобильные дороги
| Приказ № 774/пр от 11.12.2020 Прил. п.21 | СП Автомобильные дороги |  |  | 4: %; 5: 95; 7: 95; 10: 230.89 | [8 empty] | СП Автомобильные дороги
|  | Всего по позиции |  |  | 10: 1959.66 | [10 empty] | Всего по позиции
72.1 | 402-0004 | Раствор готовый кладочный цементный марки 100 |  |  | 4: м3; 7: -0,0186; 8: 229.7; 10: -4.27 | [5 empty] | Раствор готовый кладочный цементный марки 100
(Автомобильные дороги)
|  | Цена=696,05*0.33 | [29 empty] | Цена=696,05*0.33
72.2 | 401-0006 | Бетон тяжелый, класс В15 (М200) |  |  | 4: м3; 7: -1,829; 8: 510.93; 9: 0,86; 10: -803.66 | [5 empty] | Бетон тяжелый, класс В15 (М200)
(Автомобильные дороги)
|  | Цена=594,11*0.86 | [29 empty] | Цена=594,11*0.86
|  | МАТ=0,86 | [24 empty] | МАТ=0,86
72.3 | ТССЦ-403-8126 | Камни бортовые из бетона В30 (М400) с расходом арматуры 38 кг/м3 П-5У (длина-3м, объем 1м.п.-0,021 м3) |  |  | 4: м3; 7: 0,651; 8: 2012.95; 10: 1310.43 | [5 empty] | Камни бортовые из бетона В30 (М400) с расходом арматуры 38 кг/м3 П-5У (длина-3м, объем 1м.п.-0,021 м3)
(Материалы)
|  | Объем=31*0,021 | [17 empty] | Объем=31*0,021
73 | ТЕР06-01-001-01 | Устройство бетонной подготовки (вычет работы по стройству бетонной подушки, но с учетом шва стыка) |  |  | 4: 100 м3 бетона, бутобетона и железобетона в деле; 7: -0,013354 | [5 empty] | Устройство бетонной подготовки (вычет работы по стройству бетонной подушки, но с учетом шва стыка)
|  | Объем=(-1,829/1.02*0.86+0,2108/1.02) / 100 | [17 empty] | Объем=(-1,829/1.02*0.86+0,2108/1.02) / 100
| 1 | ОТ |  |  | 8: 1686.6; 10: -22.52 | [7 empty] | ОТ
| 2 | ЭМ |  |  | 8: 2609.79; 10: -34.85 | [7 empty] | ЭМ
| 3 | в т.ч. ОТм |  |  | 8: 291.78; 10: -3.9 | [7 empty] | в т.ч. ОТм
| 4 | М |  |  | 8: 2412.9; 10: -32.22 | [7 empty] | М
| 401-9021 | Бетон |  |  | 4: м3; 5: 102; 7: -1,362108 | [11 empty] | Бетон
|  | ЗТ |  |  | 4: чел.-ч; 5: 180; 7: -2,40372 | [8 empty] | ЗТ
|  | ЗТм |  |  | 4: чел.-ч; 5: 18; 7: -0,240372 | [8 empty] | ЗТм
|  | Итого по расценке |  |  | 8: 6709.29; 10: -89.59 | [9 empty] | Итого по расценке
|  | ФОТ |  |  | 10: -26.42 | [8 empty] | ФОТ
| Приказ № 812/пр от 21.12.2020 Прил. п.6 | НР Бетонные и железобетонные монолитные конструкции и работы в строительстве |  |  | 4: %; 5: 102; 7: 102; 10: -26.95 | [8 empty] | НР Бетонные и железобетонные монолитные конструкции и работы в строительстве
| Приказ № 774/пр от 11.12.2020 Прил. п.6 | СП Бетонные и железобетонные монолитные конструкции и работы в строительстве |  |  | 4: %; 5: 58; 7: 58; 10: -15.32 | [8 empty] | СП Бетонные и железобетонные монолитные конструкции и работы в строительстве
|  | Всего по позиции |  |  | 10: -131.86 | [10 empty] | Всего по позиции
73.1 | 411-0001 | Вода |  |  | 4: м3; 7: 0,0026708; 8: 1.98; 10: 0.01 | [5 empty] | Вода
(Бетонные и железобетонные монолитные конструкции и работы в строительстве)
|  | Объем=--0,0026708 | [17 empty] | Объем=--0,0026708
73.2 | 101-1668 | Рогожа |  |  | 4: м2; 7: 3,3385; 8: 9.65; 10: 32.22 | [5 empty] | Рогожа
(Бетонные и железобетонные монолитные конструкции и работы в строительстве)
|  | Объем=--3,3385 | [17 empty] | Объем=--3,3385
73.3 | ТССЦ-401-0006 | Бетон тяжелый, класс В15 (М200) |  |  | 4: м3; 7: 0,2108; 8: 594.11; 10: 125.24 | [5 empty] | Бетон тяжелый, класс В15 (М200)
(Материалы)
|  | Объем=0,02*31/3*1.02 | [17 empty] | Объем=0,02*31/3*1.02
74 | ТЕР27-07-002-01 | Устройство оснований толщиной 12 см под тротуары из кирпичного или известнякового щебня |  |  | 4: 100 м2 дорожек и тротуаров; 7: 0,345 | [5 empty] | Устройство оснований толщиной 12 см под тротуары из кирпичного или известнякового щебня
|  | Объем=34.5 / 100 | [17 empty] | Объем=34.5 / 100
| 1 | ОТ |  |  | 8: 266.6; 10: 91.98 | [7 empty] | ОТ
| 2 | ЭМ |  |  | 8: 322.22; 10: 111.17 | [7 empty] | ЭМ
| 3 | в т.ч. ОТм |  |  | 8: 42.03; 10: 14.5 | [7 empty] | в т.ч. ОТм
| 4 | М |  |  | 8: 4664.38; 10: 1609.21 | [7 empty] | М
|  | ЗТ |  |  | 4: чел.-ч; 5: 26,24; 7: 9,0528 | [8 empty] | ЗТ
|  | ЗТм |  |  | 4: чел.-ч; 5: 3,17; 7: 1,09365 | [8 empty] | ЗТм
|  | Итого по расценке |  |  | 8: 5253.2; 10: 1812.36 | [9 empty] | Итого по расценке
|  | ФОТ |  |  | 10: 106.48 | [8 empty] | ФОТ
| Приказ № 812/пр от 21.12.2020 Прил. п.21.1 | НР Устройство покрытий дорожек, тротуаров, мостовых и площадок и прочее |  |  | 4: %; 5: 113; 7: 113; 10: 120.32 | [8 empty] | НР Устройство покрытий дорожек, тротуаров, мостовых и площадок и прочее
| Приказ № 774/пр от 11.12.2020 Прил. п.21.1 | СП Устройство покрытий дорожек, тротуаров, мостовых и площадок и прочее |  |  | 4: %; 5: 77; 7: 77; 10: 81.99 | [8 empty] | СП Устройство покрытий дорожек, тротуаров, мостовых и площадок и прочее
|  | Всего по позиции |  |  | 10: 2014.67 | [10 empty] | Всего по позиции
74.1 | 408-0391 | Щебень известняковый для строительных работ марки 600 фракции: 5-10 мм |  |  | 4: м3; 7: -6,003; 8: 267.84; 10: -1607.84 | [5 empty] | Щебень известняковый для строительных работ марки 600 фракции: 5-10 мм
(Устройство покрытий дорожек, тротуаров, мостовых и площадок и прочее)
75 | ТЕР27-07-002-02 | До 16 см.На каждый 1 см изменения толщины оснований добавлять или исключать к расценке 27-07-002-01 |  |  | 4: 100 м2 дорожек и тротуаров; 7: 0,345 | [5 empty] | До 16 см.На каждый 1 см изменения толщины оснований добавлять или исключать к расценке 27-07-002-01
|  | Объем=34.5 / 100 | [17 empty] | Объем=34.5 / 100
|  | 16-12=4/1=4 ПЗ=4 (ОЗП=4; ЭМ=4 к расх.; ЗПМ=4; МАТ=4 к расх.; ТЗ=4; ТЗМ=4) | [24 empty] | 16-12=4/1=4 ПЗ=4 (ОЗП=4; ЭМ=4 к расх.; ЗПМ=4; МАТ=4 к расх.; ТЗ=4; ТЗМ=4)
| 1 | ОТ |  |  | 8: 5.49; 9: 4; 10: 7.58 | [7 empty] | ОТ
| 2 | ЭМ |  |  | 8: 8.53; 9: 4; 10: 11.77 | [7 empty] | ЭМ
| 3 | в т.ч. ОТм |  |  | 8: 1.21; 9: 4; 10: 1.67 | [7 empty] | в т.ч. ОТм
| 4 | М |  |  | 8: 401.76; 9: 4; 10: 554.43 | [7 empty] | М
|  | ЗТ |  |  | 4: чел.-ч; 5: 0,54; 6: 4; 7: 0,7452 | [8 empty] | ЗТ
|  | ЗТм |  |  | 4: чел.-ч; 5: 0,1; 6: 4; 7: 0,138 | [8 empty] | ЗТм
|  | Итого по расценке |  |  | 8: 415.78; 10: 573.78 | [9 empty] | Итого по расценке
|  | ФОТ |  |  | 10: 9.25 | [8 empty] | ФОТ
| Приказ № 812/пр от 21.12.2020 Прил. п.21.1 | НР Устройство покрытий дорожек, тротуаров, мостовых и площадок и прочее |  |  | 4: %; 5: 113; 7: 113; 10: 10.45 | [8 empty] | НР Устройство покрытий дорожек, тротуаров, мостовых и площадок и прочее
| Приказ № 774/пр от 11.12.2020 Прил. п.21.1 | СП Устройство покрытий дорожек, тротуаров, мостовых и площадок и прочее |  |  | 4: %; 5: 77; 7: 77; 10: 7.12 | [8 empty] | СП Устройство покрытий дорожек, тротуаров, мостовых и площадок и прочее
|  | Всего по позиции |  |  | 10: 591.35 | [10 empty] | Всего по позиции
75.1 | 408-0391 | Щебень известняковый для строительных работ марки 600 фракции: 5-10 мм |  |  | 4: м3; 7: -2,07; 8: 267.84; 10: -554.43 | [5 empty] | Щебень известняковый для строительных работ марки 600 фракции: 5-10 мм
(Устройство покрытий дорожек, тротуаров, мостовых и площадок и прочее)
75.2 | ТССЦ-409-0072 | Щебень шлаковый для дорожного строительства, фракция 20-40 мм, марка 1000 (ОП ТЕР27 прил 27.2 коэфф уплотнения) |  |  | 4: м3; 7: 6,9552; 8: 105.16; 10: 731.41 | [5 empty] | Щебень шлаковый для дорожного строительства, фракция 20-40 мм, марка 1000 (ОП ТЕР27 прил 27.2 коэфф уплотнения)
(Материалы)
|  | Объем=34.5*(0,16)*1,26 | [17 empty] | Объем=34.5*(0,16)*1,26
76 | ТЕР27-07-002-01 | Устройство оснований толщиной 12 см под тротуары из кирпичного или известнякового щебня |  |  | 4: 100 м2 дорожек и тротуаров; 7: 0,345 | [5 empty] | Устройство оснований толщиной 12 см под тротуары из кирпичного или известнякового щебня
|  | Объем=34.5 / 100 | [17 empty] | Объем=34.5 / 100
| 1 | ОТ |  |  | 8: 266.6; 10: 91.98 | [7 empty] | ОТ
| 2 | ЭМ |  |  | 8: 322.22; 10: 111.17 | [7 empty] | ЭМ
| 3 | в т.ч. ОТм |  |  | 8: 42.03; 10: 14.5 | [7 empty] | в т.ч. ОТм
| 4 | М |  |  | 8: 4664.38; 10: 1609.21 | [7 empty] | М
|  | ЗТ |  |  | 4: чел.-ч; 5: 26,24; 7: 9,0528 | [8 empty] | ЗТ
|  | ЗТм |  |  | 4: чел.-ч; 5: 3,17; 7: 1,09365 | [8 empty] | ЗТм
|  | Итого по расценке |  |  | 8: 5253.2; 10: 1812.36 | [9 empty] | Итого по расценке
|  | ФОТ |  |  | 10: 106.48 | [8 empty] | ФОТ
| Приказ № 812/пр от 21.12.2020 Прил. п.21.1 | НР Устройство покрытий дорожек, тротуаров, мостовых и площадок и прочее |  |  | 4: %; 5: 113; 7: 113; 10: 120.32 | [8 empty] | НР Устройство покрытий дорожек, тротуаров, мостовых и площадок и прочее
| Приказ № 774/пр от 11.12.2020 Прил. п.21.1 | СП Устройство покрытий дорожек, тротуаров, мостовых и площадок и прочее |  |  | 4: %; 5: 77; 7: 77; 10: 81.99 | [8 empty] | СП Устройство покрытий дорожек, тротуаров, мостовых и площадок и прочее
|  | Всего по позиции |  |  | 10: 2014.67 | [10 empty] | Всего по позиции
76.1 | 408-0391 | Щебень известняковый для строительных работ марки 600 фракции: 5-10 мм |  |  | 4: м3; 7: -6,003; 8: 267.84; 10: -1607.84 | [5 empty] | Щебень известняковый для строительных работ марки 600 фракции: 5-10 мм
(Устройство покрытий дорожек, тротуаров, мостовых и площадок и прочее)
77 | ТЕР27-07-002-02 | До 10 см.На каждый 1 см изменения толщины оснований добавлять или исключать к расценке 27-07-002-01 |  |  | 4: 100 м2 дорожек и тротуаров; 7: -0,345 | [5 empty] | До 10 см.На каждый 1 см изменения толщины оснований добавлять или исключать к расценке 27-07-002-01
|  | Объем=(34.5*(-1)) / 100 | [17 empty] | Объем=(34.5*(-1)) / 100
|  | 10-12=-2/1=-2 ПЗ=2 (ОЗП=2; ЭМ=2 к расх.; ЗПМ=2; МАТ=2 к расх.; ТЗ=2; ТЗМ=2) | [24 empty] | 10-12=-2/1=-2 ПЗ=2 (ОЗП=2; ЭМ=2 к расх.; ЗПМ=2; МАТ=2 к расх.; ТЗ=2; ТЗМ=2)
| 1 | ОТ |  |  | 8: 5.49; 9: 2; 10: -3.79 | [7 empty] | ОТ
| 2 | ЭМ |  |  | 8: 8.53; 9: 2; 10: -5.89 | [7 empty] | ЭМ
| 3 | в т.ч. ОТм |  |  | 8: 1.21; 9: 2; 10: -0.83 | [7 empty] | в т.ч. ОТм
| 4 | М |  |  | 8: 401.76; 9: 2; 10: -277.21 | [7 empty] | М
|  | ЗТ |  |  | 4: чел.-ч; 5: 0,54; 6: 2; 7: -0,3726 | [8 empty] | ЗТ
|  | ЗТм |  |  | 4: чел.-ч; 5: 0,1; 6: 2; 7: -0,069 | [8 empty] | ЗТм
|  | Итого по расценке |  |  | 8: 415.78; 10: -286.89 | [9 empty] | Итого по расценке
|  | ФОТ |  |  | 10: -4.62 | [8 empty] | ФОТ
| Приказ № 812/пр от 21.12.2020 Прил. п.21.1 | НР Устройство покрытий дорожек, тротуаров, мостовых и площадок и прочее |  |  | 4: %; 5: 113; 7: 113; 10: -5.22 | [8 empty] | НР Устройство покрытий дорожек, тротуаров, мостовых и площадок и прочее
| Приказ № 774/пр от 11.12.2020 Прил. п.21.1 | СП Устройство покрытий дорожек, тротуаров, мостовых и площадок и прочее |  |  | 4: %; 5: 77; 7: 77; 10: -3.56 | [8 empty] | СП Устройство покрытий дорожек, тротуаров, мостовых и площадок и прочее
|  | Всего по позиции |  |  | 10: -295.67 | [10 empty] | Всего по позиции
77.1 | 408-0391 | Щебень известняковый для строительных работ марки 600 фракции: 5-10 мм |  |  | 4: м3; 7: 1,035; 8: 267.84; 10: 277.21 | [5 empty] | Щебень известняковый для строительных работ марки 600 фракции: 5-10 мм
(Устройство покрытий дорожек, тротуаров, мостовых и площадок и прочее)
|  | Объем=--1,035 | [17 empty] | Объем=--1,035
78 | ТССЦ-409-0052 | Щебень шлаковый для дорожного строительства, фракция 5-10 мм, марка 1000 (ОП ТЕР27 прил 27.2 коэфф уплотнения) |  |  | 4: м3; 7: 4,347; 8: 111.89; 10: 486.39 | [5 empty] | Щебень шлаковый для дорожного строительства, фракция 5-10 мм, марка 1000 (ОП ТЕР27 прил 27.2 коэфф уплотнения)
(Материалы)
|  | Объем=34.5*0,1*1,26 | [17 empty] | Объем=34.5*0,1*1,26
79 | ТЕР27-07-006-01 | Устройство покрытия дорожек и тротуаров из горячих асфальтобетонных смесей асфальтоукладчиками типа «VOGELE» малых типоразмеров толщиной слоя 4 см |  |  | 4: 1000 м2; 7: 0,0345 | [5 empty] | Устройство покрытия дорожек и тротуаров из горячих асфальтобетонных смесей асфальтоукладчиками типа «VOGELE» малых типоразмеров толщиной слоя 4 см
|  | Объем=34.5 / 1000 | [17 empty] | Объем=34.5 / 1000
| 1 | ОТ |  |  | 8: 204.94; 10: 7.07 | [7 empty] | ОТ
| 2 | ЭМ |  |  | 8: 4375.98; 10: 150.97 | [7 empty] | ЭМ
| 3 | в т.ч. ОТм |  |  | 8: 126.32; 10: 4.36 | [7 empty] | в т.ч. ОТм
| 4 | М |  |  | 8: 1.82; 10: 0.06 | [7 empty] | М
| 101-9010 | Битум |  |  | 4: т; 5: 0,65; 7: 0,022425 | [11 empty] | Битум
| 410-9010 | Смесь асфальтобетонная |  |  | 4: т; 5: 0; 7: 0 | [11 empty] | Смесь асфальтобетонная
|  | ЗТ |  |  | 4: чел.-ч; 5: 18,58; 7: 0,64101 | [8 empty] | ЗТ
|  | ЗТм |  |  | 4: чел.-ч; 5: 7,98; 7: 0,27531 | [8 empty] | ЗТм
|  | Итого по расценке |  |  | 8: 4582.74; 10: 158.1 | [9 empty] | Итого по расценке
79.1 | ТССЦ-410-0006 | Смеси асфальтобетонные дорожные, аэродромные и асфальтобетон (горячие для плотного асфальтобетона мелко и крупнозернистые, песчаные), марка II, тип Б (норма расхода принята по ТЕР27-07-001-01 с корректировкой толщины) |  |  | 4: т; 5: 95,6; 7: 3,2982; 8: 570.7; 10: 1882.28 | [12 empty] | Смеси асфальтобетонные дорожные, аэродромные и асфальтобетон (горячие для плотного асфальтобетона мелко и крупнозернистые, песчаные), марка II, тип Б (норма расхода принята по ТЕР27-07-001-01 с корректировкой толщины)
79.2 | ТССЦ-101-1556 | Битумы нефтяные дорожные марки БНД-60/90, БНД 90/130 |  |  | 4: т; 5: 0,65; 7: 0,022425; 8: 1876.4; 10: 42.08 | [12 empty] | Битумы нефтяные дорожные марки БНД-60/90, БНД 90/130
|  | ФОТ |  |  | 10: 11.43 | [8 empty] | ФОТ
| Приказ № 812/пр от 21.12.2020 Прил. п.21.1 | НР Устройство покрытий дорожек, тротуаров, мостовых и площадок и прочее |  |  | 4: %; 5: 113; 7: 113; 10: 12.92 | [8 empty] | НР Устройство покрытий дорожек, тротуаров, мостовых и площадок и прочее
| Приказ № 774/пр от 11.12.2020 Прил. п.21.1 | СП Устройство покрытий дорожек, тротуаров, мостовых и площадок и прочее |  |  | 4: %; 5: 77; 7: 77; 10: 8.8 | [8 empty] | СП Устройство покрытий дорожек, тротуаров, мостовых и площадок и прочее
|  | Всего по позиции |  |  | 10: 2104.18 | [10 empty] | Всего по позиции
80 | ТЕР01-02-061-01 | Засыпка вручную траншей, пазух котлованов и ям, группа грунтов: 1 |  |  | 4: 100 м3 грунта; 7: 0,0465 | [5 empty] | Засыпка вручную траншей, пазух котлованов и ям, группа грунтов: 1
|  | Объем=((31*0,15)) / 100 | [17 empty] | Объем=((31*0,15)) / 100
| 1 | ОТ |  |  | 8: 797.39; 10: 37.08 | [7 empty] | ОТ
|  | ЗТ |  |  | 4: чел.-ч; 5: 88,5; 7: 4,11525 | [8 empty] | ЗТ
|  | Итого по расценке |  |  | 8: 797.39; 10: 37.08 | [9 empty] | Итого по расценке
|  | ФОТ |  |  | 10: 37.08 | [8 empty] | ФОТ
| Приказ № 812/пр от 21.12.2020 Прил. п.1.2 | НР Земляные работы, выполняемые ручным способом |  |  | 4: %; 5: 89; 7: 89; 10: 33 | [8 empty] | НР Земляные работы, выполняемые ручным способом
| Приказ № 774/пр от 11.12.2020 Прил. п.1.2 | СП Земляные работы, выполняемые ручным способом |  |  | 4: %; 5: 40; 7: 40; 10: 14.83 | [8 empty] | СП Земляные работы, выполняемые ручным способом
|  | Всего по позиции |  |  | 10: 84.91 | [10 empty] | Всего по позиции
81 | ТССЦ-407-0013 | Земля растительная механизированной заготовки |  |  | 4: м3; 7: 4,65; 8: 111.97; 10: 520.66 | [5 empty] | Земля растительная механизированной заготовки
(Материалы)
|  | Объем=15*0.31 | [17 empty] | Объем=15*0.31
82 | ТЕР01-02-027-04 | Планировка площадей: ручным способом, группа грунтов 1 |  |  | 4: 1000 м2 спланированной площади; 7: 0,031 | [5 empty] | Планировка площадей: ручным способом, группа грунтов 1
|  | Объем=31 / 1000 | [17 empty] | Объем=31 / 1000
| 1 | ОТ |  |  | 8: 1025; 10: 31.78 | [7 empty] | ОТ
|  | ЗТ |  |  | 4: чел.-ч; 5: 100; 7: 3,1 | [8 empty] | ЗТ
|  | Итого по расценке |  |  | 8: 1025; 10: 31.78 | [9 empty] | Итого по расценке
|  | ФОТ |  |  | 10: 31.78 | [8 empty] | ФОТ
| Приказ № 812/пр от 21.12.2020 Прил. п.1.4 | НР Земляные работы, выполняемые по другим видам работ (подготовительным, сопутствующим, укрепительным) |  |  | 4: %; 5: 89; 7: 89; 10: 28.28 | [8 empty] | НР Земляные работы, выполняемые по другим видам работ (подготовительным, сопутствующим, укрепительным)
| Приказ № 774/пр от 11.12.2020 Прил. п.1.4 | СП Земляные работы, выполняемые по другим видам работ (подготовительным, сопутствующим, укрепительным) |  |  | 4: %; 5: 41; 7: 41; 10: 13.03 | [8 empty] | СП Земляные работы, выполняемые по другим видам работ (подготовительным, сопутствующим, укрепительным)
|  | Всего по позиции |  |  | 10: 73.09 | [10 empty] | Всего по позиции
|  | Итоги по разделу 4 Ремонт тротуаров (проектируемые) : | [26 empty] | Итоги по разделу 4 Ремонт тротуаров (проектируемые) :
|  | Итого прямые затраты (справочно) |  |  | 10: 6650.55 | [16 empty] | Итого прямые затраты (справочно)
|  | в том числе: | [27 empty] | в том числе:
|  | Оплата труда рабочих |  |  | 10: 493.91 | [16 empty] | Оплата труда рабочих
|  | Эксплуатация машин |  |  | 10: 597.5 | [16 empty] | Эксплуатация машин
|  | в том числе оплата труда машинистов (Отм) |  |  | 10: 36.84 | [16 empty] | в том числе оплата труда машинистов (Отм)
|  | Материалы |  |  | 10: 5559.14 | [16 empty] | Материалы
|  | Строительные работы |  |  | 10: 7750.93; 12: 95104 | [16 empty] | Строительные работы
|  | Строительные работы |  |  | 10: 7554.59; 12: 92695 | [16 empty] | Строительные работы
|  | в том числе: | [27 empty] | в том числе:
|  | оплата труда |  |  | 10: 493.91 | [16 empty] | оплата труда
|  | эксплуатация машин и механизмов |  |  | 10: 401.16 | [16 empty] | эксплуатация машин и механизмов
|  | в том числе оплата труда машинистов (ОТм) |  |  | 10: 36.84 | [16 empty] | в том числе оплата труда машинистов (ОТм)
|  | материалы |  |  | 10: 5559.14 | [16 empty] | материалы
|  | накладные расходы |  |  | 10: 668.49 | [16 empty] | накладные расходы
|  | сметная прибыль |  |  | 10: 431.89 | [16 empty] | сметная прибыль
|  | Транспортные расходы (перевозка), относимые на стоимость строительных работ |  |  | 10: 196.34; 12: 2409 | [16 empty] | Транспортные расходы (перевозка), относимые на стоимость строительных работ
|  | Итого ФОТ (справочно) |  |  | 10: 530.75 | [16 empty] | Итого ФОТ (справочно)
|  | Итого накладные расходы (справочно) |  |  | 10: 668.49 | [16 empty] | Итого накладные расходы (справочно)
|  | Итого сметная прибыль (справочно) |  |  | 10: 431.89 | [16 empty] | Итого сметная прибыль (справочно)
|  | Итого по разделу 4 Ремонт тротуаров (проектируемые) |  |  | 10: 7750.93; 12: 95104 | [17 empty] | Итого по разделу 4 Ремонт тротуаров (проектируемые)
Раздел 5. Ремонт отмостки ТИП 3Б S=156 м2 | [17 empty] | Раздел 5. Ремонт отмостки ТИП 3Б S=156 м2
83 | ТЕРр68-14-2 | Разборка бортовых камней: на щебеночном основании |  |  | 4: 100 м; 7: 1,17 | [5 empty] | Разборка бортовых камней: на щебеночном основании
|  | Объем=117 / 100 | [17 empty] | Объем=117 / 100
| 1 | ОТ |  |  | 8: 525.77; 10: 615.15 | [7 empty] | ОТ
| 2 | ЭМ |  |  | 8: 482.88; 10: 564.97 | [7 empty] | ЭМ
| 3 | в т.ч. ОТм |  |  | 8: 77.31; 10: 90.45 | [7 empty] | в т.ч. ОТм
|  | ЗТ |  |  | 4: чел.-ч; 5: 52,63; 7: 61,5771 | [8 empty] | ЗТ
|  | ЗТм |  |  | 4: чел.-ч; 5: 6,4; 7: 7,488 | [8 empty] | ЗТм
|  | Итого по расценке |  |  | 8: 1008.65; 10: 1180.12 | [9 empty] | Итого по расценке
|  | ФОТ |  |  | 10: 705.6 | [8 empty] | ФОТ
| Приказ № 812/пр от 21.12.2020 Прил. п.102 | НР Благоустройство (ремонтно-строительные) |  |  | 4: %; 5: 102; 7: 102; 10: 719.71 | [8 empty] | НР Благоустройство (ремонтно-строительные)
| Приказ № 774/пр от 11.12.2020 Прил. п.102 | СП Благоустройство (ремонтно-строительные) |  |  | 4: %; 5: 54; 7: 54; 10: 381.02 | [8 empty] | СП Благоустройство (ремонтно-строительные)
|  | Всего по позиции |  |  | 10: 2280.85 | [10 empty] | Всего по позиции
83.1 | ТССЦ-509-9900 | Строительный мусор П5у (117*0,05) |  |  | 4: т; 7: 5,85 | [5 empty] | Строительный мусор П5у (117*0,05)
(Материалы для строительных работ)
|  | Объем=117*0,05 | [17 empty] | Объем=117*0,05
84 | ТЕРр68-13-1 | Разборка асфальтобетонных покрытий тротуаров толщиной до 4 см: вручную |  |  | 4: 1000 м2; 7: 0,156 | [5 empty] | Разборка асфальтобетонных покрытий тротуаров толщиной до 4 см: вручную
|  | Объем=156 / 1000 | [17 empty] | Объем=156 / 1000
| 1 | ОТ |  |  | 8: 876.75; 10: 136.77 | [7 empty] | ОТ
|  | ЗТ |  |  | 4: чел.-ч; 5: 93,57; 7: 14,59692 | [8 empty] | ЗТ
|  | Итого по расценке |  |  | 8: 876.75; 10: 136.77 | [9 empty] | Итого по расценке
|  | ФОТ |  |  | 10: 136.77 | [8 empty] | ФОТ
| Приказ № 812/пр от 21.12.2020 Прил. п.102 | НР Благоустройство (ремонтно-строительные) |  |  | 4: %; 5: 102; 7: 102; 10: 139.51 | [8 empty] | НР Благоустройство (ремонтно-строительные)
| Приказ № 774/пр от 11.12.2020 Прил. п.102 | СП Благоустройство (ремонтно-строительные) |  |  | 4: %; 5: 54; 7: 54; 10: 73.86 | [8 empty] | СП Благоустройство (ремонтно-строительные)
|  | Всего по позиции |  |  | 10: 350.14 | [10 empty] | Всего по позиции
84.1 | ТССЦ-509-9900 | Строительный мусор (156*0,04 ) 1,98 т/м2 объемная масса разборки асфальтобетона по ТЕРр68-13-8) |  |  | 4: т; 7: 12,3552 | [5 empty] | Строительный мусор (156*0,04 ) 1,98 т/м2 объемная масса разборки асфальтобетона по ТЕРр68-13-8)
(Материалы для строительных работ)
|  | Объем=156*0,04*1.98 | [17 empty] | Объем=156*0,04*1.98
85 | ТССЦпг-01-01-01-043 | Погрузочные работы при автомобильных перевозках: мусора строительного с погрузкой экскаваторами емкостью ковша до 0,5 м3 |  |  | 4: 1 т груза; 7: 18,21; 8: 4.49; 10: 81.76 | [5 empty] | Погрузочные работы при автомобильных перевозках: мусора строительного с погрузкой экскаваторами емкостью ковша до 0,5 м3
|  | Объем=5,85+12,3552 | [17 empty] | Объем=5,85+12,3552
86 | ТССЦпг-03-21-01-011 | Перевозка грузов автомобилями-самосвалами грузоподъемностью 10 т, работающих вне карьера, на расстояние: до 11 км I класс груза |  |  | 4: 1 т груза; 7: 18,21; 8: 13.55; 10: 246.75 | [5 empty] | Перевозка грузов автомобилями-самосвалами грузоподъемностью 10 т, работающих вне карьера, на расстояние: до 11 км I класс груза
|  | Объем=5,85+12,3552 | [17 empty] | Объем=5,85+12,3552
87 | ТЕР01-02-057-02 | Разработка грунта вручную в траншеях глубиной до 2 м без креплений с откосами, группа грунтов: 2 |  |  | 4: 100 м3 грунта; 7: 0,073125 | [5 empty] | Разработка грунта вручную в траншеях глубиной до 2 м без креплений с откосами, группа грунтов: 2
|  | Объем=(0.25*117*0.25) / 100 | [17 empty] | Объем=(0.25*117*0.25) / 100
| 1 | ОТ |  |  | 8: 1442.98; 10: 105.52 | [7 empty] | ОТ
|  | ЗТ |  |  | 4: чел.-ч; 5: 154; 7: 11,26125 | [8 empty] | ЗТ
|  | Итого по расценке |  |  | 8: 1442.98; 10: 105.52 | [9 empty] | Итого по расценке
|  | ФОТ |  |  | 10: 105.52 | [8 empty] | ФОТ
| Приказ № 812/пр от 21.12.2020 Прил. п.1.2 | НР Земляные работы, выполняемые ручным способом |  |  | 4: %; 5: 89; 7: 89; 10: 93.91 | [8 empty] | НР Земляные работы, выполняемые ручным способом
| Приказ № 774/пр от 11.12.2020 Прил. п.1.2 | СП Земляные работы, выполняемые ручным способом |  |  | 4: %; 5: 40; 7: 40; 10: 42.21 | [8 empty] | СП Земляные работы, выполняемые ручным способом
|  | Всего по позиции |  |  | 10: 241.64 | [10 empty] | Всего по позиции
88 | ТЕР46-08-044-02 | Гидроструйная очистка: бетонных поверхностей |  |  | 4: 1 м2 поверхности; 7: 29,25 | [5 empty] | Гидроструйная очистка: бетонных поверхностей
|  | Объем=0.25*117 | [17 empty] | Объем=0.25*117
| 1 | ОТ |  |  | 8: 1.54; 10: 45.05 | [7 empty] | ОТ
| 2 | ЭМ |  |  | 8: 0.59; 10: 17.26 | [7 empty] | ЭМ
| 4 | М |  |  | 8: 0.28; 10: 8.19 | [7 empty] | М
|  | ЗТ |  |  | 4: чел.-ч; 5: 0,15; 7: 4,3875 | [8 empty] | ЗТ
|  | Итого по расценке |  |  | 8: 2.41; 10: 70.5 | [9 empty] | Итого по расценке
|  | ФОТ |  |  | 10: 45.05 | [8 empty] | ФОТ
| Приказ № 812/пр от 21.12.2020 Прил. п.40.1 | НР Работы по реконструкции зданий и сооружений: усиление и замена существующих конструкций, возведение отдельных конструктивных элементов |  |  | 4: %; 5: 103; 7: 103; 10: 46.4 | [8 empty] | НР Работы по реконструкции зданий и сооружений: усиление и замена существующих конструкций, возведение отдельных конструктивных элементов
| Приказ № 774/пр от 11.12.2020 Прил. п.40.1 | СП Работы по реконструкции зданий и сооружений: усиление и замена существующих конструкций, возведение отдельных конструктивных элементов |  |  | 4: %; 5: 59; 7: 59; 10: 26.58 | [8 empty] | СП Работы по реконструкции зданий и сооружений: усиление и замена существующих конструкций, возведение отдельных конструктивных элементов
|  | Всего по позиции |  |  | 10: 143.48 | [10 empty] | Всего по позиции
89 | ТЕР08-01-003-07 | Гидроизоляция боковая обмазочная битумная в 2 слоя по выровненной поверхности бутовой кладки, кирпичу, бетону |  |  | 4: 100 м2 изолируемой поверхности; 7: 0,2925 | [5 empty] | Гидроизоляция боковая обмазочная битумная в 2 слоя по выровненной поверхности бутовой кладки, кирпичу, бетону
|  | Объем=(0.25*117) / 100 | [17 empty] | Объем=(0.25*117) / 100
| 1 | ОТ |  |  | 8: 242.32; 10: 70.88 | [7 empty] | ОТ
| 2 | ЭМ |  |  | 8: 77.87; 10: 22.78 | [7 empty] | ЭМ
| 4 | М |  |  | 8: 1604.98; 10: 469.46 | [7 empty] | М
|  | ЗТ |  |  | 4: чел.-ч; 5: 21,2; 7: 6,201 | [8 empty] | ЗТ
|  | Итого по расценке |  |  | 8: 1925.17; 10: 563.12 | [9 empty] | Итого по расценке
|  | ФОТ |  |  | 10: 70.88 | [8 empty] | ФОТ
| Приказ № 812/пр от 21.12.2020 Прил. п.8 | НР Конструкции из кирпича и блоков |  |  | 4: %; 5: 110; 7: 110; 10: 77.97 | [8 empty] | НР Конструкции из кирпича и блоков
| Приказ № 774/пр от 11.12.2020 Прил. п.8 | СП Конструкции из кирпича и блоков |  |  | 4: %; 5: 69; 7: 69; 10: 48.91 | [8 empty] | СП Конструкции из кирпича и блоков
|  | Всего по позиции |  |  | 10: 690 | [10 empty] | Всего по позиции
90 | ТЕР01-02-061-01 | Засыпка вручную траншей, пазух котлованов и ям, группа грунтов: 1 |  |  | 4: 100 м3 грунта; 7: 0,073125 | [5 empty] | Засыпка вручную траншей, пазух котлованов и ям, группа грунтов: 1
|  | Объем=(0.25*117*0.25) / 100 | [17 empty] | Объем=(0.25*117*0.25) / 100
| 1 | ОТ |  |  | 8: 797.39; 10: 58.31 | [7 empty] | ОТ
|  | ЗТ |  |  | 4: чел.-ч; 5: 88,5; 7: 6,4715625 | [8 empty] | ЗТ
|  | Итого по расценке |  |  | 8: 797.39; 10: 58.31 | [9 empty] | Итого по расценке
|  | ФОТ |  |  | 10: 58.31 | [8 empty] | ФОТ
| Приказ № 812/пр от 21.12.2020 Прил. п.1.2 | НР Земляные работы, выполняемые ручным способом |  |  | 4: %; 5: 89; 7: 89; 10: 51.9 | [8 empty] | НР Земляные работы, выполняемые ручным способом
| Приказ № 774/пр от 11.12.2020 Прил. п.1.2 | СП Земляные работы, выполняемые ручным способом |  |  | 4: %; 5: 40; 7: 40; 10: 23.32 | [8 empty] | СП Земляные работы, выполняемые ручным способом
|  | Всего по позиции |  |  | 10: 133.53 | [10 empty] | Всего по позиции
91 | ТЕР27-07-002-01 | Устройство оснований толщиной 12 см под тротуары из кирпичного или известнякового щебня (под бордюры) |  |  | 4: 100 м2 дорожек и тротуаров; 7: 0,194 | [5 empty] | Устройство оснований толщиной 12 см под тротуары из кирпичного или известнякового щебня (под бордюры)
|  | Объем=((97*0,2)) / 100 | [17 empty] | Объем=((97*0,2)) / 100
| 1 | ОТ |  |  | 8: 266.6; 10: 51.72 | [7 empty] | ОТ
| 2 | ЭМ |  |  | 8: 322.22; 10: 62.51 | [7 empty] | ЭМ
| 3 | в т.ч. ОТм |  |  | 8: 42.03; 10: 8.15 | [7 empty] | в т.ч. ОТм
| 4 | М |  |  | 8: 4664.38; 10: 904.89 | [7 empty] | М
|  | ЗТ |  |  | 4: чел.-ч; 5: 26,24; 7: 5,09056 | [8 empty] | ЗТ
|  | ЗТм |  |  | 4: чел.-ч; 5: 3,17; 7: 0,61498 | [8 empty] | ЗТм
|  | Итого по расценке |  |  | 8: 5253.2; 10: 1019.12 | [9 empty] | Итого по расценке
|  | ФОТ |  |  | 10: 59.87 | [8 empty] | ФОТ
| Приказ № 812/пр от 21.12.2020 Прил. п.21.1 | НР Устройство покрытий дорожек, тротуаров, мостовых и площадок и прочее |  |  | 4: %; 5: 113; 7: 113; 10: 67.65 | [8 empty] | НР Устройство покрытий дорожек, тротуаров, мостовых и площадок и прочее
| Приказ № 774/пр от 11.12.2020 Прил. п.21.1 | СП Устройство покрытий дорожек, тротуаров, мостовых и площадок и прочее |  |  | 4: %; 5: 77; 7: 77; 10: 46.1 | [8 empty] | СП Устройство покрытий дорожек, тротуаров, мостовых и площадок и прочее
|  | Всего по позиции |  |  | 10: 1132.87 | [10 empty] | Всего по позиции
91.1 | ТССЦ-408-0391 | Щебень известняковый для строительных работ марки 600 фракции 5-10 мм |  |  | 4: м3; 7: -3,3756; 8: 267.84; 10: -904.12 | [5 empty] | Щебень известняковый для строительных работ марки 600 фракции 5-10 мм
(Устройство покрытий дорожек, тротуаров, мостовых и площадок и прочее)
92 | ТЕР27-07-002-02 | До 10 см.На каждый 1 см изменения толщины оснований добавлять или исключать к расценке 27-07-002-01 |  |  | 4: 100 м2 дорожек и тротуаров; 7: -0,194 | [5 empty] | До 10 см.На каждый 1 см изменения толщины оснований добавлять или исключать к расценке 27-07-002-01
|  | Объем=((97*0,2)*(-1)) / 100 | [17 empty] | Объем=((97*0,2)*(-1)) / 100
|  | 10-12=-2/1=-2 см ПЗ=2 (ОЗП=2; ЭМ=2 к расх.; ЗПМ=2; МАТ=2 к расх.; ТЗ=2; ТЗМ=2) | [24 empty] | 10-12=-2/1=-2 см ПЗ=2 (ОЗП=2; ЭМ=2 к расх.; ЗПМ=2; МАТ=2 к расх.; ТЗ=2; ТЗМ=2)
| 1 | ОТ |  |  | 8: 5.49; 9: 2; 10: -2.13 | [7 empty] | ОТ
| 2 | ЭМ |  |  | 8: 8.53; 9: 2; 10: -3.31 | [7 empty] | ЭМ
| 3 | в т.ч. ОТм |  |  | 8: 1.21; 9: 2; 10: -0.47 | [7 empty] | в т.ч. ОТм
| 4 | М |  |  | 8: 401.76; 9: 2; 10: -155.88 | [7 empty] | М
|  | ЗТ |  |  | 4: чел.-ч; 5: 0,54; 6: 2; 7: -0,20952 | [8 empty] | ЗТ
|  | ЗТм |  |  | 4: чел.-ч; 5: 0,1; 6: 2; 7: -0,0388 | [8 empty] | ЗТм
|  | Итого по расценке |  |  | 8: 415.78; 10: -161.32 | [9 empty] | Итого по расценке
|  | ФОТ |  |  | 10: -2.6 | [8 empty] | ФОТ
| Приказ № 812/пр от 21.12.2020 Прил. п.21.1 | НР Устройство покрытий дорожек, тротуаров, мостовых и площадок и прочее |  |  | 4: %; 5: 113; 7: 113; 10: -2.94 | [8 empty] | НР Устройство покрытий дорожек, тротуаров, мостовых и площадок и прочее
| Приказ № 774/пр от 11.12.2020 Прил. п.21.1 | СП Устройство покрытий дорожек, тротуаров, мостовых и площадок и прочее |  |  | 4: %; 5: 77; 7: 77; 10: -2 | [8 empty] | СП Устройство покрытий дорожек, тротуаров, мостовых и площадок и прочее
|  | Всего по позиции |  |  | 10: -166.26 | [10 empty] | Всего по позиции
92.1 | ТССЦ-408-0391 | Щебень известняковый для строительных работ марки 600 фракции 5-10 мм |  |  | 4: м3; 7: 0,582; 8: 267.84; 10: 155.88 | [5 empty] | Щебень известняковый для строительных работ марки 600 фракции 5-10 мм
(Устройство покрытий дорожек, тротуаров, мостовых и площадок и прочее)
|  | Объем=--0,582 | [17 empty] | Объем=--0,582
93 | ТССЦ-409-0052 | Щебень шлаковый для дорожного строительства, фракция 5-10 мм, марка 1000 (ОП ТЕР27 прил 27.2 коэфф уплотнения) |  |  | 4: м3; 7: 2,4444; 8: 111.89; 10: 273.5 | [5 empty] | Щебень шлаковый для дорожного строительства, фракция 5-10 мм, марка 1000 (ОП ТЕР27 прил 27.2 коэфф уплотнения)
(Материалы)
|  | Объем=97*0.1*0.2*1.26 | [17 empty] | Объем=97*0.1*0.2*1.26
94 | ТЕР27-02-010-02 | Установка бортовых камней бетонных: при других видах покрытий ( Устройство бортовых камней сечением 100x200 мм при других видах покрытий: бетон В15 (М200) К=0,86; к расходу раствора цементного К=0,33) |  |  | 4: 100 м бортового камня; 7: 0,97 | [5 empty] | Установка бортовых камней бетонных: при других видах покрытий ( Устройство бортовых камней сечением 100x200 мм при других видах покрытий: бетон В15 (М200) К=0,86; к расходу раствора цементного К=0,33)
|  | Объем=97 / 100 | [17 empty] | Объем=97 / 100
| 1 | ОТ |  |  | 8: 772.97; 10: 749.78 | [7 empty] | ОТ
| 2 | ЭМ |  |  | 8: 104.2; 10: 101.07 | [7 empty] | ЭМ
| 3 | в т.ч. ОТм |  |  | 8: 11.02; 10: 10.69 | [7 empty] | в т.ч. ОТм
| 4 | М |  |  | 8: 3677.44; 10: 3567.12 | [7 empty] | М
| 413-9010 | Камни бортовые |  |  | 4: м; 5: 100; 7: 97 | [11 empty] | Камни бортовые
|  | ЗТ |  |  | 4: чел.-ч; 5: 76,08; 7: 73,7976 | [8 empty] | ЗТ
|  | ЗТм |  |  | 4: чел.-ч; 5: 0,68; 7: 0,6596 | [8 empty] | ЗТм
|  | Итого по расценке |  |  | 8: 4554.61; 10: 4417.97 | [9 empty] | Итого по расценке
94.1 | ТССЦ-101-1805 | Гвозди строительные |  |  | 4: т; 5: -0,001; 7: -0,00097; 8: 10557.18; 10: -10.24 | [12 empty] | Гвозди строительные
94.2 | ТССЦ-102-0038 | Брусья необрезные хвойных пород длиной 4-6,5 м, все ширины, толщиной 100, 125 мм, IV сорта |  |  | 4: м3; 5: -0,17; 7: -0,1649; 8: 705.14; 10: -116.28 | [12 empty] | Брусья необрезные хвойных пород длиной 4-6,5 м, все ширины, толщиной 100, 125 мм, IV сорта
|  | ФОТ |  |  | 10: 760.47 | [8 empty] | ФОТ
| Приказ № 812/пр от 21.12.2020 Прил. п.21 (в ред. пр. № 636/пр от 02.09.2021) | НР Автомобильные дороги |  |  | 4: %; 5: 147; 7: 147; 10: 1117.89 | [8 empty] | НР Автомобильные дороги
| Приказ № 774/пр от 11.12.2020 Прил. п.21 | СП Автомобильные дороги |  |  | 4: %; 5: 95; 7: 95; 10: 722.45 | [8 empty] | СП Автомобильные дороги
|  | Всего по позиции |  |  | 10: 6131.79 | [10 empty] | Всего по позиции
94.1 | ТССЦ-402-0004 | Раствор готовый кладочный цементный марки 100 |  |  | 4: м3; 7: -0,0582; 8: 696.05; 9: 0,33; 10: -13.37 | [5 empty] | Раствор готовый кладочный цементный марки 100
(Автомобильные дороги)
|  | МАТ=0,33 | [24 empty] | МАТ=0,33
94.2 | ТССЦ-401-0006 | Бетон тяжелый, класс В15 (М200) |  |  | 4: м3; 7: -5,723; 8: 594.11; 9: 0,86; 10: -2924.08 | [5 empty] | Бетон тяжелый, класс В15 (М200)
(Автомобильные дороги)
|  | МАТ=0,86 | [24 empty] | МАТ=0,86
94.3 | ТССЦ-403-8126 | Камни бортовые из бетона В30 (М400) с расходом арматуры 38 кг/м3 П-5У (длина-3м, объем 1м.п.-0,021 м3) |  |  | 4: м3; 7: 2,037; 8: 2012.95; 10: 4100.38 | [5 empty] | Камни бортовые из бетона В30 (М400) с расходом арматуры 38 кг/м3 П-5У (длина-3м, объем 1м.п.-0,021 м3)
(Материалы)
|  | Объем=97*0,021 | [17 empty] | Объем=97*0,021
95 | ТЕР06-01-001-01 | Устройство бетонной подготовки |  |  | 4: 100 м3 бетона, бутобетона и железобетона в деле; 7: -0,041786 | [5 empty] | Устройство бетонной подготовки
|  | Объем=(-5,723/1.02*0.86+0,6596/1.02) / 100 | [17 empty] | Объем=(-5,723/1.02*0.86+0,6596/1.02) / 100
| 1 | ОТ |  |  | 8: 1686.6; 10: -70.48 | [7 empty] | ОТ
| 2 | ЭМ |  |  | 8: 2609.79; 10: -109.05 | [7 empty] | ЭМ
| 3 | в т.ч. ОТм |  |  | 8: 291.78; 10: -12.19 | [7 empty] | в т.ч. ОТм
| 4 | М |  |  | 8: 2412.9; 10: -100.81 | [7 empty] | М
| 401-9021 | Бетон |  |  | 4: м3; 5: 102; 7: -4,262172 | [11 empty] | Бетон
|  | ЗТ |  |  | 4: чел.-ч; 5: 180; 7: -7,52148 | [8 empty] | ЗТ
|  | ЗТм |  |  | 4: чел.-ч; 5: 18; 7: -0,752148 | [8 empty] | ЗТм
|  | Итого по расценке |  |  | 8: 6708.89; 10: -280.34 | [9 empty] | Итого по расценке
95.1 | 411-0001 | Вода |  |  | 4: м3; 5: 0,2; 7: -0,0083572; 8: 1.98; 10: -0.02 | [12 empty] | Вода
|  | ФОТ |  |  | 10: -82.67 | [8 empty] | ФОТ
| Приказ № 812/пр от 21.12.2020 Прил. п.6 | НР Бетонные и железобетонные монолитные конструкции и работы в строительстве |  |  | 4: %; 5: 102; 7: 102; 10: -84.32 | [8 empty] | НР Бетонные и железобетонные монолитные конструкции и работы в строительстве
| Приказ № 774/пр от 11.12.2020 Прил. п.6 | СП Бетонные и железобетонные монолитные конструкции и работы в строительстве |  |  | 4: %; 5: 58; 7: 58; 10: -47.95 | [8 empty] | СП Бетонные и железобетонные монолитные конструкции и работы в строительстве
|  | Всего по позиции |  |  | 10: -412.63 | [10 empty] | Всего по позиции
95.1 | 411-0001 | Вода |  |  | 4: м3; 7: 0,0083572; 8: 1.98; 10: 0.02 | [5 empty] | Вода
(Бетонные и железобетонные монолитные конструкции и работы в строительстве)
|  | Объем=--0,0083572 | [17 empty] | Объем=--0,0083572
95.2 | 101-1668 | Рогожа |  |  | 4: м2; 7: 10,4465; 8: 9.65; 10: 100.81 | [5 empty] | Рогожа
(Бетонные и железобетонные монолитные конструкции и работы в строительстве)
|  | Объем=--10,4465 | [17 empty] | Объем=--10,4465
95.3 | ТССЦ-401-0006 | Бетон тяжелый, класс В15 (М200) |  |  | 4: м3; 7: 0,6596; 8: 594.11; 10: 391.87 | [5 empty] | Бетон тяжелый, класс В15 (М200)
(Материалы)
|  | Объем=0,02*97/3*1.02 | [17 empty] | Объем=0,02*97/3*1.02
96 | ТЕР27-07-002-01 | Устройство оснований толщиной 12 см под тротуары из кирпичного или известнякового щебня |  |  | 4: 100 м2 дорожек и тротуаров; 7: 1,56 | [5 empty] | Устройство оснований толщиной 12 см под тротуары из кирпичного или известнякового щебня
|  | Объем=156 / 100 | [17 empty] | Объем=156 / 100
| 1 | ОТ |  |  | 8: 266.6; 10: 415.9 | [7 empty] | ОТ
| 2 | ЭМ |  |  | 8: 322.22; 10: 502.66 | [7 empty] | ЭМ
| 3 | в т.ч. ОТм |  |  | 8: 42.03; 10: 65.57 | [7 empty] | в т.ч. ОТм
| 4 | М |  |  | 8: 4664.38; 10: 7276.43 | [7 empty] | М
|  | ЗТ |  |  | 4: чел.-ч; 5: 26,24; 7: 40,9344 | [8 empty] | ЗТ
|  | ЗТм |  |  | 4: чел.-ч; 5: 3,17; 7: 4,9452 | [8 empty] | ЗТм
|  | Итого по расценке |  |  | 8: 5253.2; 10: 8194.99 | [9 empty] | Итого по расценке
|  | ФОТ |  |  | 10: 481.47 | [8 empty] | ФОТ
| Приказ № 812/пр от 21.12.2020 Прил. п.21.1 | НР Устройство покрытий дорожек, тротуаров, мостовых и площадок и прочее |  |  | 4: %; 5: 113; 7: 113; 10: 544.06 | [8 empty] | НР Устройство покрытий дорожек, тротуаров, мостовых и площадок и прочее
| Приказ № 774/пр от 11.12.2020 Прил. п.21.1 | СП Устройство покрытий дорожек, тротуаров, мостовых и площадок и прочее |  |  | 4: %; 5: 77; 7: 77; 10: 370.73 | [8 empty] | СП Устройство покрытий дорожек, тротуаров, мостовых и площадок и прочее
|  | Всего по позиции |  |  | 10: 9109.78 | [10 empty] | Всего по позиции
96.1 | ТССЦ-408-0391 | Щебень известняковый для строительных работ марки 600 фракции 5-10 мм |  |  | 4: м3; 7: -27,144; 8: 267.84; 10: -7270.25 | [5 empty] | Щебень известняковый для строительных работ марки 600 фракции 5-10 мм
(Автомобильные дороги)
97 | ТЕР27-07-002-02 | До 10 см.На каждый 1 см изменения толщины оснований добавлять или исключать к расценке 27-07-002-01 |  |  | 4: 100 м2 дорожек и тротуаров; 7: 1,56 | [5 empty] | До 10 см.На каждый 1 см изменения толщины оснований добавлять или исключать к расценке 27-07-002-01
|  | Объем=(156) / 100 | [17 empty] | Объем=(156) / 100
|  | 10-12=-2/1=-2 ПЗ=2 (ОЗП=2; ЭМ=2 к расх.; ЗПМ=2; МАТ=2 к расх.; ТЗ=2; ТЗМ=2) | [24 empty] | 10-12=-2/1=-2 ПЗ=2 (ОЗП=2; ЭМ=2 к расх.; ЗПМ=2; МАТ=2 к расх.; ТЗ=2; ТЗМ=2)
| 1 | ОТ |  |  | 8: 5.49; 9: 2; 10: 17.13 | [7 empty] | ОТ
| 2 | ЭМ |  |  | 8: 8.53; 9: 2; 10: 26.61 | [7 empty] | ЭМ
| 3 | в т.ч. ОТм |  |  | 8: 1.21; 9: 2; 10: 3.78 | [7 empty] | в т.ч. ОТм
| 4 | М |  |  | 8: 401.76; 9: 2; 10: 1253.49 | [7 empty] | М
|  | ЗТ |  |  | 4: чел.-ч; 5: 0,54; 6: 2; 7: 1,6848 | [8 empty] | ЗТ
|  | ЗТм |  |  | 4: чел.-ч; 5: 0,1; 6: 2; 7: 0,312 | [8 empty] | ЗТм
|  | Итого по расценке |  |  | 8: 415.78; 10: 1297.23 | [9 empty] | Итого по расценке
|  | ФОТ |  |  | 10: 20.91 | [8 empty] | ФОТ
| Приказ № 812/пр от 21.12.2020 Прил. п.21.1 | НР Устройство покрытий дорожек, тротуаров, мостовых и площадок и прочее |  |  | 4: %; 5: 113; 7: 113; 10: 23.63 | [8 empty] | НР Устройство покрытий дорожек, тротуаров, мостовых и площадок и прочее
| Приказ № 774/пр от 11.12.2020 Прил. п.21.1 | СП Устройство покрытий дорожек, тротуаров, мостовых и площадок и прочее |  |  | 4: %; 5: 77; 7: 77; 10: 16.1 | [8 empty] | СП Устройство покрытий дорожек, тротуаров, мостовых и площадок и прочее
|  | Всего по позиции |  |  | 10: 1336.96 | [10 empty] | Всего по позиции
97.1 | ТССЦ-408-0391 | Щебень известняковый для строительных работ марки 600 фракции 5-10 мм |  |  | 4: м3; 7: -4,68; 8: 267.84; 10: -1253.49 | [5 empty] | Щебень известняковый для строительных работ марки 600 фракции 5-10 мм
(Автомобильные дороги)
98 | ТССЦ-409-0052 | Щебень шлаковый для дорожного строительства, фракция 5-10 мм, марка 1000 (ОП ТЕР27 прил 27.2 коэфф уплотнения) |  |  | 4: м3; 7: 19,656; 8: 111.89; 10: 2199.31 | [5 empty] | Щебень шлаковый для дорожного строительства, фракция 5-10 мм, марка 1000 (ОП ТЕР27 прил 27.2 коэфф уплотнения)
(Материалы)
|  | Объем=156*0,1*1,26 | [17 empty] | Объем=156*0,1*1,26
99 | ТЕР27-07-001-04 | Устройство асфальтобетонных покрытий дорожек и тротуаров двухслойных: верхний слой из песчаной асфальтобетонной смеси толщиной 3 см |  |  | 4: 100 м2 покрытия; 7: 1,56 | [5 empty] | Устройство асфальтобетонных покрытий дорожек и тротуаров двухслойных: верхний слой из песчаной асфальтобетонной смеси толщиной 3 см
|  | Объем=156 / 100 | [17 empty] | Объем=156 / 100
| 1 | ОТ |  |  | 8: 118.03; 10: 184.13 | [7 empty] | ОТ
| 2 | ЭМ |  |  | 8: 73.39; 10: 114.49 | [7 empty] | ЭМ
| 3 | в т.ч. ОТм |  |  | 8: 0.32; 10: 0.5 | [7 empty] | в т.ч. ОТм
| 4 | М |  |  | 8: 4053.01; 10: 6322.7 | [7 empty] | М
|  | ЗТ |  |  | 4: чел.-ч; 5: 10,21; 7: 15,9276 | [8 empty] | ЗТ
|  | ЗТм |  |  | 4: чел.-ч; 5: 0,02; 7: 0,0312 | [8 empty] | ЗТм
|  | Итого по расценке |  |  | 8: 4244.43; 10: 6621.32 | [9 empty] | Итого по расценке
99.1 | 410-0054 | Асфальт литой для покрытий тротуаров тип II (жесткий) |  |  | 4: т; 5: -7,14; 7: -11,1384; 8: 551.88; 10: -6147.06 | [12 empty] | Асфальт литой для покрытий тротуаров тип II (жесткий)
|  | ФОТ |  |  | 10: 184.63 | [8 empty] | ФОТ
| Приказ № 812/пр от 21.12.2020 Прил. п.21.1 | НР Устройство покрытий дорожек, тротуаров, мостовых и площадок и прочее |  |  | 4: %; 5: 113; 7: 113; 10: 208.63 | [8 empty] | НР Устройство покрытий дорожек, тротуаров, мостовых и площадок и прочее
| Приказ № 774/пр от 11.12.2020 Прил. п.21.1 | СП Устройство покрытий дорожек, тротуаров, мостовых и площадок и прочее |  |  | 4: %; 5: 77; 7: 77; 10: 142.17 | [8 empty] | СП Устройство покрытий дорожек, тротуаров, мостовых и площадок и прочее
|  | Всего по позиции |  |  | 10: 825.06 | [10 empty] | Всего по позиции
100 | ТЕР27-07-001-02 прим. к ТЕР27-07-001-04 | На каждые 0,5 см изменения толщины покрытия добавлять к расценке 27-07-001-01 |  |  | 4: 100 м2 покрытия; 7: 1,56 | [5 empty] | На каждые 0,5 см изменения толщины покрытия добавлять к расценке 27-07-001-01
|  | Объем=156 / 100 | [17 empty] | Объем=156 / 100
|  | До толщ 4 см 4-3=1\0.5=2 ПЗ=2 (ОЗП=2; ЭМ=2 к расх.; ЗПМ=2; МАТ=2 к расх.; ТЗ=2; ТЗМ=2) | [24 empty] | До толщ 4 см 4-3=1\0.5=2 ПЗ=2 (ОЗП=2; ЭМ=2 к расх.; ЗПМ=2; МАТ=2 к расх.; ТЗ=2; ТЗМ=2)
| 1 | ОТ |  |  | 8: 25.89; 9: 2; 10: 80.78 | [7 empty] | ОТ
| 2 | ЭМ |  |  | 8: 11.75; 9: 2; 10: 36.66 | [7 empty] | ЭМ
| 4 | М |  |  | 8: 667.77; 9: 2; 10: 2083.44 | [7 empty] | М
|  | ЗТ |  |  | 4: чел.-ч; 5: 2,32; 6: 2; 7: 7,2384 | [8 empty] | ЗТ
|  | Итого по расценке |  |  | 8: 705.41; 10: 2200.88 | [9 empty] | Итого по расценке
100.1 | 410-0054 | Асфальт литой: для покрытий тротуаров тип II (жесткий) |  |  | т | -1,21 | 2 | -3,7752 | 551.88 |  | -2083.46 | [14 empty] | Асфальт литой: для покрытий тротуаров тип II (жесткий)
|  | ФОТ |  |  | 10: 80.78 | [8 empty] | ФОТ
| Приказ № 812/пр от 21.12.2020 Прил. п.21.1 | НР Устройство покрытий дорожек, тротуаров, мостовых и площадок и прочее |  |  | 4: %; 5: 113; 7: 113; 10: 91.28 | [8 empty] | НР Устройство покрытий дорожек, тротуаров, мостовых и площадок и прочее
| Приказ № 774/пр от 11.12.2020 Прил. п.21.1 | СП Устройство покрытий дорожек, тротуаров, мостовых и площадок и прочее |  |  | 4: %; 5: 77; 7: 77; 10: 62.2 | [8 empty] | СП Устройство покрытий дорожек, тротуаров, мостовых и площадок и прочее
|  | Всего по позиции |  |  | 10: 270.9 | [10 empty] | Всего по позиции
101 | ТССЦ-410-0006 | Смеси асфальтобетонные дорожные, аэродромные и асфальтобетон (горячие для плотного асфальтобетона мелко и крупнозернистые, песчаные), марка II, тип Б (норма расхода принята по ТЕР27-07-001-04 с корректировкой толщины) |  |  | 4: т; 7: 14,91; 8: 570.7; 10: 8509.14 | [5 empty] | Смеси асфальтобетонные дорожные, аэродромные и асфальтобетон (горячие для плотного асфальтобетона мелко и крупнозернистые, песчаные), марка II, тип Б (норма расхода принята по ТЕР27-07-001-04 с корректировкой толщины)
(Материалы)
|  | Объем=(7,14+2,42)*1.56 | [17 empty] | Объем=(7,14+2,42)*1.56
102 | ТЕР01-02-061-01 | Засыпка вручную траншей, пазух котлованов и ям, группа грунтов: 1 |  |  | 4: 100 м3 грунта; 7: 0,1455 | [5 empty] | Засыпка вручную траншей, пазух котлованов и ям, группа грунтов: 1
|  | Объем=((97*0,15)) / 100 | [17 empty] | Объем=((97*0,15)) / 100
| 1 | ОТ |  |  | 8: 797.39; 10: 116.02 | [7 empty] | ОТ
|  | ЗТ |  |  | 4: чел.-ч; 5: 88,5; 7: 12,87675 | [8 empty] | ЗТ
|  | Итого по расценке |  |  | 8: 797.39; 10: 116.02 | [9 empty] | Итого по расценке
|  | ФОТ |  |  | 10: 116.02 | [8 empty] | ФОТ
| Приказ № 812/пр от 21.12.2020 Прил. п.1.2 | НР Земляные работы, выполняемые ручным способом |  |  | 4: %; 5: 89; 7: 89; 10: 103.26 | [8 empty] | НР Земляные работы, выполняемые ручным способом
| Приказ № 774/пр от 11.12.2020 Прил. п.1.2 | СП Земляные работы, выполняемые ручным способом |  |  | 4: %; 5: 40; 7: 40; 10: 46.41 | [8 empty] | СП Земляные работы, выполняемые ручным способом
|  | Всего по позиции |  |  | 10: 265.69 | [10 empty] | Всего по позиции
103 | ТССЦ-407-0013 | Земля растительная механизированной заготовки |  |  | 4: м3; 7: 14,55; 8: 111.97; 10: 1629.16 | [5 empty] | Земля растительная механизированной заготовки
(Материалы)
|  | Объем=15*0.97 | [17 empty] | Объем=15*0.97
104 | ТЕР01-02-027-04 | Планировка площадей: ручным способом, группа грунтов 1 |  |  | 4: 1000 м2 спланированной площади; 7: 0,097 | [5 empty] | Планировка площадей: ручным способом, группа грунтов 1
|  | Объем=97 / 1000 | [17 empty] | Объем=97 / 1000
| 1 | ОТ |  |  | 8: 1025; 10: 99.43 | [7 empty] | ОТ
|  | ЗТ |  |  | 4: чел.-ч; 5: 100; 7: 9,7 | [8 empty] | ЗТ
|  | Итого по расценке |  |  | 8: 1025; 10: 99.43 | [9 empty] | Итого по расценке
|  | ФОТ |  |  | 10: 99.43 | [8 empty] | ФОТ
| Приказ № 812/пр от 21.12.2020 Прил. п.1.4 | НР Земляные работы, выполняемые по другим видам работ (подготовительным, сопутствующим, укрепительным) |  |  | 4: %; 5: 89; 7: 89; 10: 88.49 | [8 empty] | НР Земляные работы, выполняемые по другим видам работ (подготовительным, сопутствующим, укрепительным)
| Приказ № 774/пр от 11.12.2020 Прил. п.1.4 | СП Земляные работы, выполняемые по другим видам работ (подготовительным, сопутствующим, укрепительным) |  |  | 4: %; 5: 41; 7: 41; 10: 40.77 | [8 empty] | СП Земляные работы, выполняемые по другим видам работ (подготовительным, сопутствующим, укрепительным)
|  | Всего по позиции |  |  | 10: 228.69 | [10 empty] | Всего по позиции
|  | Итоги по разделу 5 Ремонт отмостки ТИП 3Б S=156 м2 : | [26 empty] | Итоги по разделу 5 Ремонт отмостки ТИП 3Б S=156 м2 :
|  | Итого прямые затраты (справочно) |  |  | 10: 22605.85 | [16 empty] | Итого прямые затраты (справочно)
|  | в том числе: | [27 empty] | в том числе:
|  | Оплата труда рабочих |  |  | 10: 2673.96 | [16 empty] | Оплата труда рабочих
|  | Эксплуатация машин |  |  | 10: 1665.16 | [16 empty] | Эксплуатация машин
|  | в том числе оплата труда машинистов (Отм) |  |  | 10: 166.48 | [16 empty] | в том числе оплата труда машинистов (Отм)
|  | Материалы |  |  | 10: 18266.73 | [16 empty] | Материалы
|  | Строительные работы |  |  | 10: 27885.76; 12: 342158 | [16 empty] | Строительные работы
|  | Строительные работы |  |  | 10: 27557.25; 12: 338127 | [16 empty] | Строительные работы
|  | в том числе: | [27 empty] | в том числе:
|  | оплата труда |  |  | 10: 2673.96 | [16 empty] | оплата труда
|  | эксплуатация машин и механизмов |  |  | 10: 1336.65 | [16 empty] | эксплуатация машин и механизмов
|  | в том числе оплата труда машинистов (ОТм) |  |  | 10: 166.48 | [16 empty] | в том числе оплата труда машинистов (ОТм)
|  | материалы |  |  | 10: 18266.73 | [16 empty] | материалы
|  | накладные расходы |  |  | 10: 3287.03 | [16 empty] | накладные расходы
|  | сметная прибыль |  |  | 10: 1992.88 | [16 empty] | сметная прибыль
|  | Транспортные расходы (перевозка), относимые на стоимость строительных работ |  |  | 10: 328.51; 12: 4031 | [16 empty] | Транспортные расходы (перевозка), относимые на стоимость строительных работ
|  | Итого ФОТ (справочно) |  |  | 10: 2840.44 | [16 empty] | Итого ФОТ (справочно)
|  | Итого накладные расходы (справочно) |  |  | 10: 3287.03 | [16 empty] | Итого накладные расходы (справочно)
|  | Итого сметная прибыль (справочно) |  |  | 10: 1992.88 | [16 empty] | Итого сметная прибыль (справочно)
|  | Итого по разделу 5 Ремонт отмостки ТИП 3Б S=156 м2 |  |  | 10: 27885.76; 12: 342158 | [17 empty] | Итого по разделу 5 Ремонт отмостки ТИП 3Б S=156 м2
|  | Итоги по смете: | [30 empty] | Итоги по смете:
|  | Итого прямые затраты (справочно) |  |  | 10: 149551.3 | [20 empty] | Итого прямые затраты (справочно)
|  | в том числе: | [31 empty] | в том числе:
|  | Оплата труда рабочих |  |  | 10: 6904.28 | [20 empty] | Оплата труда рабочих
|  | Эксплуатация машин |  |  | 10: 18079.12 | [20 empty] | Эксплуатация машин
|  | в том числе оплата труда машинистов (Отм) |  |  | 10: 1186.36 | [20 empty] | в том числе оплата труда машинистов (Отм)
|  | Материалы |  |  | 10: 124567.9 | [20 empty] | Материалы
|  | Строительные работы |  |  | 10: 165661.77; 12: 2032670 | [20 empty] | Строительные работы
| 2 квартал 2022г.Письмо Минстроя РФ от 29.04.2022 № 19281-ИФ/09 (прочие) с учетом индекса дефлятора 1,043 | Строительные работы |  |  | 10: 161935.74; 11: 12,27; 12: 1986952 | [20 empty] | Строительные работы
|  | в том числе: | [31 empty] | в том числе:
|  | оплата труда |  |  | 10: 6904.28 | [20 empty] | оплата труда
|  | эксплуатация машин и механизмов |  |  | 10: 14353.09 | [20 empty] | эксплуатация машин и механизмов
|  | в том числе оплата труда машинистов (ОТм) |  |  | 10: 1186.36 | [20 empty] | в том числе оплата труда машинистов (ОТм)
|  | материалы |  |  | 10: 124567.9 | [20 empty] | материалы
|  | накладные расходы |  |  | 10: 10001.95 | [20 empty] | накладные расходы
|  | сметная прибыль |  |  | 10: 6108.52 | [20 empty] | сметная прибыль
| 2 квартал 2022г.Письмо Минстроя РФ от 29.04.2022 № 19281-ИФ/09 (прочие) с учетом индекса дефлятора 1,043 | Транспортные расходы (перевозка), относимые на стоимость строительных работ |  |  | 10: 3726.03; 11: 12,27; 12: 45718 | [20 empty] | Транспортные расходы (перевозка), относимые на стоимость строительных работ
|  | Итого ФОТ (справочно) |  |  | 10: 8090.64 | [20 empty] | Итого ФОТ (справочно)
|  | Итого накладные расходы (справочно) |  |  | 10: 10001.95 | [20 empty] | Итого накладные расходы (справочно)
|  | Итого сметная прибыль (справочно) |  |  | 10: 6108.52 | [20 empty] | Итого сметная прибыль (справочно)
|  | Строительный контроль (пр 421 п. 167) 2,14% |  |  | 10: 3545.16; 12: 43499 | [20 empty] | Строительный контроль (пр 421 п. 167) 2,14%
|  | Итого |  |  | 10: 169206.93; 12: 2076169 | [21 empty] | Итого
|  | Непредвиденные расходы (421 пр п. 179) 2% |  |  | 10: 3384.14; 12: 41523 | [20 empty] | Непредвиденные расходы (421 пр п. 179) 2%
|  | Итого с непредвиденными |  |  | 10: 172591.07; 12: 2117692 | [21 empty] | Итого с непредвиденными
|  | НДС |  |  | 10: 34518.21; 12: 423538.4 | [22 empty] | НДС
|  | ВСЕГО по смете |  |  | 10: 207109.28; 12: 2541230.4 | [23 empty] | ВСЕГО по смете
| Составил: | инженер СДО ООО "Атлант"_________________________/Соловьева Д.А./ тел. 8-951-1658762
[должность, подпись (инициалы, фамилия)]
Проверил:
[должность, подпись (инициалы, фамилия)]