## Дефектовка
СОГЛАСОВАНО: |  | УТВЕРЖДАЮ:
ООО "Атлант" |  | ООО "УК-СЕМЕРКА"
_______________Куприенко С. С. |  | _______________ Простак Д.Э.
Ведомость объемов
на благоустройство дворовой территории по адресу
ул. Ярославская, 30 (минимальный перечень работ)
№ п/п | Наименование работ | Ед.изм. | Кол-во
Восстановление дорожной одежды проезда
1 | Разборка существующих бортовых камней на щебеночном основании П-1У по всей площади а/б дорожного покрытия. Масса 1п.м. - 125кг, l=126 п.м. | м.п. | 126
2 | Срезка а/б покрытия фрезой всей площади существующей дорожной одежды проезда ( 417 м2) толщиной в 7 см, лом асфальтобетона | м2 | 417
3 | Погрузочные работы бортовых камней (126*125/1000) | тн | 15.75
4 | Перевозка строительного мусора (класс груза 1) на расстояние 11 км (15,75+(417*0,07)*1,98) | тн | 73.5462
5 | Разработка щебеночного основания под устройство проезда бульдозерами мощностью 79 кВт (108 л.с.) с перемещием до 10м (417*0,06), объёмный вес 1,75т/м3 ((417*0,06)*1,75). Погрузка и вывоз на полигон, расстояние 11 км | м3/тн | 25,02 / 43,78
6 | Устройство выравнивающего слоя из щебня доменного шлака фр.5-10 на существующее основание (коэффициент уплотнения 1,26), Н=10 см | м2 | 417
7 | Устройство покрытия из мелкозернистого пористого а/бетона фракции до 20 мм, тип Б, марка II, толщиной в 4см (417*0,04) | м2 | 417
8 | Розлив битума, (417*0,0005) | тн | 0.2085
9 | Устройство покрытия из мелкозернистого плотного а/бетона фракции до 10 мм, толщ.4см., марка II, тип Б | м2 | 417
10 | Устройство подстилающих слоев из щебня доменного шлака фр.5-10 под дорожные бордюры L=126 м.п., В=30см, Н=15 см | м2 | 37.8
|  | м3 | 5.67
11 | Установка бортовых камней П1У (ГОСТ 6665-91)на щебеночном основании | м.п. | 126
12 | Резка дорожного бортового камня с целью понижения тротуара к проезжей части. 4 реза по 1,5м | м.п. | 6
13 | Засыпка и планировка вручную пазух вдоль бортовых камней шириной 1м и толщиной 15 см с внесением растительной земли (группа грунтов 1). Работы производить вручную в целях исключения повреждения новых бортовых камней | м2 | 116
14 | Установки урны для мусора СО-1 скреплением арматурой 10мм | шт | 3
Устройство парковки
15 | Валка деревьев (карагач) 40 см | шт. | 2
|  | м3 | 3.703
16 | Корчевка пней диаметром 40 см. | шт. | 2
|  | м3 | 0.5652
3 | Валка деревьев (тополь) более 30 см | шт | #REF!
|  | м3 | #REF!
4 | Корчевка пней диаметром более 32 см. | шт. | #REF!
|  | м3 | #REF!
17 | Засыпка ям подкоренных щебнем шлаковым фр.40-70 | шт. | 2
|  | м3 | 0.5652
18 | Погрузка и перевозка строительного мусора (3,70+0,57)*0,61 | тн | 2.6036
19 | Разработка грунта бульдозерами мощностью 79 кВт (108 л.с.) с перемещением до 10м, группа грунтов 2, объёмный вес 1,4т/м3 (125*0,60). Погрузка и вывоз грунта на полигон, расстояние 11 км | м2/тн | 125 / 105
20 | Устройство шлакового основания из щебня доменного фр.40-70, толщ.15 см. (125*0,15) | м2 | 125
21 | Устройство шлакового основания из щебня доменного фр.20-40, толщ. 7см. (125*0,07) | м2 | 125
22 | Устройство шлакового основания из щебня доменного фр.5-10, толщ. 1 см. (125*0,01) | м2 | 125
23 | Устройство подстилающих слоев из щебня доменного шлака фр.5-10 под дорожные бордюры L=36 м.п., В=30см, Н=15 см | м2 | 10.8
|  | м3 | 1.62
24 | Установка бортовых камней П1У (ГОСТ 6665-91) на щебеночном основании | м.п. | 36
25 | Розлив битума, (125*0,0005) | тн | 0.0625
26 | Устройство покрытия из мелкозернистого пористого а/бетона фракции до 20 мм, толщ. 4см, тип Б, марка II | м2 | 125
27 | Устройство покрытия из мелкозернистого плотного а/бетона фракции до 10 мм, толщ.4см., марка II, тип Б | м2 | 125
28 | Засыпка и планировка вручную пазух вдоль бортовых камней шириной 100 м и толщиной 15см с внесением растительной земли (группа грунтов 1). Работы производить вручную в целях исключения повреждения новых бортовых камней | м2 | 36
Ремонт существующих тротуаров
29 | Разборка бортовых камней на щебеночном основании П-5У | м.п. | 32
30 | Разборка а/б покрытия тротуаров толщ. 4см отб. молотком | м2 | 36
31 | Погрузочные работы (32*0,05+36*0,04*1,98) | тн | 4.4512
32 | Перевозка строительного мусора (класс груза 1) на расстояние 11 км | тн | 4.4512
33 | Устройство подстилающих слоев из щебня доменного шлака фр.5-10 под тротуарные бордюры L=32м.п., В=20см, Н=10 см | м2 | 6.4
|  | м3 | 0.64
34 | Установка бортовых камней П5У(ГОСТ 6665-91) на щебеночном основании | м.п. | 32
35 | Устройство подстилающего и выравнивающего слоя из доменного шлака фр.5-10, толщ.10см. (коэффициент уплотнения 1,26) | м2 | 36
36 | Устройство покрытия из мелкозернистого плотного а/бетона фракции до 10 мм, толщ.4см., марка II, тип Б | м2 | 36
37 | Регулирование высотного положения крышек колодцев с подъемом на высоту до 10см (с заменой на новый люк чугунный шарнирный тип "Т") | шт | 3
38 | Засыпка и планировка вручную пазух вдоль бортовых камней шириной 1м и толщиной 15 см с внесением растительной земли (группа грунтов 1). Работы производить вручную в целях исключения повреждения новых бортовых камней | м2 | 32
Ремонт тротуаров (проектируемые)
39 | Разработка грунта под устройство тротуара бульдозерами мощностью 79 кВт (108 л.с.) с перемещением до 10м, группа грунтов 2, объёмный вес 1,4т/м3 (34,5*0,3). Погрузка и вывоз грунта на полигон, расстояние 11 км | м3 / тн | 10,35 / 14,49
40 | Устройство подстилающих слоев из щебня доменного шлака фр.5-10 под тротуарные бордюры L=31 м.п., В=20см, Н=10 см | м2 | 6.2
|  | м3 | 0.62
41 | Установка бортовых камней П5У на щебеночном основании | м.п. | 31
42 | Устройство шлакового основания из щебня доменного фр.20-40, толщ.16 см. (34,5*0,16) | м2 | 34.5
43 | Устройство шлакового основания из щебня доменного фр.5-10, толщ.10 см. (34,5*0,10) | м3 | 3.45
44 | Устройство покрытия из мелкозернистого плотного а/бетона фракции до 10 мм, толщ.4см., марка II, тип Б | м2 | 34.5
45 | Засыпка и планировка вручную пазух вдоль бортовых камней шириной 1м и толщиной 15 см с внесением растительной земли (группа грунтов 1). Работы производить вручную | м2 | 31
Ремонт отмостки
46 | Разборка а/б покрытия отмостки толщиной 4 см, отб. молотками вручную | м2 | 156
47 | Разборка бортовых камней на щебеночном основании П-5У | м.п. | 117
48 | Погрузочные работы, ((156*0,04)*1,98)+(117*0,05) | тн | 18.2052
49 | Перевозка строительного мусора (класс груза 1) на расстояние 11 км, ((156,04)*1,98)+(117*0,05) | тн | 18.2052
50 | Устройство подстилающих слоев из щебня доменного шлака фр.5-10 под тротуарные бордюры L=97 м.п., В=20см, Н=10 см | м2 | 19.4
|  | м3 | 1.94
51 | Установка бортовых камней П5У(ГОСТ 6665-91) на щебеночном основании | м.п. | 97
52 | Устройство основания из щебня доменного шлака фр.5-10, толщ.10см. | м2 | 156
53 | Устройство покрытия из мелкозернистого плотного а/бетона фракции до 10 мм, толщ.4см., марка II, тип Б | м2 | 156
54 | Разработка грунта вручную вдоль цоколя на ширину 25 см, Н=25 см под устройство обмазочной гидроизоляции, группа грунтов 2, объёмный вес 1,4т/м3, (длина цоколя МКД - 117м.п.; 117*0,25*0,25) | м3 | 7.3125
55 | Гидроструйная очистка поверхности под устройство обмазочной гидроизоляции (длина цоколя МКД - 117м.п.) (117*0,25) | м2 | 29.25
56 | Устройство обмазочной битумной гидроизоляции по периметру цоколя в 2 слоя высотой 0,25м (117*0,25) | м2 | 29.25
57 | Обратная засыпка грунта вручную, группа грунтов 1, объёмный вес 1,4т/м3, (117*0,25*0,25) | м3 | 7.3125
58 | Засыпка и планировка вручную пазух вдоль бортовых камней шириной 1м и толщиной 15 см с внесением растительной земли (группа грунтов 1). Работы производить вручную в целях исключения повреждения новых бортовых камней | м2 | 97
Составил: Инженер ПТО Удовица А.С.
(должность, подпись, расшифровка)
Проверил: ___________________________
(должность, подпись, расшифровка)

## Валка (2)
Расчет объемов выкорчеванных пней
Заводской район, ул. Ярославская, 30
Деревья |  | Кол-во | Объем стволов Vc |  |  | Объем веток | Объем стволов и веток |  | Объем корня Vк |  | Всего
D |  |  | 1 шт. | всего |  | Vв (15% от Vc) | V=Vc+Vв |  | 1 шт. (П*R2*1,5*1,5) | всего | Vс+Vв+Vк
м |  | штук | м3 | м3*шт |  | м3 |  |  |  | м3*шт | м3
тополь,карагач, береза, клен, черемуха, рябина | 0.1 |  | 0.09 | 0 | 0 | 0 | 0 | 0 | 0.017663 | 0 | 0
| 0.15 |  | 0.17 | 0 |  | 0 | 0 |  | 0.039741 | 0 | 0
| 0.2 |  | 0.3 | 0 |  | 0 | 0 |  | 0.07065 | 0 | 0
| 0.24 |  | 0.47 | 0 |  | 0 | 0 |  | 0.10174 | 0 | 0
| 0.3 |  | 0.94 | 0 |  | 0 | 0 |  | 0.15896 | 0 | 0
| 0.35 |  | 1.25 | 0 | 3.22 | 0 | 0 | 3.703 | 0.21637 | 0 | 0
| 0.4 | 2 | 1.61 | 3.22 |  | 0.483 | 3.703 |  | 0.2826 | 0.5652 | 4.2682
| 0.45 |  | 2.02 | 0 |  | 0 | 0 |  | 0.35767 | 0 | 0
| 0.5 |  | 2.97 | 0 |  | 0 | 0 |  | 0.44156 | 0 | 0
| 0.68 |  | 6 | 0 |  | 0 | 0 |  | 0.81671 | 0 | 0
| 0.72 |  | 10.08 | 0 |  | 0 | 0 |  | 0.91562 | 0 | 0
| Итого: | 2 |  | 3.22 |  | 0.483 | 3.703 |  | 0.5652 |  | 4.2682

## К
Расчет объемов выкорчеванных пней
Центральный район Квартал 58-59 (пр.Октябрьский,46)
Деревья |  | Кол-во | Объем стволов Vc |  |  | Объем веток | Объем стволов и веток |  | Объем корня Vк |  | Всего
D |  |  | 1 шт. | всего |  | Vв (15% от Vc) | V=Vc+Vв |  | 1 шт. (П*R2*1,5*1,5) | всего | Vс+Vв+Vк
м |  | штук | м3 | м3*шт |  | м3 |  |  |  | м3*шт | м3
тополь,карагач, береза, клен, черемуха, рябина | 0.1 |  | 0.09 | 0 | 0 | 0 | 0 | 0 | 0.017663 | 0 | 0
| 0.15 |  | 0.17 | 0 |  | 0 | 0 |  | 0.039741 | 0 | 0
| 0.2 |  | 0.3 | 0 |  | 0 | 0 |  | 0.07065 | 0 | 0
| 0.24 |  | 0.47 | 0 |  | 0 | 0 |  | 0.10174 | 0 | 0
| 0.3 |  | 0.94 | 0 |  | 0 | 0 |  | 0.15896 | 0 | 0
| 0.35 |  | 1.25 | 0 | 3.22 | 0 | 0 | 3.703 | 0.21637 | 0 | 0
| 0.4 | 2 | 1.61 | 3.22 |  | 0.483 | 3.703 |  | 0.2826 | 0.5652 | 4.2682
| 0.45 |  | 2.02 | 0 |  | 0 | 0 |  | 0.35767 | 0 | 0
| 0.5 |  | 2.97 | 0 |  | 0 | 0 |  | 0.44156 | 0 | 0
| 0.68 |  | 6 | 0 |  | 0 | 0 |  | 0.81671 | 0 | 0
| 0.72 |  | 10.08 | 0 |  | 0 | 0 |  | 0.91562 | 0 | 0
| Итого: | 2 |  | 3.22 |  | 0.483 | 3.703 |  | 0.5652 |  | 4.2682