## Дефектовка
УТВЕРЖДАЮ
Директор ООО УК "Пионер"
___________
Ведомость объемов
на благоустройство дворовой территории по адресу
ул. Ярославская,32 (минимальный перечень работ)
№ п/п | Наименование работ | Ед.изм. | Кол-во
Восстановление дорожной одежды проезда
1 | Разборка существующих бортовых камней на щебеночном основании П-1У по всей площади а/б дорожного покрытия. Масса 1п.м. - 125кг, l=69 п.м. | м.п. | 69
2 | Срезка а/б покрытия фрезой всей площади существующей дорожной одежды проезда (398м2) толщиной в 7 см, лом асфальтобетона | м2 | 398
3 | Погрузочные работы бортовых камней (69*125/1000) | тн | 8.625
4 | Перевозка строительного мусора (класс груза 1) на расстояние 11 км (8,63+(398*0,07)*1,98) | тн | 63.7878
5 | Разработка щебеночного основания под устройство проезда бульдозерами мощностью 79 кВт (108 л.с.) с перемещием до 10м (398*0,06), объёмный вес 1,75т/м3 ((398*0,06)*1,75). Погрузка и вывоз на полигон, расстояние 11 км | м3/тн | 23,88 / 41,79
6 | Устройство выравнивающего слоя из щебня доменного шлака фр.5-10 на существующее основание (коэффициент уплотнения 1,26), Н=16 см | м2 | 398
7 | Устройство покрытия из мелкозернистого пористого а/бетона фракции до 20 мм, тип Б, марка II, толщиной в 4см (398*0,04) | м2 | 398
8 | Розлив битума, (398*0,0005) | тн | 0.199
9 | Устройство покрытия из мелкозернистого плотного а/бетона фракции до 10 мм, толщ.4см., марка II, тип Б | м2 | 398
10 | Устройство подстилающих слоев из щебня доменного шлака фр.5-10 под дорожные бордюры L=69 м.п., В=30см, Н=15 см | м2 | 20.7
|  | м3 | 3.105
11 | Установка бортовых камней П1У (ГОСТ 6665-91)на щебеночном основании | м.п. | 69
12 | Резка дорожного бортового камня с целью понижения тротуара к проезжей части. 3 реза по 1,5м | м.п. | 4.5
13 | Засыпка и планировка вручную пазух вдоль бортовых камней шириной 1м и толщиной 15 см с внесением растительной земли (группа грунтов 1). Работы производить вручную в целях исключения повреждения новых бортовых камней | м2 | 60
14 | Установка скамеек Л3 скреплением арматурой 10 мм. | шт | 2
15 | Установки урны для мусора СО-1 скреплением арматурой 10мм | шт | 2
Устройство парковки
16 | Расчистка площадей от кустарника и мелколесья вручную при густой поросли (30м*1,5м=45м2/10000=0,0045га*60м3=0,27м3) | м2 | 45
|  | м3 | 0.27
17 | Погрузка строительного мусора, 0,27*0,61 | тн | 0.1647
18 | Перевозка строительного мусора (класс груза1) на расстояние 11 км | тн | 0.1647
3 | Валка деревьев (тополь) более 30 см | шт | #REF!
|  | м3 | #REF!
4 | Корчевка пней диаметром более 32 см. | шт. | #REF!
|  | м3 | #REF!
19 | Разработка грунта бульдозерами мощностью 79 кВт (108 л.с.) с перемещением до 10м, группа грунтов 2, объёмный вес 1,4т/м3 (125*0,60). Погрузка и вывоз грунта на полигон, расстояние 11 км | м2/тн | 125/ 105
20 | Устройство шлакового основания из щебня доменного фр.40-70, толщ.15 см. (125*0,15) | м2 | 125
21 | Устройство шлакового основания из щебня доменного фр.20-40, толщ. 7см. (125*0,07) | м2 | 125
22 | Устройство шлакового основания из щебня доменного фр.5-10, толщ. 1 см. (125*0,01) | м2 | 125
23 | Устройство подстилающих слоев из щебня доменного шлака фр.5-10 под дорожные бордюры L=52 м.п., В=30см, Н=15 см | м2 | 15.6
|  | м3 | 2.34
24 | Установка бортовых камней П1У (ГОСТ 6665-91) на щебеночном основании | м.п. | 52
25 | Розлив битума, (125*0,0005) | тн | 0.0625
26 | Устройство покрытия из мелкозернистого пористого а/бетона фракции до 20 мм, толщ. 4см, тип Б, марка II | м2 | 125
27 | Устройство покрытия из мелкозернистого плотного а/бетона фракции до 10 мм, толщ.4см., марка II, тип Б | м2 | 125
28 | Засыпка и планировка вручную пазух вдоль бортовых камней шириной 100 м и толщиной 15см с внесением растительной земли (группа грунтов 1). Работы производить вручную в целях исключения повреждения новых бортовых камней | м2 | 52
Ремонт существующих тротуаров
29 | Разборка бортовых камней на щебеночном основании П-5У | м.п. | 11
30 | Разборка а/б покрытия тротуаров толщ. 4см отб. молотком | м2 | 17
31 | Погрузочные работы (11*0,05+17*0,04*1,98) | тн | 1.8964
32 | Перевозка строительного мусора (класс груза 1) на расстояние 11 км | тн | 1.8964
33 | Устройство подстилающих слоев из щебня доменного шлака фр.5-10 под тротуарные бордюры L=11 м.п., В=20см, Н=10 см | м2 | 2.2
34 |  | м3 | 0.22
35 | Установка бортовых камней П5У(ГОСТ 6665-91) на щебеночном основании | м.п. | 11
36 | Устройство подстилающего и выравнивающего слоя из доменного шлака фр.5-10, толщ.10см. (коэффициент уплотнения 1,26) | м2 | 17
37 | Устройство покрытия из мелкозернистого плотного а/бетона фракции до 10 мм, толщ.4см., марка II, тип Б | м2 | 17
38 | Засыпка и планировка вручную пазух вдоль бортовых камней шириной 1м и толщиной 15 см с внесением растительной земли (группа грунтов 1). Работы производить вручную в целях исключения повреждения новых бортовых камней | м2 | 11
Ремонт отмостки
39 | Разборка а/б покрытия отмостки толщиной 4 см, отб. молотками вручную | м2 | 130
40 | Разборка бортовых камней на щебеночном основании П-5У | м.п. | 90
41 | Погрузочные работы, ((130*0,04)*1,98)+(90*0,05) | тн | 14.796
42 | Перевозка строительного мусора (класс груза 1) на расстояние 11 км, ((130*0,04)*1,98)+(90*0,05) | тн | 14.796
43 | Устройство подстилающих слоев из щебня доменного шлака фр.5-10 под тротуарные бордюры L=90м.п., В=20см, Н=10 см | м2 | 18
|  | м3 | 1.8
44 | Установка бортовых камней П5У(ГОСТ 6665-91) на щебеночном основании | м.п. | 90
45 | Устройство основания из щебня доменного шлака фр.5-10, толщ.12см. | м2 | 130
46 | Устройство покрытия из мелкозернистого плотного а/бетона фракции до 10 мм, толщ.4см., марка II, тип Б | м2 | 130
47 | Разработка грунта вручную вдоль цоколя на ширину 25 см, Н=25 см под устройство обмазочной гидроизоляции, группа грунтов 2, объёмный вес 1,4т/м3, (длина цоколя МКД - 90м.п.; 90*0,25*0,25) | м3 | 5.625
48 | Гидроструйная очистка поверхности под устройство обмазочной гидроизоляции (длина цоколя МКД - 82,20м.п.) (90*0,25) | м2 | 22.5
49 | Устройство обмазочной битумной гидроизоляции по периметру цоколя в 2 слоя высотой 0,25м (90*0,25) | м2 | 22.5
50 | Обратная засыпка грунта вручную, группа грунтов 1, объёмный вес 1,4т/м3, (90*0,25*0,25) | м3 | 5.625
51 | Засыпка и планировка вручную пазух вдоль бортовых камней шириной 1м и толщиной 15 см с внесением растительной земли (группа грунтов 1). Работы производить вручную в целях исключения повреждения новых бортовых камней | м2 | 90
Составил: инженер ПТО ООО "Атлант" Удовица А.С,
(должность, подпись, расшифровка)
Проверил: ___________________________
(должность, подпись, расшифровка)

## Валка
Расчет объемов выкорчеванных пней
Центральный район Квартал 58-59 (пр.Октябрьский,46)
Деревья |  | Кол-во | Объем стволов Vc |  |  | Объем веток | Объем стволов и веток |  | Объем корня Vк |  | Всего
D |  |  | 1 шт. | всего |  | Vв (15% от Vc) | V=Vc+Vв |  | 1 шт. (П*R2*1,5*1,5) | всего | Vс+Vв+Vк
м |  | штук | м3 | м3*шт |  | м3 |  |  |  | м3*шт | м3
тополь,карагач, береза, клен, черемуха, рябина | 0.1 |  | 0.09 | 0 | 0 | 0 | 0 | 0 | 0.017663 | 0 | 0
| 0.15 |  | 0.17 | 0 |  | 0 | 0 |  | 0.039741 | 0 | 0
| 0.2 |  | 0.3 | 0 |  | 0 | 0 |  | 0.07065 | 0 | 0
| 0.24 |  | 0.47 | 0 |  | 0 | 0 |  | 0.10174 | 0 | 0
| 0.3 |  | 0.94 | 0 |  | 0 | 0 |  | 0.15896 | 0 | 0
| 0.35 |  | 1.25 | 0 | 4.83 | 0 | 0 | 5.5545 | 0.21637 | 0 | 0
| 0.4 | 3 | 1.61 | 4.83 |  | 0.7245 | 5.5545 |  | 0.2826 | 0.8478 | 6.4023
| 0.45 |  | 2.02 | 0 |  | 0 | 0 |  | 0.35767 | 0 | 0
| 0.5 |  | 2.97 | 0 |  | 0 | 0 |  | 0.44156 | 0 | 0
| 0.68 |  | 6 | 0 |  | 0 | 0 |  | 0.81671 | 0 | 0
| 0.72 |  | 10.08 | 0 |  | 0 | 0 |  | 0.91562 | 0 | 0
| Итого: | 3 |  | 4.83 |  | 0.7245 | 5.5545 |  | 0.8478 |  | 6.4023