## Книга
Приложение № 2
Утверждено приказом № 421 от 4 августа 2020 г. Минстроя РФ
СОГЛАСОВАНО: | [9 empty] | УТВЕРЖДАЮ:
"____" ________________ 2022 года | [12 empty] | "____" ________________ 2022 года
Наименование редакции сметных нормативов |  |  | «Территориальные единичные расценки на строительные и специальные строительные работы. ТЕР 81-02-2001. Кемеровская область. Изменения в территориальные единичные расценки на строительные и специальные строительные работы» | [10 empty] | «Территориальные единичные расценки на строительные и специальные строительные работы. ТЕР 81-02-2001. Кемеровская область. Изменения в территориальные единичные расценки на строительные и специальные строительные работы»
Наименование программного продукта |  |  | ГРАНД-Смета, версия 2022.1
Благоустройство дворовой территории по адресу: г.Новокузнецк, Заводской район, ул.Тореза, д. 79 (минимальный перечень работ) | [14 empty] | Благоустройство дворовой территории по адресу: г.Новокузнецк, Заводской район, ул.Тореза, д. 79 (минимальный перечень работ)
(наименование стройки)
Благоустройство дворовой территории по адресу: г.Новокузнецк, Заводской район, ул.Тореза, д. 79 (минимальный перечень работ) | [15 empty] | Благоустройство дворовой территории по адресу: г.Новокузнецк, Заводской район, ул.Тореза, д. 79 (минимальный перечень работ)
(наименование объекта капитального строительства)
ЛОКАЛЬНЫЙ СМЕТНЫЙ РАСЧЕТ (СМЕТА) № 37-22дв
Благоустройство дворовой территории по адресу: г.Новокузнецк, Заводской район, ул.Тореза, д. 79 (минимальный перечень работ) | [16 empty] | Благоустройство дворовой территории по адресу: г.Новокузнецк, Заводской район, ул.Тореза, д. 79 (минимальный перечень работ)
(наименование конструктивного решения)
Составлен | базисно-индексным | методом
Основание | проект МБУ НГО "ГУРТ"
(проектная и (или) иная техническая документация)
Составлен(а) в текущем (базисном) уровне цен |  |  | 2 квартал 2022 / 01.01.2000г. с учетом индекса дефлятора на 2022-2023г.(104,3%)
Сметная стоимость |  | 4058.77 | (330,79) | тыс.руб.
в том числе:
| строительных работ | 3238.27 | (263,92) | тыс.руб. |  | Средства на оплату труда рабочих | [5 empty] | (13,54) | тыс.руб.
| монтажных работ | 0 | (0) | тыс.руб. |  | Нормативные затраты труда рабочих |  |  |  |  | 1345.18 |  | чел.час.
| оборудования | 0 | (0) | тыс.руб. |  | Нормативные затраты труда машинистов |  |  |  |  | 105.63 |  | чел.час.
| прочих затрат | 0 | (0) | тыс.руб. |  | Расчетный измеритель конструктивного решения
№ п/п | Обоснование | Наименование работ и затрат |  |  | Единица измерения | Количество |  |  | Сметная стоимость в базисном уровне цен (в текущем уровне цен (гр. 8) для ресурсов, отсутствующих в СНБ), руб. |  |  | Индексы | Сметная стоимость в текущем уровне цен, руб.
[6 empty] | на единицу | коэффициенты | всего с учетом коэффициентов | на единицу | коэффициенты | всего
1 | 2 | 3 |  |  | 4 | 5 | 6 | 7 | 8 | 9 | 10 | 11 | 12
Раздел 1. Восстановление дорожной одежды проезда. Тип 2, S=508м2 | [17 empty] | Раздел 1. Восстановление дорожной одежды проезда. Тип 2, S=508м2
1 | ТЕР27-03-010-02 | Разборка бортовых камней: на щебеночном основании |  |  | 4: 100 м; 7: 1.9 | [5 empty] | Разборка бортовых камней: на щебеночном основании
|  | Объем=190 / 100 | [17 empty] | Объем=190 / 100
| 1 | ОТ |  |  | 8: 544.1; 10: 1033.79 | [7 empty] | ОТ
|  | ЗТ |  |  | 4: чел.-ч; 5: 56.5; 7: 107.35 | [8 empty] | ЗТ
|  | Итого по расценке |  |  | 8: 544.1; 10: 1033.79 | [9 empty] | Итого по расценке
|  | ФОТ |  |  | 10: 1033.79 | [8 empty] | ФОТ
| Приказ № 812/пр от 21.12.2020 Прил. п.21 (в ред. пр. № 636/пр от 02.09.2021) | НР Автомобильные дороги |  |  | 4: %; 5: 147; 7: 147; 10: 1519.67 | [8 empty] | НР Автомобильные дороги
| Приказ № 774/пр от 11.12.2020 Прил. п.21 | СП Автомобильные дороги |  |  | 4: %; 5: 95; 7: 95; 10: 982.1 | [8 empty] | СП Автомобильные дороги
|  | Всего по позиции |  |  | 10: 3535.56 | [10 empty] | Всего по позиции
1.1 | ТССЦ-509-9900 | Строительный мусор (вес 1 мп 125 кг) |  |  | 4: т; 7: 23.75 | [5 empty] | Строительный мусор (вес 1 мп 125 кг)
|  | Объем=190*0,125 | [17 empty] | Объем=190*0,125
|  | Всего по позиции |  |  | 10: 0 | [10 empty] | Всего по позиции
2 | ТЕРр68-12-8 | Снятие деформированных асфальтобетонных покрытий самоходными холодными фрезами с шириной фрезерования 500-1000 мм и толщиной слоя: до 70 мм |  |  | 4: 1000 м2 покрытия; 7: 0.508 | [5 empty] | Снятие деформированных асфальтобетонных покрытий самоходными холодными фрезами с шириной фрезерования 500-1000 мм и толщиной слоя: до 70 мм
|  | Объем=508 / 1000 | [17 empty] | Объем=508 / 1000
| 1 | ОТ |  |  | 8: 92.48; 10: 46.98 | [7 empty] | ОТ
| 2 | ЭМ |  |  | 8: 11431.43; 10: 5807.17 | [7 empty] | ЭМ
| 3 | в т.ч. ОТм |  |  | 8: 249.25; 10: 126.62 | [7 empty] | в т.ч. ОТм
|  | ЗТ |  |  | 4: чел.-ч; 5: 9.87; 7: 5.014 | [8 empty] | ЗТ
|  | ЗТм |  |  | 4: чел.-ч; 5: 15.51; 7: 7.8791 | [8 empty] | ЗТм
|  | Итого по расценке |  |  | 8: 11523.91; 10: 5854.15 | [9 empty] | Итого по расценке
|  | ФОТ |  |  | 10: 173.6 | [8 empty] | ФОТ
| Приказ № 812/пр от 21.12.2020 Прил. п.102 | НР Благоустройство (ремонтно-строительные) |  |  | 4: %; 5: 102; 7: 102; 10: 177.07 | [8 empty] | НР Благоустройство (ремонтно-строительные)
| Приказ № 774/пр от 11.12.2020 Прил. п.102 | СП Благоустройство (ремонтно-строительные) |  |  | 4: %; 5: 54; 7: 54; 10: 93.74 | [8 empty] | СП Благоустройство (ремонтно-строительные)
|  | Всего по позиции |  |  | 10: 6124.96 | [10 empty] | Всего по позиции
2.1 | ТССЦ-410-9014 | Лом асфальтобетона |  |  | 4: т; 7: 70.41 | [5 empty] | Лом асфальтобетона
|  | Объем=508*0,07*1,98 | [17 empty] | Объем=508*0,07*1,98
|  | Всего по позиции |  |  | 10: 0 | [10 empty] | Всего по позиции
3 | ТССЦпг-01-01-01-043 | Погрузочные работы при автомобильных перевозках: мусора строительного с погрузкой экскаваторами емкостью ковша до 0,5 м3 (бортовой камень, погрузка лома асфальта учтена расценкой) |  |  | 4: 1 т груза; 7: 7.5; 8: 4.49; 10: 33.68 | [5 empty] | Погрузочные работы при автомобильных перевозках: мусора строительного с погрузкой экскаваторами емкостью ковша до 0,5 м3 (бортовой камень, погрузка лома асфальта учтена расценкой)
|  | Всего по позиции |  |  | 10: 33.68 | [10 empty] | Всего по позиции
4 | ТССЦпг-03-21-01-011 | Перевозка грузов автомобилями-самосвалами грузоподъемностью 10 т, работающих вне карьера, на расстояние: до 11 км I класс груза |  |  | 4: 1 т груза; 7: 94.16; 8: 13.55; 10: 1275.87 | [5 empty] | Перевозка грузов автомобилями-самосвалами грузоподъемностью 10 т, работающих вне карьера, на расстояние: до 11 км I класс груза
|  | Объем=23,75+70,41 | [17 empty] | Объем=23,75+70,41
|  | Всего по позиции |  |  | 10: 1275.87 | [10 empty] | Всего по позиции
5 | ТЕР01-01-030-06 | Разработка грунта под расширение с перемещением до 10 м бульдозерами мощностью: 79 кВт (108 л.с.), группа грунтов 2 (разборка щебеночного основания) |  |  | 4: 1000 м3 грунта; 7: 0.03048 | [5 empty] | Разработка грунта под расширение с перемещением до 10 м бульдозерами мощностью: 79 кВт (108 л.с.), группа грунтов 2 (разборка щебеночного основания)
|  | Объем=(508*0,06) / 1000 | [17 empty] | Объем=(508*0,06) / 1000
| 2 | ЭМ |  |  | 8: 949.58; 10: 28.94 | [7 empty] | ЭМ
| 3 | в т.ч. ОТм |  |  | 8: 121.41; 10: 3.7 | [7 empty] | в т.ч. ОТм
|  | ЗТм |  |  | 4: чел.-ч; 5: 7.49; 7: 0.2283 | [8 empty] | ЗТм
|  | Итого по расценке |  |  | 8: 949.58; 10: 28.94 | [9 empty] | Итого по расценке
|  | ФОТ |  |  | 10: 3.7 | [8 empty] | ФОТ
| Приказ № 812/пр от 21.12.2020 Прил. п.1.1 | НР Земляные работы, выполняемые механизированным способом |  |  | 4: %; 5: 92; 7: 92; 10: 3.4 | [8 empty] | НР Земляные работы, выполняемые механизированным способом
| Приказ № 774/пр от 11.12.2020 Прил. п.1.1 | СП Земляные работы, выполняемые механизированным способом |  |  | 4: %; 5: 46; 7: 46; 10: 1.7 | [8 empty] | СП Земляные работы, выполняемые механизированным способом
|  | Всего по позиции |  |  | 10: 34.04 | [10 empty] | Всего по позиции
6 | ТССЦпг-01-01-01-036 | Погрузочные работы при автомобильных перевозках: гравия (выгрузка учитывает перемещение транспортерами) (ТЧ 1, прил. 1.1, п.35в) |  |  | 4: 1 т груза; 7: 53.34; 8: 4.49; 10: 239.5 | [5 empty] | Погрузочные работы при автомобильных перевозках: гравия (выгрузка учитывает перемещение транспортерами) (ТЧ 1, прил. 1.1, п.35в)
|  | Объем=508*0,06*1,75 | [17 empty] | Объем=508*0,06*1,75
|  | Всего по позиции |  |  | 10: 239.5 | [10 empty] | Всего по позиции
7 | ТССЦпг-03-21-01-011 | Перевозка грузов автомобилями-самосвалами грузоподъемностью 10 т, работающих вне карьера, на расстояние: до 11 км I класс груза |  |  | 4: 1 т груза; 7: 53.34; 8: 13.55; 10: 722.76 | [5 empty] | Перевозка грузов автомобилями-самосвалами грузоподъемностью 10 т, работающих вне карьера, на расстояние: до 11 км I класс груза
|  | Объем=508*0,06*1,75 | [17 empty] | Объем=508*0,06*1,75
|  | Всего по позиции |  |  | 10: 722.76 | [10 empty] | Всего по позиции
8 | ТЕР27-04-001-03 | Устройство подстилающих и выравнивающих слоев оснований: из шлака доменного отвального сталеплавильного (5 см) |  |  | 4: 100 м3 материала основания (в плотном теле); 7: 0.254 | [5 empty] | Устройство подстилающих и выравнивающих слоев оснований: из шлака доменного отвального сталеплавильного (5 см)
|  | Объем=(508*0,05) / 100 | [17 empty] | Объем=(508*0,05) / 100
| 1 | ОТ |  |  | 8: 121.95; 10: 30.98 | [7 empty] | ОТ
| 2 | ЭМ |  |  | 8: 4465.64; 10: 1134.27 | [7 empty] | ЭМ
| 3 | в т.ч. ОТм |  |  | 8: 478.22; 10: 121.47 | [7 empty] | в т.ч. ОТм
| 4 | М |  |  | 8: 29.5; 10: 7.49 | [7 empty] | М
П,Н | 409-9013 | Шлаки металлургические пористые: мартеновский и отвальный доменный |  |  | 4: м3; 5: 0; 7: 0 | [11 empty] | Шлаки металлургические пористые: мартеновский и отвальный доменный
|  | ЗТ |  |  | 4: чел.-ч; 5: 12.77; 7: 3.2436 | [8 empty] | ЗТ
|  | ЗТм |  |  | 4: чел.-ч; 5: 29.74; 7: 7.554 | [8 empty] | ЗТм
|  | Итого по расценке |  |  | 8: 4617.09; 10: 1172.74 | [9 empty] | Итого по расценке
8.1 | 409-0052 | Щебень шлаковый для дорожного строительства, фракция: 5-10 мм, марка 1000 (коэф уплотн 1,26 по ТЧ 27, прил.27.2) |  |  | 4: м3; 5: 126; 7: 32.004; 8: 111.89; 10: 3580.93 | [12 empty] | Щебень шлаковый для дорожного строительства, фракция: 5-10 мм, марка 1000 (коэф уплотн 1,26 по ТЧ 27, прил.27.2)
|  | ФОТ |  |  | 10: 152.45 | [8 empty] | ФОТ
| Приказ № 812/пр от 21.12.2020 Прил. п.21 (в ред. пр. № 636/пр от 02.09.2021) | НР Автомобильные дороги |  |  | 4: %; 5: 147; 7: 147; 10: 224.1 | [8 empty] | НР Автомобильные дороги
| Приказ № 774/пр от 11.12.2020 Прил. п.21 | СП Автомобильные дороги |  |  | 4: %; 5: 95; 7: 95; 10: 144.83 | [8 empty] | СП Автомобильные дороги
|  | Всего по позиции |  |  | 10: 5122.6 | [10 empty] | Всего по позиции
9 | ТЕР27-06-020-06 | Устройство покрытия толщиной 4 см из горячих асфальтобетонных смесей пористых крупнозернистых, плотность каменных материалов: 2,5-2,9 т/м3 (нижний слой) |  |  | 4: 1000 м2 покрытия; 7: 0.508 | [5 empty] | Устройство покрытия толщиной 4 см из горячих асфальтобетонных смесей пористых крупнозернистых, плотность каменных материалов: 2,5-2,9 т/м3 (нижний слой)
|  | Объем=508 / 1000 | [17 empty] | Объем=508 / 1000
| 1 | ОТ |  |  | 8: 442.75; 10: 224.92 | [7 empty] | ОТ
| 2 | ЭМ |  |  | 8: 2761.87; 10: 1403.03 | [7 empty] | ЭМ
| 3 | в т.ч. ОТм |  |  | 8: 314.9; 10: 159.97 | [7 empty] | в т.ч. ОТм
| 4 | М |  |  | 8: 55.05; 10: 27.97 | [7 empty] | М
Н | 410-9010 | Смесь асфальтобетонная |  |  | 4: т; 5: 92.5; 7: 46.99 | [11 empty] | Смесь асфальтобетонная
|  | ЗТ |  |  | 4: чел.-ч; 5: 38.3; 7: 19.4564 | [8 empty] | ЗТ
|  | ЗТм |  |  | 4: чел.-ч; 5: 19.05; 7: 9.6774 | [8 empty] | ЗТм
|  | Итого по расценке |  |  | 8: 3259.67; 10: 1655.92 | [9 empty] | Итого по расценке
9.1 | ТССЦ-410-0022 | Смеси асфальтобетонные дорожные, аэродромные и асфальтобетон (горячие для пористого асфальтобетона щебеночные и гравийные), марка II |  |  | 4: т; 5: 92.5; 7: 46.99; 8: 518.6; 10: 24369.01 | [12 empty] | Смеси асфальтобетонные дорожные, аэродромные и асфальтобетон (горячие для пористого асфальтобетона щебеночные и гравийные), марка II
|  | ФОТ |  |  | 10: 384.89 | [8 empty] | ФОТ
| Приказ № 812/пр от 21.12.2020 Прил. п.21 (в ред. пр. № 636/пр от 02.09.2021) | НР Автомобильные дороги |  |  | 4: %; 5: 147; 7: 147; 10: 565.79 | [8 empty] | НР Автомобильные дороги
| Приказ № 774/пр от 11.12.2020 Прил. п.21 | СП Автомобильные дороги |  |  | 4: %; 5: 95; 7: 95; 10: 365.65 | [8 empty] | СП Автомобильные дороги
|  | Всего по позиции |  |  | 10: 26956.37 | [10 empty] | Всего по позиции
10 | ТЕР27-06-026-01 | Розлив вяжущих материалов (на щебеночную основу СНИП 3.06.03-85 п.10.17 расход 0,5 кг/м2) |  |  | 4: 1 т; 7: 0.25 | [5 empty] | Розлив вяжущих материалов (на щебеночную основу СНИП 3.06.03-85 п.10.17 расход 0,5 кг/м2)
|  | Объем=508*0,0005 | [17 empty] | Объем=508*0,0005
| 2 | ЭМ |  |  | 8: 49.08; 10: 12.27 | [7 empty] | ЭМ
| 3 | в т.ч. ОТм |  |  | 8: 8.59; 10: 2.15 | [7 empty] | в т.ч. ОТм
| 4 | М |  |  | 8: 1932.69; 10: 483.17 | [7 empty] | М
|  | ЗТм |  |  | 4: чел.-ч; 5: 0.66; 7: 0.165 | [8 empty] | ЗТм
|  | Итого по расценке |  |  | 8: 1981.77; 10: 495.44 | [9 empty] | Итого по расценке
|  | ФОТ |  |  | 10: 2.15 | [8 empty] | ФОТ
| Приказ № 812/пр от 21.12.2020 Прил. п.21 (в ред. пр. № 636/пр от 02.09.2021) | НР Автомобильные дороги |  |  | 4: %; 5: 147; 7: 147; 10: 3.16 | [8 empty] | НР Автомобильные дороги
| Приказ № 774/пр от 11.12.2020 Прил. п.21 | СП Автомобильные дороги |  |  | 4: %; 5: 95; 7: 95; 10: 2.04 | [8 empty] | СП Автомобильные дороги
|  | Всего по позиции |  |  | 10: 500.64 | [10 empty] | Всего по позиции
11 | ТЕР27-06-020-01 | Устройство покрытия толщиной 4 см из горячих асфальтобетонных смесей плотных мелкозернистых типа АБВ, плотность каменных материалов: 2,5-2,9 т/м3 (верхний слой) |  |  | 4: 1000 м2 покрытия; 7: 0.508 | [5 empty] | Устройство покрытия толщиной 4 см из горячих асфальтобетонных смесей плотных мелкозернистых типа АБВ, плотность каменных материалов: 2,5-2,9 т/м3 (верхний слой)
|  | Объем=508 / 1000 | [17 empty] | Объем=508 / 1000
| 1 | ОТ |  |  | 8: 442.75; 10: 224.92 | [7 empty] | ОТ
| 2 | ЭМ |  |  | 8: 2769.94; 10: 1407.13 | [7 empty] | ЭМ
| 3 | в т.ч. ОТм |  |  | 8: 315.39; 10: 160.22 | [7 empty] | в т.ч. ОТм
| 4 | М |  |  | 8: 225.21; 10: 114.41 | [7 empty] | М
Н | 410-9010 | Смесь асфальтобетонная |  |  | 4: т; 5: 96.6; 7: 49.0728 | [11 empty] | Смесь асфальтобетонная
|  | ЗТ |  |  | 4: чел.-ч; 5: 38.3; 7: 19.4564 | [8 empty] | ЗТ
|  | ЗТм |  |  | 4: чел.-ч; 5: 19.08; 7: 9.6926 | [8 empty] | ЗТм
|  | Итого по расценке |  |  | 8: 3437.9; 10: 1746.46 | [9 empty] | Итого по расценке
11.1 | ТССЦ-410-0006 | Смеси асфальтобетонные дорожные, аэродромные и асфальтобетон (горячие для плотного асфальтобетона мелко и крупнозернистые, песчаные), марка II, тип Б |  |  | 4: т; 5: 96.6; 7: 49.0728; 8: 570.7; 10: 28005.85 | [12 empty] | Смеси асфальтобетонные дорожные, аэродромные и асфальтобетон (горячие для плотного асфальтобетона мелко и крупнозернистые, песчаные), марка II, тип Б
|  | ФОТ |  |  | 10: 385.14 | [8 empty] | ФОТ
| Приказ № 812/пр от 21.12.2020 Прил. п.21 (в ред. пр. № 636/пр от 02.09.2021) | НР Автомобильные дороги |  |  | 4: %; 5: 147; 7: 147; 10: 566.16 | [8 empty] | НР Автомобильные дороги
| Приказ № 774/пр от 11.12.2020 Прил. п.21 | СП Автомобильные дороги |  |  | 4: %; 5: 95; 7: 95; 10: 365.88 | [8 empty] | СП Автомобильные дороги
|  | Всего по позиции |  |  | 10: 30684.35 | [10 empty] | Всего по позиции
12 | ТЕР27-04-001-03 | Устройство подстилающих и выравнивающих слоев оснований: из шлака доменного отвального сталеплавильного (под установку дорожных бордюров В=30см, H=15см) |  |  | 4: 100 м3 материала основания (в плотном теле); 7: 0.0576 | [5 empty] | Устройство подстилающих и выравнивающих слоев оснований: из шлака доменного отвального сталеплавильного (под установку дорожных бордюров В=30см, H=15см)
|  | Объем=(128*0,3*0,15) / 100 | [17 empty] | Объем=(128*0,3*0,15) / 100
| 1 | ОТ |  |  | 8: 121.95; 10: 7.02 | [7 empty] | ОТ
| 2 | ЭМ |  |  | 8: 4465.64; 10: 257.22 | [7 empty] | ЭМ
| 3 | в т.ч. ОТм |  |  | 8: 478.22; 10: 27.55 | [7 empty] | в т.ч. ОТм
| 4 | М |  |  | 8: 29.5; 10: 1.7 | [7 empty] | М
П,Н | 409-9013 | Шлаки металлургические пористые: мартеновский и отвальный доменный |  |  | 4: м3; 5: 0; 7: 0 | [11 empty] | Шлаки металлургические пористые: мартеновский и отвальный доменный
|  | ЗТ |  |  | 4: чел.-ч; 5: 12.77; 7: 0.73555 | [8 empty] | ЗТ
|  | ЗТм |  |  | 4: чел.-ч; 5: 29.74; 7: 1.713 | [8 empty] | ЗТм
|  | Итого по расценке |  |  | 8: 4617.09; 10: 265.94 | [9 empty] | Итого по расценке
12.1 | ТССЦ-409-0062 | Щебень шлаковый для дорожного строительства, фракция 10-20 мм, марка 1000 (коэф уплотн 1,26 по ТЧ 27, прил.27.2) |  |  | 4: м3; 5: 126; 7: 7.2576; 8: 114.78; 10: 833.03 | [12 empty] | Щебень шлаковый для дорожного строительства, фракция 10-20 мм, марка 1000 (коэф уплотн 1,26 по ТЧ 27, прил.27.2)
|  | ФОТ |  |  | 10: 34.57 | [8 empty] | ФОТ
| Приказ № 812/пр от 21.12.2020 Прил. п.21 (в ред. пр. № 636/пр от 02.09.2021) | НР Автомобильные дороги |  |  | 4: %; 5: 147; 7: 147; 10: 50.82 | [8 empty] | НР Автомобильные дороги
| Приказ № 774/пр от 11.12.2020 Прил. п.21 | СП Автомобильные дороги |  |  | 4: %; 5: 95; 7: 95; 10: 32.84 | [8 empty] | СП Автомобильные дороги
|  | Всего по позиции |  |  | 10: 1182.63 | [10 empty] | Всего по позиции
13 | ТЕР27-07-005-05 | Резка тротуарной плитки толщиной 70 мм: угловой шлифовальной машинкой |  |  | 4: 1 м реза; 7: 10.5 | [5 empty] | Резка тротуарной плитки толщиной 70 мм: угловой шлифовальной машинкой
| 1 | ОТ |  |  | 8: 6.82; 10: 71.61 | [7 empty] | ОТ
| 2 | ЭМ |  |  | 8: 0.44; 10: 4.62 | [7 empty] | ЭМ
| 4 | М |  |  | 8: 10.32; 10: 108.36 | [7 empty] | М
|  | ЗТ |  |  | 4: чел.-ч; 5: 0.59; 7: 6.195 | [8 empty] | ЗТ
|  | Итого по расценке |  |  | 8: 17.58; 10: 184.59 | [9 empty] | Итого по расценке
|  | ФОТ |  |  | 10: 71.61 | [8 empty] | ФОТ
| Приказ № 812/пр от 21.12.2020 Прил. п.21.1 | НР Устройство покрытий дорожек, тротуаров, мостовых и площадок и прочее |  |  | 4: %; 5: 113; 7: 113; 10: 80.92 | [8 empty] | НР Устройство покрытий дорожек, тротуаров, мостовых и площадок и прочее
| Приказ № 774/пр от 11.12.2020 Прил. п.21.1 | СП Устройство покрытий дорожек, тротуаров, мостовых и площадок и прочее |  |  | 4: %; 5: 77; 7: 77; 10: 55.14 | [8 empty] | СП Устройство покрытий дорожек, тротуаров, мостовых и площадок и прочее
|  | Всего по позиции |  |  | 10: 320.65 | [10 empty] | Всего по позиции
14 | ТЕР27-07-005-06 | Добавлять (уменьшать) на каждые 10 мм: к расценке 27-07-005-04 |  |  | 4: 1 м реза; 7: 10.5 | [5 empty] | Добавлять (уменьшать) на каждые 10 мм: к расценке 27-07-005-04
|  | толщина реза камня 150 мм (150-70)/10 ПЗ=8 (ОЗП=8; ЭМ=8 к расх.; ЗПМ=8; МАТ=8 к расх.; ТЗ=8; ТЗМ=8) | [25 empty] | толщина реза камня 150 мм (150-70)/10 ПЗ=8 (ОЗП=8; ЭМ=8 к расх.; ЗПМ=8; МАТ=8 к расх.; ТЗ=8; ТЗМ=8)
| 1 | ОТ |  |  | 8: 0.27; 9: 8; 10: 22.68 | [7 empty] | ОТ
| 2 | ЭМ |  |  | 8: 1.07; 9: 8; 10: 89.88 | [7 empty] | ЭМ
| 3 | в т.ч. ОТм |  |  | 8: 0.24; 9: 8; 10: 20.16 | [7 empty] | в т.ч. ОТм
| 4 | М |  |  | 8: 2.21; 9: 8; 10: 185.64 | [7 empty] | М
|  | ЗТ |  |  | 4: чел.-ч; 5: 0.02; 6: 8; 7: 1.68 | [8 empty] | ЗТ
|  | ЗТм |  |  | 4: чел.-ч; 5: 0.02; 6: 8; 7: 1.68 | [8 empty] | ЗТм
|  | Итого по расценке |  |  | 8: 3.55; 10: 298.2 | [9 empty] | Итого по расценке
|  | ФОТ |  |  | 10: 42.84 | [8 empty] | ФОТ
| Приказ № 812/пр от 21.12.2020 Прил. п.21.1 | НР Устройство покрытий дорожек, тротуаров, мостовых и площадок и прочее |  |  | 4: %; 5: 113; 7: 113; 10: 48.41 | [8 empty] | НР Устройство покрытий дорожек, тротуаров, мостовых и площадок и прочее
| Приказ № 774/пр от 11.12.2020 Прил. п.21.1 | СП Устройство покрытий дорожек, тротуаров, мостовых и площадок и прочее |  |  | 4: %; 5: 77; 7: 77; 10: 32.99 | [8 empty] | СП Устройство покрытий дорожек, тротуаров, мостовых и площадок и прочее
|  | Всего по позиции |  |  | 10: 379.6 | [10 empty] | Всего по позиции
15 | ТЕР27-02-010-02 | Установка бортовых камней бетонных: при других видах покрытий (П-1У-0,0525м3/мп, длина 3 м) |  |  | 4: 100 м бортового камня; 7: 1.28 | [5 empty] | Установка бортовых камней бетонных: при других видах покрытий (П-1У-0,0525м3/мп, длина 3 м)
|  | Объем=128 / 100 | [17 empty] | Объем=128 / 100
| 1 | ОТ |  |  | 8: 772.97; 10: 989.4 | [7 empty] | ОТ
| 2 | ЭМ |  |  | 8: 104.2; 10: 133.38 | [7 empty] | ЭМ
| 3 | в т.ч. ОТм |  |  | 8: 11.02; 10: 14.11 | [7 empty] | в т.ч. ОТм
| 4 | М |  |  | 8: 3677.44; 10: 4707.12 | [7 empty] | М
Н | 413-9010 | Камни бортовые |  |  | 4: м; 5: 100; 7: 128 | [11 empty] | Камни бортовые
|  | ЗТ |  |  | 4: чел.-ч; 5: 76.08; 7: 97.3824 | [8 empty] | ЗТ
|  | ЗТм |  |  | 4: чел.-ч; 5: 0.68; 7: 0.8704 | [8 empty] | ЗТм
|  | Итого по расценке |  |  | 8: 4554.61; 10: 5829.9 | [9 empty] | Итого по расценке
15.1 | 101-1805 | Гвозди строительные |  |  | 4: т; 5: -0.001; 7: -0.00128; 8: 10557.18; 10: -13.51 | [12 empty] | Гвозди строительные
15.2 | 102-0038 | Брусья необрезные хвойных пород длиной 4-6,5 м, все ширины, толщиной 100, 125 мм, IV сорта |  |  | 4: м3; 5: -0.17; 7: -0.2176; 8: 705.14; 10: -153.44 | [12 empty] | Брусья необрезные хвойных пород длиной 4-6,5 м, все ширины, толщиной 100, 125 мм, IV сорта
15.3 | 401-0006 | Бетон тяжелый, класс В15 (М200) |  |  | 4: м3; 5: -5.9; 7: -7.552; 8: 594.11; 10: -4486.72 | [12 empty] | Бетон тяжелый, класс В15 (М200)
15.4 | ТССЦ-403-8126 | Камни бортовые из бетона В30 (М400) с расходом арматуры 38 кг/м3 (П-1У-0,0525м3/мп) |  |  | 4: м3; 5: 5.25; 7: 6.72; 8: 2012.95; 10: 13527.02 | [12 empty] | Камни бортовые из бетона В30 (М400) с расходом арматуры 38 кг/м3 (П-1У-0,0525м3/мп)
15.5 | ТССЦ-402-0004 | Раствор готовый кладочный цементный марки: 100 |  |  | 4: м3; 5: -0.06; 7: -0.0768; 8: 696.05; 10: -53.46 | [12 empty] | Раствор готовый кладочный цементный марки: 100
|  | ФОТ |  |  | 10: 1003.51 | [8 empty] | ФОТ
| Приказ № 812/пр от 21.12.2020 Прил. п.21 (в ред. пр. № 636/пр от 02.09.2021) | НР Автомобильные дороги |  |  | 4: %; 5: 147; 7: 147; 10: 1475.16 | [8 empty] | НР Автомобильные дороги
| Приказ № 774/пр от 11.12.2020 Прил. п.21 | СП Автомобильные дороги |  |  | 4: %; 5: 95; 7: 95; 10: 953.33 | [8 empty] | СП Автомобильные дороги
|  | Всего по позиции |  |  | 10: 17078.28 | [10 empty] | Всего по позиции
16 | ТЕР06-01-001-01 | Устройство бетонной подготовки (вычет работы по устройству бетон подушки, и учет работы на стыки) |  |  | 4: 100 м3 бетона, бутобетона и железобетона в деле; 7: -0.054 | [5 empty] | Устройство бетонной подготовки (вычет работы по устройству бетон подушки, и учет работы на стыки)
|  | Объем=(-(7,552/1,02-0,046*128/3)) / 100 | [17 empty] | Объем=(-(7,552/1,02-0,046*128/3)) / 100
| 1 | ОТ |  |  | 8: 1686.6; 10: -91.08 | [7 empty] | ОТ
| 2 | ЭМ |  |  | 8: 2609.79; 10: -140.93 | [7 empty] | ЭМ
| 3 | в т.ч. ОТм |  |  | 8: 291.78; 10: -15.76 | [7 empty] | в т.ч. ОТм
| 4 | М |  |  | 8: 2412.9; 10: -130.3 | [7 empty] | М
Н | 401-9021 | Бетон |  |  | 4: м3; 5: 102; 7: -5.508 | [11 empty] | Бетон
|  | ЗТ |  |  | 4: чел.-ч; 5: 180; 7: -9.72 | [8 empty] | ЗТ
|  | ЗТм |  |  | 4: чел.-ч; 5: 18; 7: -0.972 | [8 empty] | ЗТм
|  | Итого по расценке |  |  | 8: 6709.29; 10: -362.31 | [9 empty] | Итого по расценке
16.1 | ТССЦ-401-0006 | Бетон тяжелый, класс В15 (М200) (для швов на стыках через 3 м 0,046м3/стык 1,02-норма расхода бетона) |  |  | 4: м3; 5: -37.0726; 7: 2.0019; 8: 594.11; 10: 1189.36 | [12 empty] | Бетон тяжелый, класс В15 (М200) (для швов на стыках через 3 м 0,046м3/стык 1,02-норма расхода бетона)
16.2 | ТССЦ-101-1668 | Рогожа |  |  | 4: м2; 5: 250; 7: -13.5; 8: 9.65; 10: -130.28 | [12 empty] | Рогожа
16.3 | ТССЦ-411-0001 | Вода |  |  | 4: м3; 5: 0.2; 7: -0.0108; 8: 1.98; 10: -0.02 | [12 empty] | Вода
|  | ФОТ |  |  | 10: -106.84 | [8 empty] | ФОТ
| Приказ № 812/пр от 21.12.2020 Прил. п.6 | НР Бетонные и железобетонные монолитные конструкции и работы в строительстве |  |  | 4: %; 5: 102; 7: 102; 10: -108.98 | [8 empty] | НР Бетонные и железобетонные монолитные конструкции и работы в строительстве
| Приказ № 774/пр от 11.12.2020 Прил. п.6 | СП Бетонные и железобетонные монолитные конструкции и работы в строительстве |  |  | 4: %; 5: 58; 7: 58; 10: -61.97 | [8 empty] | СП Бетонные и железобетонные монолитные конструкции и работы в строительстве
|  | Всего по позиции |  |  | 10: 525.8 | [10 empty] | Всего по позиции
17 | ТЕРр66-23-1 | Замена люков колодцев и камер |  |  | 4: 1 люк; 7: 6 | [5 empty] | Замена люков колодцев и камер
| 1 | ОТ |  |  | 8: 37.41; 10: 224.46 | [7 empty] | ОТ
| 2 | ЭМ |  |  | 8: 12.3; 10: 73.8 | [7 empty] | ЭМ
| 4 | М |  |  | 8: 1273.15; 10: 7638.9 | [7 empty] | М
|  | ЗТ |  |  | 4: чел.-ч; 5: 3.65; 7: 21.9 | [8 empty] | ЗТ
|  | Итого по расценке |  |  | 8: 1322.86; 10: 7937.16 | [9 empty] | Итого по расценке
|  | ФОТ |  |  | 10: 224.46 | [8 empty] | ФОТ
| Приказ № 812/пр от 21.12.2020 Прил. п.100.2 | НР Наружные инженерные сети: замена участков трубопроводов, восстановление и замена изделий и другое (ремонтно-строительные) |  |  | 4: %; 5: 104; 7: 104; 10: 233.44 | [8 empty] | НР Наружные инженерные сети: замена участков трубопроводов, восстановление и замена изделий и другое (ремонтно-строительные)
| Приказ № 774/пр от 11.12.2020 Прил. п.100.2 | СП Наружные инженерные сети: замена участков трубопроводов, восстановление и замена изделий и другое (ремонтно-строительные) |  |  | 4: %; 5: 60; 7: 60; 10: 134.68 | [8 empty] | СП Наружные инженерные сети: замена участков трубопроводов, восстановление и замена изделий и другое (ремонтно-строительные)
|  | Всего по позиции |  |  | 10: 8305.28 | [10 empty] | Всего по позиции
18 | ТЕР01-02-061-01 | Засыпка вручную траншей, пазух котлованов и ям, группа грунтов: 1 |  |  | 4: 100 м3 грунта; 7: 0.0672 | [5 empty] | Засыпка вручную траншей, пазух котлованов и ям, группа грунтов: 1
|  | Объем=(128*0,35*0,15) / 100 | [17 empty] | Объем=(128*0,35*0,15) / 100
| 1 | ОТ |  |  | 8: 797.39; 10: 53.58 | [7 empty] | ОТ
|  | ЗТ |  |  | 4: чел.-ч; 5: 88.5; 7: 5.9472 | [8 empty] | ЗТ
|  | Итого по расценке |  |  | 8: 797.39; 10: 53.58 | [9 empty] | Итого по расценке
|  | ФОТ |  |  | 10: 53.58 | [8 empty] | ФОТ
| Приказ № 812/пр от 21.12.2020 Прил. п.1.2 | НР Земляные работы, выполняемые ручным способом |  |  | 4: %; 5: 89; 7: 89; 10: 47.69 | [8 empty] | НР Земляные работы, выполняемые ручным способом
| Приказ № 774/пр от 11.12.2020 Прил. п.1.2 | СП Земляные работы, выполняемые ручным способом |  |  | 4: %; 5: 40; 7: 40; 10: 21.43 | [8 empty] | СП Земляные работы, выполняемые ручным способом
|  | Всего по позиции |  |  | 10: 122.7 | [10 empty] | Всего по позиции
18.1 | ТССЦ-407-0013 | Земля растительная механизированной заготовки, |  |  | 4: м3; 7: 6.72; 8: 111.97; 10: 752.44 | [5 empty] | Земля растительная механизированной заготовки,
|  | Всего по позиции |  |  | 10: 752.44 | [10 empty] | Всего по позиции
19 | ТЕР01-02-027-04 | Планировка площадей: ручным способом, группа грунтов 1 |  |  | 4: 1000 м2 спланированной площади; 7: 0.0448 | [5 empty] | Планировка площадей: ручным способом, группа грунтов 1
|  | Объем=(128*0,35) / 1000 | [17 empty] | Объем=(128*0,35) / 1000
| 1 | ОТ |  |  | 8: 1025; 10: 45.92 | [7 empty] | ОТ
|  | ЗТ |  |  | 4: чел.-ч; 5: 100; 7: 4.48 | [8 empty] | ЗТ
|  | Итого по расценке |  |  | 8: 1025; 10: 45.92 | [9 empty] | Итого по расценке
|  | ФОТ |  |  | 10: 45.92 | [8 empty] | ФОТ
| Приказ № 812/пр от 21.12.2020 Прил. п.1.4 | НР Земляные работы, выполняемые по другим видам работ (подготовительным, сопутствующим, укрепительным) |  |  | 4: %; 5: 89; 7: 89; 10: 40.87 | [8 empty] | НР Земляные работы, выполняемые по другим видам работ (подготовительным, сопутствующим, укрепительным)
| Приказ № 774/пр от 11.12.2020 Прил. п.1.4 | СП Земляные работы, выполняемые по другим видам работ (подготовительным, сопутствующим, укрепительным) |  |  | 4: %; 5: 41; 7: 41; 10: 18.83 | [8 empty] | СП Земляные работы, выполняемые по другим видам работ (подготовительным, сопутствующим, укрепительным)
|  | Всего по позиции |  |  | 10: 105.62 | [10 empty] | Всего по позиции
|  | Итоги по разделу 1 Восстановление дорожной одежды проезда. Тип 2, S=508м2 : | [26 empty] | Итоги по разделу 1 Восстановление дорожной одежды проезда. Тип 2, S=508м2 :
|  | Итого прямые затраты (справочно) |  |  | 10: 95932.44 | [16 empty] | Итого прямые затраты (справочно)
|  | в том числе: | [27 empty] | в том числе:
|  | Оплата труда рабочих |  |  | 10: 2885.18 | [16 empty] | Оплата труда рабочих
|  | Эксплуатация машин |  |  | 10: 12243.09 | [16 empty] | Эксплуатация машин
|  | в том числе оплата труда машинистов (Отм) |  |  | 10: 620.19 | [16 empty] | в том числе оплата труда машинистов (Отм)
|  | Материалы |  |  | 10: 80804.17 | [16 empty] | Материалы
|  | Строительные работы |  |  | 10: 104003.33 | [16 empty] | Строительные работы
|  | Строительные работы |  |  | 10: 101971.02 | [16 empty] | Строительные работы
|  | в том числе: | [27 empty] | в том числе:
|  | оплата труда |  |  | 10: 2885.18 | [16 empty] | оплата труда
|  | эксплуатация машин и механизмов |  |  | 10: 10210.78 | [16 empty] | эксплуатация машин и механизмов
|  | в том числе оплата труда машинистов (ОТм) |  |  | 10: 620.19 | [16 empty] | в том числе оплата труда машинистов (ОТм)
|  | материалы |  |  | 10: 80804.17 | [16 empty] | материалы
|  | накладные расходы |  |  | 10: 4927.68 | [16 empty] | накладные расходы
|  | сметная прибыль |  |  | 10: 3143.21 | [16 empty] | сметная прибыль
|  | Транспортные расходы (перевозка), относимые на стоимость строительных работ |  |  | 10: 2032.31 | [16 empty] | Транспортные расходы (перевозка), относимые на стоимость строительных работ
|  | Итого ФОТ (справочно) |  |  | 10: 3505.37 | [16 empty] | Итого ФОТ (справочно)
|  | Итого накладные расходы (справочно) |  |  | 10: 4927.68 | [16 empty] | Итого накладные расходы (справочно)
|  | Итого сметная прибыль (справочно) |  |  | 10: 3143.21 | [16 empty] | Итого сметная прибыль (справочно)
|  | Итого по разделу 1 Восстановление дорожной одежды проезда. Тип 2, S=508м2 |  |  | 10: 104003.33 | [17 empty] | Итого по разделу 1 Восстановление дорожной одежды проезда. Тип 2, S=508м2
Раздел 2. Устройство парковки и расширения проезда. Тип 1, S=310м2 | [17 empty] | Раздел 2. Устройство парковки и расширения проезда. Тип 1, S=310м2
20 | ТЕР01-01-030-06 | Разработка грунта с перемещением до 10 м бульдозерами мощностью: 79 кВт (108 л.с.), группа грунтов 2 (разработка грунта под устройство нового покрытия) |  |  | 4: 1000 м3 грунта; 7: 0.0961 | [5 empty] | Разработка грунта с перемещением до 10 м бульдозерами мощностью: 79 кВт (108 л.с.), группа грунтов 2 (разработка грунта под устройство нового покрытия)
|  | Объем=(310*0,31) / 1000 | [17 empty] | Объем=(310*0,31) / 1000
| 2 | ЭМ |  |  | 8: 949.58; 10: 91.25 | [7 empty] | ЭМ
| 3 | в т.ч. ОТм |  |  | 8: 121.41; 10: 11.67 | [7 empty] | в т.ч. ОТм
|  | ЗТм |  |  | 4: чел.-ч; 5: 7.49; 7: 0.71979 | [8 empty] | ЗТм
|  | Итого по расценке |  |  | 8: 949.58; 10: 91.25 | [9 empty] | Итого по расценке
|  | ФОТ |  |  | 10: 11.67 | [8 empty] | ФОТ
| Приказ № 812/пр от 21.12.2020 Прил. п.1.1 | НР Земляные работы, выполняемые механизированным способом |  |  | 4: %; 5: 92; 7: 92; 10: 10.74 | [8 empty] | НР Земляные работы, выполняемые механизированным способом
| Приказ № 774/пр от 11.12.2020 Прил. п.1.1 | СП Земляные работы, выполняемые механизированным способом |  |  | 4: %; 5: 46; 7: 46; 10: 5.37 | [8 empty] | СП Земляные работы, выполняемые механизированным способом
|  | Всего по позиции |  |  | 10: 107.36 | [10 empty] | Всего по позиции
21 | ТССЦпг-01-01-01-039 | Погрузочные работы при автомобильных перевозках: грунта растительного слоя (земля, перегной) |  |  | 4: 1 т груза; 7: 134.54; 8: 5.42; 10: 729.21 | [5 empty] | Погрузочные работы при автомобильных перевозках: грунта растительного слоя (земля, перегной)
|  | Объем=310*0,31*1,4 | [17 empty] | Объем=310*0,31*1,4
|  | Всего по позиции |  |  | 10: 729.21 | [10 empty] | Всего по позиции
22 | ТССЦпг-03-21-01-011 | Перевозка грузов автомобилями-самосвалами грузоподъемностью 10 т, работающих вне карьера, на расстояние: до 11 км I класс груза |  |  | 4: 1 т груза; 7: 134.54; 8: 13.55; 10: 1823.02 | [5 empty] | Перевозка грузов автомобилями-самосвалами грузоподъемностью 10 т, работающих вне карьера, на расстояние: до 11 км I класс груза
|  | Объем=310*0,31*1,4 | [17 empty] | Объем=310*0,31*1,4
|  | Всего по позиции |  |  | 10: 1823.02 | [10 empty] | Всего по позиции
23 | ТЕРр68-3-1 | Валка деревьев в городских условиях: (липа, сосна, кедр, тополь) диаметром до 300 мм (0,94 м3 ствол, +15% на ветви) |  |  | 4: 1 складочный м3 кряжей; 7: 4.324 | [5 empty] | Валка деревьев в городских условиях: (липа, сосна, кедр, тополь) диаметром до 300 мм (0,94 м3 ствол, +15% на ветви)
|  | Объем=4*0,94*1,15 | [17 empty] | Объем=4*0,94*1,15
| 1 | ОТ |  |  | 8: 25.88; 10: 111.91 | [7 empty] | ОТ
| 2 | ЭМ |  |  | 8: 12.01; 10: 51.93 | [7 empty] | ЭМ
|  | ЗТ |  |  | 4: чел.-ч; 5: 2.57; 7: 11.1127 | [8 empty] | ЗТ
|  | Итого по расценке |  |  | 8: 37.89; 10: 163.84 | [9 empty] | Итого по расценке
|  | ФОТ |  |  | 10: 111.91 | [8 empty] | ФОТ
| Приказ № 812/пр от 21.12.2020 Прил. п.102 | НР Благоустройство (ремонтно-строительные) |  |  | 4: %; 5: 102; 7: 102; 10: 114.15 | [8 empty] | НР Благоустройство (ремонтно-строительные)
| Приказ № 774/пр от 11.12.2020 Прил. п.102 | СП Благоустройство (ремонтно-строительные) |  |  | 4: %; 5: 54; 7: 54; 10: 60.43 | [8 empty] | СП Благоустройство (ремонтно-строительные)
|  | Всего по позиции |  |  | 10: 338.42 | [10 empty] | Всего по позиции
23.1 | ТССЦ-509-9900 | Строительный мусор (деревья) ( объемная масса 0,61 т/м3) |  |  | 4: т; 7: 2.64 | [5 empty] | Строительный мусор (деревья) ( объемная масса 0,61 т/м3)
|  | Объем=4*0,94*1,15*0,61 | [17 empty] | Объем=4*0,94*1,15*0,61
|  | Всего по позиции |  |  | 10: 0 | [10 empty] | Всего по позиции
24 | ТЕР01-02-105-02 | Корчевка пней в грунтах естественного залегания корчевателями-собирателями на тракторе мощностью 79 кВт (108 л.с.) с перемещением пней до 5 м, диаметр пней: до 32 см |  |  | 4: 100 пней; 7: 0.04 | [5 empty] | Корчевка пней в грунтах естественного залегания корчевателями-собирателями на тракторе мощностью 79 кВт (108 л.с.) с перемещением пней до 5 м, диаметр пней: до 32 см
|  | Объем=4 / 100 | [17 empty] | Объем=4 / 100
| 2 | ЭМ |  |  | 8: 670.64; 10: 26.83 | [7 empty] | ЭМ
| 3 | в т.ч. ОТм |  |  | 8: 71.62; 10: 2.86 | [7 empty] | в т.ч. ОТм
|  | ЗТм |  |  | 4: чел.-ч; 5: 4.14; 7: 0.1656 | [8 empty] | ЗТм
|  | Итого по расценке |  |  | 8: 670.64; 10: 26.83 | [9 empty] | Итого по расценке
|  | ФОТ |  |  | 10: 2.86 | [8 empty] | ФОТ
| Приказ № 812/пр от 21.12.2020 Прил. п.1.4 | НР Земляные работы, выполняемые по другим видам работ (подготовительным, сопутствующим, укрепительным) |  |  | 4: %; 5: 89; 7: 89; 10: 2.55 | [8 empty] | НР Земляные работы, выполняемые по другим видам работ (подготовительным, сопутствующим, укрепительным)
| Приказ № 774/пр от 11.12.2020 Прил. п.1.4 | СП Земляные работы, выполняемые по другим видам работ (подготовительным, сопутствующим, укрепительным) |  |  | 4: %; 5: 41; 7: 41; 10: 1.17 | [8 empty] | СП Земляные работы, выполняемые по другим видам работ (подготовительным, сопутствующим, укрепительным)
|  | Всего по позиции |  |  | 10: 30.55 | [10 empty] | Всего по позиции
24.1 | ТССЦ-509-9900 | Строительный мусор (пни) (0,159м3/шт*0,61 т/м3) |  |  | 4: т; 7: 0.39 | [5 empty] | Строительный мусор (пни) (0,159м3/шт*0,61 т/м3)
|  | Объем=4*0,159*0,61 | [17 empty] | Объем=4*0,159*0,61
|  | Всего по позиции |  |  | 10: 0 | [10 empty] | Всего по позиции
25 | ТЕР01-02-107-01 | Засыпка ям подкоренных бульдозерами мощностью: 79 кВт (108 л.с.) |  |  | 4: 100 ям; 7: 0.04 | [5 empty] | Засыпка ям подкоренных бульдозерами мощностью: 79 кВт (108 л.с.)
|  | Объем=4 / 100 | [17 empty] | Объем=4 / 100
| 2 | ЭМ |  |  | 8: 295.4; 10: 11.82 | [7 empty] | ЭМ
| 3 | в т.ч. ОТм |  |  | 8: 37.77; 10: 1.51 | [7 empty] | в т.ч. ОТм
|  | ЗТм |  |  | 4: чел.-ч; 5: 2.33; 7: 0.0932 | [8 empty] | ЗТм
|  | Итого по расценке |  |  | 8: 295.4; 10: 11.82 | [9 empty] | Итого по расценке
|  | ФОТ |  |  | 10: 1.51 | [8 empty] | ФОТ
| Приказ № 812/пр от 21.12.2020 Прил. п.1.4 | НР Земляные работы, выполняемые по другим видам работ (подготовительным, сопутствующим, укрепительным) |  |  | 4: %; 5: 89; 7: 89; 10: 1.34 | [8 empty] | НР Земляные работы, выполняемые по другим видам работ (подготовительным, сопутствующим, укрепительным)
| Приказ № 774/пр от 11.12.2020 Прил. п.1.4 | СП Земляные работы, выполняемые по другим видам работ (подготовительным, сопутствующим, укрепительным) |  |  | 4: %; 5: 41; 7: 41; 10: 0.62 | [8 empty] | СП Земляные работы, выполняемые по другим видам работ (подготовительным, сопутствующим, укрепительным)
|  | Всего по позиции |  |  | 10: 13.78 | [10 empty] | Всего по позиции
25.1 | ТССЦ-409-0082 | Щебень шлаковый для дорожного строительства, фракция 40-70 мм, марка 1000 (коэф уплотн 1,26 по ТЧ 27, прил.27.2) |  |  | 4: м3; 7: 0.636; 8: 94.86; 10: 60.33 | [5 empty] | Щебень шлаковый для дорожного строительства, фракция 40-70 мм, марка 1000 (коэф уплотн 1,26 по ТЧ 27, прил.27.2)
|  | Объем=0,159*4 | [17 empty] | Объем=0,159*4
|  | Всего по позиции |  |  | 10: 60.33 | [10 empty] | Всего по позиции
26 | ТССЦпг-01-01-01-007 | Погрузочные работы при автомобильных перевозках: леса круглого (от валки деревьев ) |  |  | 4: 1 т груза; 7: 2.64; 8: 16.79; 10: 44.33 | [5 empty] | Погрузочные работы при автомобильных перевозках: леса круглого (от валки деревьев )
|  | Всего по позиции |  |  | 10: 44.33 | [10 empty] | Всего по позиции
27 | ТССЦпг-01-01-01-043 | Погрузочные работы при автомобильных перевозках: мусора строительного с погрузкой экскаваторами емкостью ковша до 0,5 м3 (от валки дерева и пней) |  |  | 4: 1 т груза; 7: 0.636; 8: 4.49; 10: 2.86 | [5 empty] | Погрузочные работы при автомобильных перевозках: мусора строительного с погрузкой экскаваторами емкостью ковша до 0,5 м3 (от валки дерева и пней)
|  | Всего по позиции |  |  | 10: 2.86 | [10 empty] | Всего по позиции
28 | ТССЦпг-03-21-01-011 | Перевозка грузов автомобилями-самосвалами грузоподъемностью 10 т, работающих вне карьера, на расстояние: до 11 км I класс груза |  |  | 4: 1 т груза; 7: 3.28; 8: 13.55; 10: 44.44 | [5 empty] | Перевозка грузов автомобилями-самосвалами грузоподъемностью 10 т, работающих вне карьера, на расстояние: до 11 км I класс груза
|  | Объем=2,64+0,636 | [17 empty] | Объем=2,64+0,636
|  | Всего по позиции |  |  | 10: 44.44 | [10 empty] | Всего по позиции
29 | ТЕР33-04-042-01 прим. | Демонтаж опор ВЛ 0,38-10 кВ: без приставок одностоечных |  |  | 4: 1 опора; 7: 2 | [5 empty] | Демонтаж опор ВЛ 0,38-10 кВ: без приставок одностоечных
| 1 | ОТ |  |  | 8: 8.83; 10: 17.66 | [7 empty] | ОТ
| 2 | ЭМ |  |  | 8: 68.05; 10: 136.1 | [7 empty] | ЭМ
| 3 | в т.ч. ОТм |  |  | 8: 6.13; 10: 12.26 | [7 empty] | в т.ч. ОТм
|  | ЗТ |  |  | 4: чел.-ч; 5: 0.81; 7: 1.62 | [8 empty] | ЗТ
|  | ЗТм |  |  | 4: чел.-ч; 5: 0.44; 7: 0.88 | [8 empty] | ЗТм
|  | Итого по расценке |  |  | 8: 76.88; 10: 153.76 | [9 empty] | Итого по расценке
|  | ФОТ |  |  | 10: 29.92 | [8 empty] | ФОТ
| Приказ № 812/пр от 21.12.2020 Прил. п.27 | НР Линии электропередачи |  |  | 4: %; 5: 103; 7: 103; 10: 30.82 | [8 empty] | НР Линии электропередачи
| Приказ № 774/пр от 11.12.2020 Прил. п.27 | СП Линии электропередачи |  |  | 4: %; 5: 60; 7: 60; 10: 17.95 | [8 empty] | СП Линии электропередачи
|  | Всего по позиции |  |  | 10: 202.53 | [10 empty] | Всего по позиции
29.1 | ТССЦ-509-9900 | Строительный мусор (вес опоры 0,75 т) |  |  | 4: т; 7: 1.5 | [5 empty] | Строительный мусор (вес опоры 0,75 т)
|  | Объем=0,75*2 | [17 empty] | Объем=0,75*2
|  | Всего по позиции |  |  | 10: 0 | [10 empty] | Всего по позиции
30 | ТССЦпг-01-01-01-003 | Погрузочные работы при автомобильных перевозках: изделий из сборного железобетона, бетона, керамзитобетона массой до 3 т |  |  | 4: 1 т груза; 7: 1.5; 8: 15.43; 10: 23.15 | [5 empty] | Погрузочные работы при автомобильных перевозках: изделий из сборного железобетона, бетона, керамзитобетона массой до 3 т
|  | Всего по позиции |  |  | 10: 23.15 | [10 empty] | Всего по позиции
31 | ТССЦпг-01-01-02-003 | Разгрузочные работы при автомобильных перевозках: изделий из сборного железобетона, бетона, керамзитобетона массой до 3 т |  |  | 4: 1 т груза; 7: 1.5; 8: 15.43; 10: 23.15 | [5 empty] | Разгрузочные работы при автомобильных перевозках: изделий из сборного железобетона, бетона, керамзитобетона массой до 3 т
|  | Всего по позиции |  |  | 10: 23.15 | [10 empty] | Всего по позиции
32 | ТССЦпг-03-01-01-011 | Перевозка бетонных и ж/б изделий, стеновых и перегородочных материалов (кирпич, блоки, камни, плиты и панели), лесоматериалов круглых и пиломатериалов автомобилями бортовыми грузоподъемностью до 15 т, на расстояние до 11 км I класс груза |  |  | 4: 1 т груза; 7: 1.5; 8: 19.18; 10: 28.77 | [5 empty] | Перевозка бетонных и ж/б изделий, стеновых и перегородочных материалов (кирпич, блоки, камни, плиты и панели), лесоматериалов круглых и пиломатериалов автомобилями бортовыми грузоподъемностью до 15 т, на расстояние до 11 км I класс груза
|  | Всего по позиции |  |  | 10: 28.77 | [10 empty] | Всего по позиции
33 | ТЕР27-04-001-03 | Устройство подстилающих и выравнивающих слоев оснований: из шлака доменного отвального сталеплавильного (подстилающий слой из шлака толщ.15 см)) |  |  | 4: 100 м3 материала основания (в плотном теле); 7: 0.465 | [5 empty] | Устройство подстилающих и выравнивающих слоев оснований: из шлака доменного отвального сталеплавильного (подстилающий слой из шлака толщ.15 см))
|  | Объем=(310*0,15) / 100 | [17 empty] | Объем=(310*0,15) / 100
| 1 | ОТ |  |  | 8: 121.95; 10: 56.71 | [7 empty] | ОТ
| 2 | ЭМ |  |  | 8: 4465.64; 10: 2076.52 | [7 empty] | ЭМ
| 3 | в т.ч. ОТм |  |  | 8: 478.22; 10: 222.37 | [7 empty] | в т.ч. ОТм
| 4 | М |  |  | 8: 29.5; 10: 13.72 | [7 empty] | М
П,Н | 409-9013 | Шлаки металлургические пористые: мартеновский и отвальный доменный |  |  | 4: м3; 5: 0; 7: 0 | [11 empty] | Шлаки металлургические пористые: мартеновский и отвальный доменный
|  | ЗТ |  |  | 4: чел.-ч; 5: 12.77; 7: 5.938 | [8 empty] | ЗТ
|  | ЗТм |  |  | 4: чел.-ч; 5: 29.74; 7: 13.8291 | [8 empty] | ЗТм
|  | Итого по расценке |  |  | 8: 4617.09; 10: 2146.95 | [9 empty] | Итого по расценке
33.1 | 409-0082 | Щебень шлаковый для дорожного строительства, фракция: 40-70 мм, марка 1000 (коэф.упл=1,26 по тч ТЕР27 прил.27.2) |  |  | 4: м3; 5: 126; 7: 58.59; 8: 94.86; 10: 5557.85 | [12 empty] | Щебень шлаковый для дорожного строительства, фракция: 40-70 мм, марка 1000 (коэф.упл=1,26 по тч ТЕР27 прил.27.2)
|  | ФОТ |  |  | 10: 279.08 | [8 empty] | ФОТ
| Приказ № 812/пр от 21.12.2020 Прил. п.21 (в ред. пр. № 636/пр от 02.09.2021) | НР Автомобильные дороги |  |  | 4: %; 5: 147; 7: 147; 10: 410.25 | [8 empty] | НР Автомобильные дороги
| Приказ № 774/пр от 11.12.2020 Прил. п.21 | СП Автомобильные дороги |  |  | 4: %; 5: 95; 7: 95; 10: 265.13 | [8 empty] | СП Автомобильные дороги
|  | Всего по позиции |  |  | 10: 8380.18 | [10 empty] | Всего по позиции
34 | ТЕР27-04-001-03 | Устройство подстилающих и выравнивающих слоев оснований: из шлака доменного отвального сталеплавильного (подстилающий слой из шлака толщ.7 см)) |  |  | 4: 100 м3 материала основания (в плотном теле); 7: 0.217 | [5 empty] | Устройство подстилающих и выравнивающих слоев оснований: из шлака доменного отвального сталеплавильного (подстилающий слой из шлака толщ.7 см))
|  | Объем=(310*0,07) / 100 | [17 empty] | Объем=(310*0,07) / 100
| 1 | ОТ |  |  | 8: 121.95; 10: 26.46 | [7 empty] | ОТ
| 2 | ЭМ |  |  | 8: 4465.64; 10: 969.04 | [7 empty] | ЭМ
| 3 | в т.ч. ОТм |  |  | 8: 478.22; 10: 103.77 | [7 empty] | в т.ч. ОТм
| 4 | М |  |  | 8: 29.5; 10: 6.4 | [7 empty] | М
П,Н | 409-9013 | Шлаки металлургические пористые: мартеновский и отвальный доменный |  |  | 4: м3; 5: 0; 7: 0 | [11 empty] | Шлаки металлургические пористые: мартеновский и отвальный доменный
|  | ЗТ |  |  | 4: чел.-ч; 5: 12.77; 7: 2.7711 | [8 empty] | ЗТ
|  | ЗТм |  |  | 4: чел.-ч; 5: 29.74; 7: 6.4536 | [8 empty] | ЗТм
|  | Итого по расценке |  |  | 8: 4617.09; 10: 1001.9 | [9 empty] | Итого по расценке
34.1 | 409-0072 | Щебень шлаковый для дорожного строительства, фракция: 20-40 мм, марка 1000 (коэф.упл=1,26 по тч ТЕР27 прил.27.2) |  |  | 4: м3; 5: 126; 7: 27.342; 8: 105.16; 10: 2875.28 | [12 empty] | Щебень шлаковый для дорожного строительства, фракция: 20-40 мм, марка 1000 (коэф.упл=1,26 по тч ТЕР27 прил.27.2)
|  | ФОТ |  |  | 10: 130.23 | [8 empty] | ФОТ
| Приказ № 812/пр от 21.12.2020 Прил. п.21 (в ред. пр. № 636/пр от 02.09.2021) | НР Автомобильные дороги |  |  | 4: %; 5: 147; 7: 147; 10: 191.44 | [8 empty] | НР Автомобильные дороги
| Приказ № 774/пр от 11.12.2020 Прил. п.21 | СП Автомобильные дороги |  |  | 4: %; 5: 95; 7: 95; 10: 123.72 | [8 empty] | СП Автомобильные дороги
|  | Всего по позиции |  |  | 10: 4192.34 | [10 empty] | Всего по позиции
35 | ТЕР27-04-001-03 | Устройство подстилающих и выравнивающих слоев оснований: из шлака доменного отвального сталеплавильного (подстилающий слой из шлака толщ.1 см)) |  |  | 4: 100 м3 материала основания (в плотном теле); 7: 0.031 | [5 empty] | Устройство подстилающих и выравнивающих слоев оснований: из шлака доменного отвального сталеплавильного (подстилающий слой из шлака толщ.1 см))
|  | Объем=(310*0,01) / 100 | [17 empty] | Объем=(310*0,01) / 100
| 1 | ОТ |  |  | 8: 121.95; 10: 3.78 | [7 empty] | ОТ
| 2 | ЭМ |  |  | 8: 4465.64; 10: 138.43 | [7 empty] | ЭМ
| 3 | в т.ч. ОТм |  |  | 8: 478.22; 10: 14.82 | [7 empty] | в т.ч. ОТм
| 4 | М |  |  | 8: 29.5; 10: 0.91 | [7 empty] | М
П,Н | 409-9013 | Шлаки металлургические пористые: мартеновский и отвальный доменный |  |  | 4: м3; 5: 0; 7: 0 | [11 empty] | Шлаки металлургические пористые: мартеновский и отвальный доменный
|  | ЗТ |  |  | 4: чел.-ч; 5: 12.77; 7: 0.39587 | [8 empty] | ЗТ
|  | ЗТм |  |  | 4: чел.-ч; 5: 29.74; 7: 0.92194 | [8 empty] | ЗТм
|  | Итого по расценке |  |  | 8: 4617.09; 10: 143.12 | [9 empty] | Итого по расценке
35.1 | 409-0052 | Щебень шлаковый для дорожного строительства, фракция: 5-10 мм, марка 1000 (коэф.упл=1,26 по тч ТЕР27 прил.27.2) |  |  | 4: м3; 5: 126; 7: 3.906; 8: 111.89; 10: 437.04 | [12 empty] | Щебень шлаковый для дорожного строительства, фракция: 5-10 мм, марка 1000 (коэф.упл=1,26 по тч ТЕР27 прил.27.2)
|  | ФОТ |  |  | 10: 18.6 | [8 empty] | ФОТ
| Приказ № 812/пр от 21.12.2020 Прил. п.21 (в ред. пр. № 636/пр от 02.09.2021) | НР Автомобильные дороги |  |  | 4: %; 5: 147; 7: 147; 10: 27.34 | [8 empty] | НР Автомобильные дороги
| Приказ № 774/пр от 11.12.2020 Прил. п.21 | СП Автомобильные дороги |  |  | 4: %; 5: 95; 7: 95; 10: 17.67 | [8 empty] | СП Автомобильные дороги
|  | Всего по позиции |  |  | 10: 625.17 | [10 empty] | Всего по позиции
36 | ТЕР27-06-020-06 | Устройство покрытия толщиной 4 см из горячих асфальтобетонных смесей пористых крупнозернистых, плотность каменных материалов: 2,5-2,9 т/м3 (нижний слой) |  |  | 4: 1000 м2 покрытия; 7: 0.31 | [5 empty] | Устройство покрытия толщиной 4 см из горячих асфальтобетонных смесей пористых крупнозернистых, плотность каменных материалов: 2,5-2,9 т/м3 (нижний слой)
|  | Объем=310 / 1000 | [17 empty] | Объем=310 / 1000
| 1 | ОТ |  |  | 8: 442.75; 10: 137.25 | [7 empty] | ОТ
| 2 | ЭМ |  |  | 8: 2761.87; 10: 856.18 | [7 empty] | ЭМ
| 3 | в т.ч. ОТм |  |  | 8: 314.9; 10: 97.62 | [7 empty] | в т.ч. ОТм
| 4 | М |  |  | 8: 55.05; 10: 17.07 | [7 empty] | М
Н | 410-9010 | Смесь асфальтобетонная |  |  | 4: т; 5: 92.5; 7: 28.675 | [11 empty] | Смесь асфальтобетонная
|  | ЗТ |  |  | 4: чел.-ч; 5: 38.3; 7: 11.873 | [8 empty] | ЗТ
|  | ЗТм |  |  | 4: чел.-ч; 5: 19.05; 7: 5.9055 | [8 empty] | ЗТм
|  | Итого по расценке |  |  | 8: 3259.67; 10: 1010.5 | [9 empty] | Итого по расценке
36.1 | ТССЦ-410-0022 | Смеси асфальтобетонные дорожные, аэродромные и асфальтобетон (горячие для пористого асфальтобетона щебеночные и гравийные), марка II |  |  | 4: т; 5: 92.5; 7: 28.675; 8: 518.6; 10: 14870.86 | [12 empty] | Смеси асфальтобетонные дорожные, аэродромные и асфальтобетон (горячие для пористого асфальтобетона щебеночные и гравийные), марка II
|  | ФОТ |  |  | 10: 234.87 | [8 empty] | ФОТ
| Приказ № 812/пр от 21.12.2020 Прил. п.21 (в ред. пр. № 636/пр от 02.09.2021) | НР Автомобильные дороги |  |  | 4: %; 5: 147; 7: 147; 10: 345.26 | [8 empty] | НР Автомобильные дороги
| Приказ № 774/пр от 11.12.2020 Прил. п.21 | СП Автомобильные дороги |  |  | 4: %; 5: 95; 7: 95; 10: 223.13 | [8 empty] | СП Автомобильные дороги
|  | Всего по позиции |  |  | 10: 16449.75 | [10 empty] | Всего по позиции
37 | ТЕР27-06-026-01 | Розлив вяжущих материалов (на щебеночную основу СНИП 3.06.03-85 п.10.17 расход 0,5 кг/м2) |  |  | 4: 1 т; 7: 0.16 | [5 empty] | Розлив вяжущих материалов (на щебеночную основу СНИП 3.06.03-85 п.10.17 расход 0,5 кг/м2)
|  | Объем=310*0,5/1000 | [17 empty] | Объем=310*0,5/1000
| 2 | ЭМ |  |  | 8: 49.08; 10: 7.85 | [7 empty] | ЭМ
| 3 | в т.ч. ОТм |  |  | 8: 8.59; 10: 1.37 | [7 empty] | в т.ч. ОТм
| 4 | М |  |  | 8: 1932.69; 10: 309.23 | [7 empty] | М
|  | ЗТм |  |  | 4: чел.-ч; 5: 0.66; 7: 0.1056 | [8 empty] | ЗТм
|  | Итого по расценке |  |  | 8: 1981.77; 10: 317.08 | [9 empty] | Итого по расценке
|  | ФОТ |  |  | 10: 1.37 | [8 empty] | ФОТ
| Приказ № 812/пр от 21.12.2020 Прил. п.21 (в ред. пр. № 636/пр от 02.09.2021) | НР Автомобильные дороги |  |  | 4: %; 5: 147; 7: 147; 10: 2.01 | [8 empty] | НР Автомобильные дороги
| Приказ № 774/пр от 11.12.2020 Прил. п.21 | СП Автомобильные дороги |  |  | 4: %; 5: 95; 7: 95; 10: 1.3 | [8 empty] | СП Автомобильные дороги
|  | Всего по позиции |  |  | 10: 320.39 | [10 empty] | Всего по позиции
38 | ТЕР27-06-020-01 | Устройство покрытия толщиной 4 см из горячих асфальтобетонных смесей плотных мелкозернистых типа АБВ, плотность каменных материалов: 2,5-2,9 т/м3 (верхний слой) |  |  | 4: 1000 м2 покрытия; 7: 0.31 | [5 empty] | Устройство покрытия толщиной 4 см из горячих асфальтобетонных смесей плотных мелкозернистых типа АБВ, плотность каменных материалов: 2,5-2,9 т/м3 (верхний слой)
|  | Объем=310 / 1000 | [17 empty] | Объем=310 / 1000
| 1 | ОТ |  |  | 8: 442.75; 10: 137.25 | [7 empty] | ОТ
| 2 | ЭМ |  |  | 8: 2769.94; 10: 858.68 | [7 empty] | ЭМ
| 3 | в т.ч. ОТм |  |  | 8: 315.39; 10: 97.77 | [7 empty] | в т.ч. ОТм
| 4 | М |  |  | 8: 225.21; 10: 69.82 | [7 empty] | М
Н | 410-9010 | Смесь асфальтобетонная |  |  | 4: т; 5: 96.6; 7: 29.946 | [11 empty] | Смесь асфальтобетонная
|  | ЗТ |  |  | 4: чел.-ч; 5: 38.3; 7: 11.873 | [8 empty] | ЗТ
|  | ЗТм |  |  | 4: чел.-ч; 5: 19.08; 7: 5.9148 | [8 empty] | ЗТм
|  | Итого по расценке |  |  | 8: 3437.9; 10: 1065.75 | [9 empty] | Итого по расценке
38.1 | ТССЦ-410-0006 | Смеси асфальтобетонные дорожные, аэродромные и асфальтобетон (горячие для плотного асфальтобетона мелко и крупнозернистые, песчаные), марка II, тип Б |  |  | 4: т; 5: 96.6; 7: 29.946; 8: 570.7; 10: 17090.18 | [12 empty] | Смеси асфальтобетонные дорожные, аэродромные и асфальтобетон (горячие для плотного асфальтобетона мелко и крупнозернистые, песчаные), марка II, тип Б
|  | ФОТ |  |  | 10: 235.02 | [8 empty] | ФОТ
| Приказ № 812/пр от 21.12.2020 Прил. п.21 (в ред. пр. № 636/пр от 02.09.2021) | НР Автомобильные дороги |  |  | 4: %; 5: 147; 7: 147; 10: 345.48 | [8 empty] | НР Автомобильные дороги
| Приказ № 774/пр от 11.12.2020 Прил. п.21 | СП Автомобильные дороги |  |  | 4: %; 5: 95; 7: 95; 10: 223.27 | [8 empty] | СП Автомобильные дороги
|  | Всего по позиции |  |  | 10: 18724.68 | [10 empty] | Всего по позиции
39 | ТЕР27-04-001-03 | Устройство подстилающих и выравнивающих слоев оснований: из шлака доменного отвального сталеплавильного (под установку дорожных бордюров В=30см, H=15см) |  |  | 4: 100 м3 материала основания (в плотном теле); 7: 0.0279 | [5 empty] | Устройство подстилающих и выравнивающих слоев оснований: из шлака доменного отвального сталеплавильного (под установку дорожных бордюров В=30см, H=15см)
|  | Объем=(62*0,3*0,15) / 100 | [17 empty] | Объем=(62*0,3*0,15) / 100
| 1 | ОТ |  |  | 8: 121.95; 10: 3.4 | [7 empty] | ОТ
| 2 | ЭМ |  |  | 8: 4465.64; 10: 124.59 | [7 empty] | ЭМ
| 3 | в т.ч. ОТм |  |  | 8: 478.22; 10: 13.34 | [7 empty] | в т.ч. ОТм
| 4 | М |  |  | 8: 29.5; 10: 0.82 | [7 empty] | М
П,Н | 409-9013 | Шлаки металлургические пористые: мартеновский и отвальный доменный |  |  | 4: м3; 5: 0; 7: 0 | [11 empty] | Шлаки металлургические пористые: мартеновский и отвальный доменный
|  | ЗТ |  |  | 4: чел.-ч; 5: 12.77; 7: 0.35628 | [8 empty] | ЗТ
|  | ЗТм |  |  | 4: чел.-ч; 5: 29.74; 7: 0.82975 | [8 empty] | ЗТм
|  | Итого по расценке |  |  | 8: 4617.09; 10: 128.81 | [9 empty] | Итого по расценке
39.1 | 409-0052 | Щебень шлаковый для дорожного строительства, фракция: 5-10 мм, марка 1000 (коэф.упл=1,26 по тч ТЕР27 прил.27.2) |  |  | 4: м3; 5: 126; 7: 3.5154; 8: 111.89; 10: 393.34 | [12 empty] | Щебень шлаковый для дорожного строительства, фракция: 5-10 мм, марка 1000 (коэф.упл=1,26 по тч ТЕР27 прил.27.2)
|  | ФОТ |  |  | 10: 16.74 | [8 empty] | ФОТ
| Приказ № 812/пр от 21.12.2020 Прил. п.21 (в ред. пр. № 636/пр от 02.09.2021) | НР Автомобильные дороги |  |  | 4: %; 5: 147; 7: 147; 10: 24.61 | [8 empty] | НР Автомобильные дороги
| Приказ № 774/пр от 11.12.2020 Прил. п.21 | СП Автомобильные дороги |  |  | 4: %; 5: 95; 7: 95; 10: 15.9 | [8 empty] | СП Автомобильные дороги
|  | Всего по позиции |  |  | 10: 562.66 | [10 empty] | Всего по позиции
40 | ТЕР27-02-010-02 | Установка бортовых камней бетонных: при других видах покрытий (П-1У-0,0525м3/мп, длина 3 м) |  |  | 4: 100 м бортового камня; 7: 0.62 | [5 empty] | Установка бортовых камней бетонных: при других видах покрытий (П-1У-0,0525м3/мп, длина 3 м)
|  | Объем=62 / 100 | [17 empty] | Объем=62 / 100
| 1 | ОТ |  |  | 8: 772.97; 10: 479.24 | [7 empty] | ОТ
| 2 | ЭМ |  |  | 8: 104.2; 10: 64.6 | [7 empty] | ЭМ
| 3 | в т.ч. ОТм |  |  | 8: 11.02; 10: 6.83 | [7 empty] | в т.ч. ОТм
| 4 | М |  |  | 8: 3677.44; 10: 2280.01 | [7 empty] | М
Н | 413-9010 | Камни бортовые |  |  | 4: м; 5: 100; 7: 62 | [11 empty] | Камни бортовые
|  | ЗТ |  |  | 4: чел.-ч; 5: 76.08; 7: 47.1696 | [8 empty] | ЗТ
|  | ЗТм |  |  | 4: чел.-ч; 5: 0.68; 7: 0.4216 | [8 empty] | ЗТм
|  | Итого по расценке |  |  | 8: 4554.61; 10: 2823.85 | [9 empty] | Итого по расценке
40.1 | 101-1805 | Гвозди строительные |  |  | 4: т; 5: -0.001; 7: -0.00062; 8: 10557.18; 10: -6.55 | [12 empty] | Гвозди строительные
40.2 | 102-0038 | Брусья необрезные хвойных пород длиной 4-6,5 м, все ширины, толщиной 100, 125 мм, IV сорта |  |  | 4: м3; 5: -0.17; 7: -0.1054; 8: 705.14; 10: -74.32 | [12 empty] | Брусья необрезные хвойных пород длиной 4-6,5 м, все ширины, толщиной 100, 125 мм, IV сорта
40.3 | 401-0006 | Бетон тяжелый, класс В15 (М200) |  |  | 4: м3; 5: -5.9; 7: -3.658; 8: 594.11; 10: -2173.25 | [12 empty] | Бетон тяжелый, класс В15 (М200)
40.4 | ТССЦ-403-8126 | Камни бортовые из бетона В30 (М400) с расходом арматуры 38 кг/м3 (П-1У-0,0525м3/мп,) |  |  | 4: м3; 5: 5.25; 7: 3.255; 8: 2012.95; 10: 6552.15 | [12 empty] | Камни бортовые из бетона В30 (М400) с расходом арматуры 38 кг/м3 (П-1У-0,0525м3/мп,)
40.5 | ТССЦ-402-0004 | Раствор готовый кладочный цементный марки: 100 |  |  | 4: м3; 5: -0.06; 7: -0.0372; 8: 696.05; 10: -25.89 | [12 empty] | Раствор готовый кладочный цементный марки: 100
|  | ФОТ |  |  | 10: 486.07 | [8 empty] | ФОТ
| Приказ № 812/пр от 21.12.2020 Прил. п.21 (в ред. пр. № 636/пр от 02.09.2021) | НР Автомобильные дороги |  |  | 4: %; 5: 147; 7: 147; 10: 714.52 | [8 empty] | НР Автомобильные дороги
| Приказ № 774/пр от 11.12.2020 Прил. п.21 | СП Автомобильные дороги |  |  | 4: %; 5: 95; 7: 95; 10: 461.77 | [8 empty] | СП Автомобильные дороги
|  | Всего по позиции |  |  | 10: 8272.28 | [10 empty] | Всего по позиции
41 | ТЕР06-01-001-01 | Устройство бетонной подготовки (вычет работы по устройству бетон подушки, и учет работы на стыки) |  |  | 4: 100 м3 бетона, бутобетона и железобетона в деле; 7: -0.026 | [5 empty] | Устройство бетонной подготовки (вычет работы по устройству бетон подушки, и учет работы на стыки)
|  | Объем=(-(3,658/1,02-0,046*62/3)) / 100 | [17 empty] | Объем=(-(3,658/1,02-0,046*62/3)) / 100
| 1 | ОТ |  |  | 8: 1686.6; 10: -43.85 | [7 empty] | ОТ
| 2 | ЭМ |  |  | 8: 2609.79; 10: -67.85 | [7 empty] | ЭМ
| 3 | в т.ч. ОТм |  |  | 8: 291.78; 10: -7.59 | [7 empty] | в т.ч. ОТм
| 4 | М |  |  | 8: 2412.9; 10: -62.74 | [7 empty] | М
Н | 401-9021 | Бетон |  |  | 4: м3; 5: 102; 7: -2.652 | [11 empty] | Бетон
|  | ЗТ |  |  | 4: чел.-ч; 5: 180; 7: -4.68 | [8 empty] | ЗТ
|  | ЗТм |  |  | 4: чел.-ч; 5: 18; 7: -0.468 | [8 empty] | ЗТм
|  | Итого по расценке |  |  | 8: 6709.29; 10: -174.44 | [9 empty] | Итого по расценке
41.1 | ТССЦ-401-0006 | Бетон тяжелый, класс В15 (М200) (для швов на стыках через 3 м 0,046м3/стык 1,02-норма расхода бетона) |  |  | 4: м3; 5: -37.2923; 7: 0.9696; 8: 594.11; 10: 576.05 | [12 empty] | Бетон тяжелый, класс В15 (М200) (для швов на стыках через 3 м 0,046м3/стык 1,02-норма расхода бетона)
41.2 | ТССЦ-101-1668 | Рогожа |  |  | 4: м2; 5: 250; 7: -6.5; 8: 9.65; 10: -62.73 | [12 empty] | Рогожа
41.3 | ТССЦ-411-0001 | Вода |  |  | 4: м3; 5: 0.2; 7: -0.0052; 8: 1.98; 10: -0.01 | [12 empty] | Вода
|  | ФОТ |  |  | 10: -51.44 | [8 empty] | ФОТ
| Приказ № 812/пр от 21.12.2020 Прил. п.6 | НР Бетонные и железобетонные монолитные конструкции и работы в строительстве |  |  | 4: %; 5: 102; 7: 102; 10: -52.47 | [8 empty] | НР Бетонные и железобетонные монолитные конструкции и работы в строительстве
| Приказ № 774/пр от 11.12.2020 Прил. п.6 | СП Бетонные и железобетонные монолитные конструкции и работы в строительстве |  |  | 4: %; 5: 58; 7: 58; 10: -29.84 | [8 empty] | СП Бетонные и железобетонные монолитные конструкции и работы в строительстве
|  | Всего по позиции |  |  | 10: 256.56 | [10 empty] | Всего по позиции
42 | ТЕР01-02-061-01 | Засыпка вручную траншей, пазух котлованов и ям, группа грунтов: 1 |  |  | 4: 100 м3 грунта; 7: 0.033 | [5 empty] | Засыпка вручную траншей, пазух котлованов и ям, группа грунтов: 1
|  | Объем=(62*0,35*0,15) / 100 | [17 empty] | Объем=(62*0,35*0,15) / 100
| 1 | ОТ |  |  | 8: 797.39; 10: 26.31 | [7 empty] | ОТ
|  | ЗТ |  |  | 4: чел.-ч; 5: 88.5; 7: 2.9205 | [8 empty] | ЗТ
|  | Итого по расценке |  |  | 8: 797.39; 10: 26.31 | [9 empty] | Итого по расценке
|  | ФОТ |  |  | 10: 26.31 | [8 empty] | ФОТ
| Приказ № 812/пр от 21.12.2020 Прил. п.1.2 | НР Земляные работы, выполняемые ручным способом |  |  | 4: %; 5: 89; 7: 89; 10: 23.42 | [8 empty] | НР Земляные работы, выполняемые ручным способом
| Приказ № 774/пр от 11.12.2020 Прил. п.1.2 | СП Земляные работы, выполняемые ручным способом |  |  | 4: %; 5: 40; 7: 40; 10: 10.52 | [8 empty] | СП Земляные работы, выполняемые ручным способом
|  | Всего по позиции |  |  | 10: 60.25 | [10 empty] | Всего по позиции
42.1 | ТССЦ-407-0013 | Земля растительная механизированной заготовки, |  |  | 4: м3; 7: 3.3; 8: 111.97; 10: 369.5 | [5 empty] | Земля растительная механизированной заготовки,
|  | Всего по позиции |  |  | 10: 369.5 | [10 empty] | Всего по позиции
43 | ТЕР01-02-027-04 | Планировка площадей: ручным способом, группа грунтов 1 |  |  | 4: 1000 м2 спланированной площади; 7: 0.0217 | [5 empty] | Планировка площадей: ручным способом, группа грунтов 1
|  | Объем=(62*0,35) / 1000 | [17 empty] | Объем=(62*0,35) / 1000
| 1 | ОТ |  |  | 8: 1025; 10: 22.24 | [7 empty] | ОТ
|  | ЗТ |  |  | 4: чел.-ч; 5: 100; 7: 2.17 | [8 empty] | ЗТ
|  | Итого по расценке |  |  | 8: 1025; 10: 22.24 | [9 empty] | Итого по расценке
|  | ФОТ |  |  | 10: 22.24 | [8 empty] | ФОТ
| Приказ № 812/пр от 21.12.2020 Прил. п.1.4 | НР Земляные работы, выполняемые по другим видам работ (подготовительным, сопутствующим, укрепительным) |  |  | 4: %; 5: 89; 7: 89; 10: 19.79 | [8 empty] | НР Земляные работы, выполняемые по другим видам работ (подготовительным, сопутствующим, укрепительным)
| Приказ № 774/пр от 11.12.2020 Прил. п.1.4 | СП Земляные работы, выполняемые по другим видам работ (подготовительным, сопутствующим, укрепительным) |  |  | 4: %; 5: 41; 7: 41; 10: 9.12 | [8 empty] | СП Земляные работы, выполняемые по другим видам работ (подготовительным, сопутствующим, укрепительным)
|  | Всего по позиции |  |  | 10: 51.15 | [10 empty] | Всего по позиции
Укладка плит | [26 empty] | Укладка плит
44 | ТЕР01-01-030-06 | Разработка грунта с перемещением до 10 м бульдозерами мощностью: 79 кВт (108 л.с.), группа грунтов 2 (разработка грунта для укладки плит) |  |  | 4: 1000 м3 грунта; 7: 0.024 | [5 empty] | Разработка грунта с перемещением до 10 м бульдозерами мощностью: 79 кВт (108 л.с.), группа грунтов 2 (разработка грунта для укладки плит)
|  | Объем=(60*0,4) / 1000 | [17 empty] | Объем=(60*0,4) / 1000
| 2 | ЭМ |  |  | 8: 949.58; 10: 22.79 | [7 empty] | ЭМ
| 3 | в т.ч. ОТм |  |  | 8: 121.41; 10: 2.91 | [7 empty] | в т.ч. ОТм
|  | ЗТм |  |  | 4: чел.-ч; 5: 7.49; 7: 0.17976 | [8 empty] | ЗТм
|  | Итого по расценке |  |  | 8: 949.58; 10: 22.79 | [9 empty] | Итого по расценке
|  | ФОТ |  |  | 10: 2.91 | [8 empty] | ФОТ
| Приказ № 812/пр от 21.12.2020 Прил. п.1.1 | НР Земляные работы, выполняемые механизированным способом |  |  | 4: %; 5: 92; 7: 92; 10: 2.68 | [8 empty] | НР Земляные работы, выполняемые механизированным способом
| Приказ № 774/пр от 11.12.2020 Прил. п.1.1 | СП Земляные работы, выполняемые механизированным способом |  |  | 4: %; 5: 46; 7: 46; 10: 1.34 | [8 empty] | СП Земляные работы, выполняемые механизированным способом
|  | Всего по позиции |  |  | 10: 26.81 | [10 empty] | Всего по позиции
45 | ТССЦпг-01-01-01-039 | Погрузочные работы при автомобильных перевозках: грунта растительного слоя (земля, перегной) |  |  | 4: 1 т груза; 7: 33.6; 8: 5.42; 10: 182.11 | [5 empty] | Погрузочные работы при автомобильных перевозках: грунта растительного слоя (земля, перегной)
|  | Объем=60*0,4*1,4 | [17 empty] | Объем=60*0,4*1,4
|  | Всего по позиции |  |  | 10: 182.11 | [10 empty] | Всего по позиции
46 | ТССЦпг-03-21-01-011 | Перевозка грузов автомобилями-самосвалами грузоподъемностью 10 т, работающих вне карьера, на расстояние: до 11 км I класс груза |  |  | 4: 1 т груза; 7: 33.6; 8: 13.55; 10: 455.28 | [5 empty] | Перевозка грузов автомобилями-самосвалами грузоподъемностью 10 т, работающих вне карьера, на расстояние: до 11 км I класс груза
|  | Объем=60*0,4*1,4 | [17 empty] | Объем=60*0,4*1,4
|  | Всего по позиции |  |  | 10: 455.28 | [10 empty] | Всего по позиции
47 | ТЕР27-04-001-03 | Устройство подстилающих и выравнивающих слоев оснований: из шлака доменного отвального сталеплавильного (шлаковое сонование фр.40-70 толщ. 10 см)) |  |  | 4: 100 м3 материала основания (в плотном теле); 7: 0.06 | [5 empty] | Устройство подстилающих и выравнивающих слоев оснований: из шлака доменного отвального сталеплавильного (шлаковое сонование фр.40-70 толщ. 10 см))
|  | Объем=(60*0,1) / 100 | [17 empty] | Объем=(60*0,1) / 100
| 1 | ОТ |  |  | 8: 121.95; 10: 7.32 | [7 empty] | ОТ
| 2 | ЭМ |  |  | 8: 4465.64; 10: 267.94 | [7 empty] | ЭМ
| 3 | в т.ч. ОТм |  |  | 8: 478.22; 10: 28.69 | [7 empty] | в т.ч. ОТм
| 4 | М |  |  | 8: 29.5; 10: 1.77 | [7 empty] | М
П,Н | 409-9013 | Шлаки металлургические пористые: мартеновский и отвальный доменный |  |  | 4: м3; 5: 0; 7: 0 | [11 empty] | Шлаки металлургические пористые: мартеновский и отвальный доменный
|  | ЗТ |  |  | 4: чел.-ч; 5: 12.77; 7: 0.7662 | [8 empty] | ЗТ
|  | ЗТм |  |  | 4: чел.-ч; 5: 29.74; 7: 1.7844 | [8 empty] | ЗТм
|  | Итого по расценке |  |  | 8: 4617.09; 10: 277.03 | [9 empty] | Итого по расценке
47.1 | 409-0082 | Щебень шлаковый для дорожного строительства, фракция: 40-70 мм, марка 1000 (коэф.упл=1,26 по тч ТЕР27 прил.27.2) |  |  | 4: м3; 5: 126; 7: 7.56; 8: 94.86; 10: 717.14 | [12 empty] | Щебень шлаковый для дорожного строительства, фракция: 40-70 мм, марка 1000 (коэф.упл=1,26 по тч ТЕР27 прил.27.2)
|  | ФОТ |  |  | 10: 36.01 | [8 empty] | ФОТ
| Приказ № 812/пр от 21.12.2020 Прил. п.21 (в ред. пр. № 636/пр от 02.09.2021) | НР Автомобильные дороги |  |  | 4: %; 5: 147; 7: 147; 10: 52.93 | [8 empty] | НР Автомобильные дороги
| Приказ № 774/пр от 11.12.2020 Прил. п.21 | СП Автомобильные дороги |  |  | 4: %; 5: 95; 7: 95; 10: 34.21 | [8 empty] | СП Автомобильные дороги
|  | Всего по позиции |  |  | 10: 1081.31 | [10 empty] | Всего по позиции
48 | ТЕР27-04-001-03 | Устройство подстилающих и выравнивающих слоев оснований: из шлака доменного отвального сталеплавильного (шлаковое сонование фр.20-40 толщ. 10 см)) |  |  | 4: 100 м3 материала основания (в плотном теле); 7: 0.06 | [5 empty] | Устройство подстилающих и выравнивающих слоев оснований: из шлака доменного отвального сталеплавильного (шлаковое сонование фр.20-40 толщ. 10 см))
|  | Объем=(60*0,1) / 100 | [17 empty] | Объем=(60*0,1) / 100
| 1 | ОТ |  |  | 8: 121.95; 10: 7.32 | [7 empty] | ОТ
| 2 | ЭМ |  |  | 8: 4465.64; 10: 267.94 | [7 empty] | ЭМ
| 3 | в т.ч. ОТм |  |  | 8: 478.22; 10: 28.69 | [7 empty] | в т.ч. ОТм
| 4 | М |  |  | 8: 29.5; 10: 1.77 | [7 empty] | М
П,Н | 409-9013 | Шлаки металлургические пористые: мартеновский и отвальный доменный |  |  | 4: м3; 5: 0; 7: 0 | [11 empty] | Шлаки металлургические пористые: мартеновский и отвальный доменный
|  | ЗТ |  |  | 4: чел.-ч; 5: 12.77; 7: 0.7662 | [8 empty] | ЗТ
|  | ЗТм |  |  | 4: чел.-ч; 5: 29.74; 7: 1.7844 | [8 empty] | ЗТм
|  | Итого по расценке |  |  | 8: 4617.09; 10: 277.03 | [9 empty] | Итого по расценке
48.1 | 409-0072 | Щебень шлаковый для дорожного строительства, фракция: 20-40 мм, марка 1000 (коэф.упл=1,26 по тч ТЕР27 прил.27.2) |  |  | 4: м3; 5: 126; 7: 7.56; 8: 105.16; 10: 795.01 | [12 empty] | Щебень шлаковый для дорожного строительства, фракция: 20-40 мм, марка 1000 (коэф.упл=1,26 по тч ТЕР27 прил.27.2)
|  | ФОТ |  |  | 10: 36.01 | [8 empty] | ФОТ
| Приказ № 812/пр от 21.12.2020 Прил. п.21 (в ред. пр. № 636/пр от 02.09.2021) | НР Автомобильные дороги |  |  | 4: %; 5: 147; 7: 147; 10: 52.93 | [8 empty] | НР Автомобильные дороги
| Приказ № 774/пр от 11.12.2020 Прил. п.21 | СП Автомобильные дороги |  |  | 4: %; 5: 95; 7: 95; 10: 34.21 | [8 empty] | СП Автомобильные дороги
|  | Всего по позиции |  |  | 10: 1159.18 | [10 empty] | Всего по позиции
49 | ТЕР27-04-001-01 | Устройство подстилающих и выравнивающих слоев оснований: из песка (20 см) |  |  | 4: 100 м3 материала основания (в плотном теле); 7: 0.12 | [5 empty] | Устройство подстилающих и выравнивающих слоев оснований: из песка (20 см)
|  | Объем=(60*0,2) / 100 | [17 empty] | Объем=(60*0,2) / 100
| 1 | ОТ |  |  | 8: 151.38; 10: 18.17 | [7 empty] | ОТ
| 2 | ЭМ |  |  | 8: 3118.35; 10: 374.2 | [7 empty] | ЭМ
| 3 | в т.ч. ОТм |  |  | 8: 213.34; 10: 25.6 | [7 empty] | в т.ч. ОТм
| 4 | М |  |  | 8: 9.9; 10: 1.19 | [7 empty] | М
П,Н | 408-9040 | Песок для строительных работ природный |  |  | 4: м3; 5: 0; 7: 0 | [11 empty] | Песок для строительных работ природный
|  | ЗТ |  |  | 4: чел.-ч; 5: 15.72; 7: 1.8864 | [8 empty] | ЗТ
|  | ЗТм |  |  | 4: чел.-ч; 5: 13.88; 7: 1.6656 | [8 empty] | ЗТм
|  | Итого по расценке |  |  | 8: 3279.63; 10: 393.56 | [9 empty] | Итого по расценке
49.1 | ТССЦ-408-0124 | Песок природный для строительных: работ мелкий (коэф.упл.=1,1 по тч ТЕР27 прил.27.2) |  |  | 4: м3; 5: 110; 7: 13.2; 8: 112.86; 10: 1489.75 | [12 empty] | Песок природный для строительных: работ мелкий (коэф.упл.=1,1 по тч ТЕР27 прил.27.2)
|  | ФОТ |  |  | 10: 43.77 | [8 empty] | ФОТ
| Приказ № 812/пр от 21.12.2020 Прил. п.21 (в ред. пр. № 636/пр от 02.09.2021) | НР Автомобильные дороги |  |  | 4: %; 5: 147; 7: 147; 10: 64.34 | [8 empty] | НР Автомобильные дороги
| Приказ № 774/пр от 11.12.2020 Прил. п.21 | СП Автомобильные дороги |  |  | 4: %; 5: 95; 7: 95; 10: 41.58 | [8 empty] | СП Автомобильные дороги
|  | Всего по позиции |  |  | 10: 1989.23 | [10 empty] | Всего по позиции
50 | ТЕР27-06-001-03 | Устройство дорожных покрытий из сборных прямоугольных железобетонных плит площадью: до 10,5 м2 (объем плиты 1,63м3) |  |  | 4: 100 м3 сборных железобетонных плит; 7: 0.0978 | [5 empty] | Устройство дорожных покрытий из сборных прямоугольных железобетонных плит площадью: до 10,5 м2 (объем плиты 1,63м3)
|  | Объем=(6*1,63) / 100 | [17 empty] | Объем=(6*1,63) / 100
| 1 | ОТ |  |  | 8: 1576.58; 10: 154.19 | [7 empty] | ОТ
| 2 | ЭМ |  |  | 8: 11698.6; 10: 1144.12 | [7 empty] | ЭМ
| 3 | в т.ч. ОТм |  |  | 8: 760.06; 10: 74.33 | [7 empty] | в т.ч. ОТм
| 4 | М |  |  | 8: 1973.79; 10: 193.04 | [7 empty] | М
Н | 403-9138 | Плиты сборные железобетонные |  |  | 4: м3; 5: 100; 7: 9.78 | [11 empty] | Плиты сборные железобетонные
|  | ЗТ |  |  | 4: чел.-ч; 5: 139.52; 7: 13.6451 | [8 empty] | ЗТ
|  | ЗТм |  |  | 4: чел.-ч; 5: 49.84; 7: 4.8744 | [8 empty] | ЗТм
|  | Итого по расценке |  |  | 8: 15248.97; 10: 1491.35 | [9 empty] | Итого по расценке
50.1 | ТССЦ-403-6010 | Плиты железобетонные для покрытий автомобильных дорог |  |  | 4: м3; 5: 100; 7: 9.78; 8: 1679.9; 10: 16429.42 | [12 empty] | Плиты железобетонные для покрытий автомобильных дорог
|  | ФОТ |  |  | 10: 228.52 | [8 empty] | ФОТ
| Приказ № 812/пр от 21.12.2020 Прил. п.21 (в ред. пр. № 636/пр от 02.09.2021) | НР Автомобильные дороги |  |  | 4: %; 5: 147; 7: 147; 10: 335.92 | [8 empty] | НР Автомобильные дороги
| Приказ № 774/пр от 11.12.2020 Прил. п.21 | СП Автомобильные дороги |  |  | 4: %; 5: 95; 7: 95; 10: 217.09 | [8 empty] | СП Автомобильные дороги
|  | Всего по позиции |  |  | 10: 18473.78 | [10 empty] | Всего по позиции
51 | ТЕР46-03-017-07 | Заделка кирпичом гнезд, борозд и концов балок |  |  | 4: 1 м3 заделки; 7: 8.4 | [5 empty] | Заделка кирпичом гнезд, борозд и концов балок
| 1 | ОТ |  |  | 8: 283.6; 10: 2382.24 | [7 empty] | ОТ
| 2 | ЭМ |  |  | 8: 21.94; 10: 184.3 | [7 empty] | ЭМ
| 4 | М |  |  | 8: 786.71; 10: 6608.36 | [7 empty] | М
|  | ЗТ |  |  | 4: чел.-ч; 5: 28.88; 7: 242.592 | [8 empty] | ЗТ
|  | Итого по расценке |  |  | 8: 1092.25; 10: 9174.9 | [9 empty] | Итого по расценке
51.1 | ТССЦ-404-0005 | Кирпич керамический одинарный, размером 250х120х65 мм, марка: 100 |  |  | 4: 1000 шт.; 5: -0.41; 7: -3.444; 8: 1511.57; 10: -5205.85 | [12 empty] | Кирпич керамический одинарный, размером 250х120х65 мм, марка: 100
51.2 | ТССЦ-402-0012 | Раствор готовый кладочный цементно-известковый марки: 25 |  |  | 4: м3; 5: -0.24; 7: -2.016; 8: 695.69; 10: -1402.51 | [12 empty] | Раствор готовый кладочный цементно-известковый марки: 25
51.3 | ТССЦ-408-0268 | Смеси готовые щебеночно-песчаные (ГОСТ 25607-2009) номер: С8, размер зерен 0-5 мм |  |  | 4: м3; 5: 1; 7: 8.4; 8: 158.63; 10: 1332.49 | [12 empty] | Смеси готовые щебеночно-песчаные (ГОСТ 25607-2009) номер: С8, размер зерен 0-5 мм
|  | ФОТ |  |  | 10: 2382.24 | [8 empty] | ФОТ
| Приказ № 812/пр от 21.12.2020 Прил. п.40.1 | НР Работы по реконструкции зданий и сооружений: усиление и замена существующих конструкций, возведение отдельных конструктивных элементов |  |  | 4: %; 5: 103; 7: 103; 10: 2453.71 | [8 empty] | НР Работы по реконструкции зданий и сооружений: усиление и замена существующих конструкций, возведение отдельных конструктивных элементов
| Приказ № 774/пр от 11.12.2020 Прил. п.40.1 | СП Работы по реконструкции зданий и сооружений: усиление и замена существующих конструкций, возведение отдельных конструктивных элементов |  |  | 4: %; 5: 59; 7: 59; 10: 1405.52 | [8 empty] | СП Работы по реконструкции зданий и сооружений: усиление и замена существующих конструкций, возведение отдельных конструктивных элементов
|  | Всего по позиции |  |  | 10: 7758.26 | [10 empty] | Всего по позиции
|  | Итоги по разделу 2 Устройство парковки и расширения проезда. Тип 1, S=310м2 : | [26 empty] | Итоги по разделу 2 Устройство парковки и расширения проезда. Тип 1, S=310м2 :
|  | Итого прямые затраты (справочно) |  |  | 10: 84547.83 | [16 empty] | Итого прямые затраты (справочно)
|  | в том числе: | [27 empty] | в том числе:
|  | Оплата труда рабочих |  |  | 10: 3547.6 | [16 empty] | Оплата труда рабочих
|  | Эксплуатация машин |  |  | 10: 9932.86 | [16 empty] | Эксплуатация машин
|  | в том числе оплата труда машинистов (Отм) |  |  | 10: 738.82 | [16 empty] | в том числе оплата труда машинистов (Отм)
|  | Материалы |  |  | 10: 71067.37 | [16 empty] | Материалы
|  | Строительные работы |  |  | 10: 92862.77 | [16 empty] | Строительные работы
|  | Строительные работы |  |  | 10: 90537.17 | [16 empty] | Строительные работы
|  | в том числе: | [27 empty] | в том числе:
|  | оплата труда |  |  | 10: 3547.6 | [16 empty] | оплата труда
|  | эксплуатация машин и механизмов |  |  | 10: 7607.26 | [16 empty] | эксплуатация машин и механизмов
|  | в том числе оплата труда машинистов (ОТм) |  |  | 10: 738.82 | [16 empty] | в том числе оплата труда машинистов (ОТм)
|  | материалы |  |  | 10: 71067.37 | [16 empty] | материалы
|  | накладные расходы |  |  | 10: 5173.76 | [16 empty] | накладные расходы
|  | сметная прибыль |  |  | 10: 3141.18 | [16 empty] | сметная прибыль
|  | Транспортные расходы (перевозка), относимые на стоимость строительных работ |  |  | 10: 2325.6 | [16 empty] | Транспортные расходы (перевозка), относимые на стоимость строительных работ
|  | Итого ФОТ (справочно) |  |  | 10: 4286.42 | [16 empty] | Итого ФОТ (справочно)
|  | Итого накладные расходы (справочно) |  |  | 10: 5173.76 | [16 empty] | Итого накладные расходы (справочно)
|  | Итого сметная прибыль (справочно) |  |  | 10: 3141.18 | [16 empty] | Итого сметная прибыль (справочно)
|  | Итого по разделу 2 Устройство парковки и расширения проезда. Тип 1, S=310м2 |  |  | 10: 92862.77 | [17 empty] | Итого по разделу 2 Устройство парковки и расширения проезда. Тип 1, S=310м2
Раздел 3. Ремонт тротуаров. Тип 3, S=155м2 | [17 empty] | Раздел 3. Ремонт тротуаров. Тип 3, S=155м2
52 | ТЕР27-03-010-02 | Разборка бортовых камней: на щебеночном основании |  |  | 4: 100 м; 7: 1.9 | [5 empty] | Разборка бортовых камней: на щебеночном основании
|  | Объем=190 / 100 | [17 empty] | Объем=190 / 100
| 1 | ОТ |  |  | 8: 544.1; 10: 1033.79 | [7 empty] | ОТ
|  | ЗТ |  |  | 4: чел.-ч; 5: 56.5; 7: 107.35 | [8 empty] | ЗТ
|  | Итого по расценке |  |  | 8: 544.1; 10: 1033.79 | [9 empty] | Итого по расценке
|  | ФОТ |  |  | 10: 1033.79 | [8 empty] | ФОТ
| Приказ № 812/пр от 21.12.2020 Прил. п.21 (в ред. пр. № 636/пр от 02.09.2021) | НР Автомобильные дороги |  |  | 4: %; 5: 147; 7: 147; 10: 1519.67 | [8 empty] | НР Автомобильные дороги
| Приказ № 774/пр от 11.12.2020 Прил. п.21 | СП Автомобильные дороги |  |  | 4: %; 5: 95; 7: 95; 10: 982.1 | [8 empty] | СП Автомобильные дороги
|  | Всего по позиции |  |  | 10: 3535.56 | [10 empty] | Всего по позиции
52.1 | ТССЦ-509-9900 | Строительный мусор (вес 1 мп 50 кг) |  |  | 4: т; 7: 9.5 | [5 empty] | Строительный мусор (вес 1 мп 50 кг)
|  | Объем=190*0,05 | [17 empty] | Объем=190*0,05
|  | Всего по позиции |  |  | 10: 0 | [10 empty] | Всего по позиции
53 | ТЕРр68-13-2 | Разборка асфальтобетонных покрытий тротуаров толщиной до 4 см: с помощью молотков отбойных пневматических |  |  | 4: 1000 м2; 7: 0.24 | [5 empty] | Разборка асфальтобетонных покрытий тротуаров толщиной до 4 см: с помощью молотков отбойных пневматических
|  | Объем=240 / 1000 | [17 empty] | Объем=240 / 1000
| 1 | ОТ |  |  | 8: 577.02; 10: 138.48 | [7 empty] | ОТ
| 2 | ЭМ |  |  | 8: 1184.57; 10: 284.3 | [7 empty] | ЭМ
| 3 | в т.ч. ОТм |  |  | 8: 189.66; 10: 45.52 | [7 empty] | в т.ч. ОТм
|  | ЗТ |  |  | 4: чел.-ч; 5: 57.76; 7: 13.8624 | [8 empty] | ЗТ
|  | ЗТм |  |  | 4: чел.-ч; 5: 15.7; 7: 3.768 | [8 empty] | ЗТм
|  | Итого по расценке |  |  | 8: 1761.59; 10: 422.78 | [9 empty] | Итого по расценке
|  | ФОТ |  |  | 10: 184 | [8 empty] | ФОТ
| Приказ № 812/пр от 21.12.2020 Прил. п.102 | НР Благоустройство (ремонтно-строительные) |  |  | 4: %; 5: 102; 7: 102; 10: 187.68 | [8 empty] | НР Благоустройство (ремонтно-строительные)
| Приказ № 774/пр от 11.12.2020 Прил. п.102 | СП Благоустройство (ремонтно-строительные) |  |  | 4: %; 5: 54; 7: 54; 10: 99.36 | [8 empty] | СП Благоустройство (ремонтно-строительные)
|  | Всего по позиции |  |  | 10: 709.82 | [10 empty] | Всего по позиции
53.1 | ТССЦ-509-9900 | Строительный мусор |  |  | 4: т; 7: 19.01 | [5 empty] | Строительный мусор
|  | Объем=240*0,04*1,98 | [17 empty] | Объем=240*0,04*1,98
|  | Всего по позиции |  |  | 10: 0 | [10 empty] | Всего по позиции
54 | ТССЦпг-01-01-01-043 | Погрузочные работы при автомобильных перевозках: мусора строительного с погрузкой экскаваторами емкостью ковша до 0,5 м3 (от разборки покрытия и бортовых камней) |  |  | 4: 1 т груза; 7: 28.51; 8: 4.49; 10: 128.01 | [5 empty] | Погрузочные работы при автомобильных перевозках: мусора строительного с погрузкой экскаваторами емкостью ковша до 0,5 м3 (от разборки покрытия и бортовых камней)
|  | Объем=9,5+19,01 | [17 empty] | Объем=9,5+19,01
|  | Всего по позиции |  |  | 10: 128.01 | [10 empty] | Всего по позиции
55 | ТССЦпг-03-21-01-011 | Перевозка грузов автомобилями-самосвалами грузоподъемностью 10 т, работающих вне карьера, на расстояние: до 11 км I класс груза |  |  | 4: 1 т груза; 7: 28.51; 8: 13.55; 10: 386.31 | [5 empty] | Перевозка грузов автомобилями-самосвалами грузоподъемностью 10 т, работающих вне карьера, на расстояние: до 11 км I класс груза
|  | Объем=9,5+19,01 | [17 empty] | Объем=9,5+19,01
|  | Всего по позиции |  |  | 10: 386.31 | [10 empty] | Всего по позиции
56 | ТЕР27-07-002-01 | Устройство оснований толщиной 12 см под тротуары из кирпичного или известнякового щебня (под бордюры В=20 см Н=10 см) |  |  | 4: 100 м2 дорожек и тротуаров; 7: 0.28 | [5 empty] | Устройство оснований толщиной 12 см под тротуары из кирпичного или известнякового щебня (под бордюры В=20 см Н=10 см)
|  | Объем=(140*0,2) / 100 | [17 empty] | Объем=(140*0,2) / 100
| 1 | ОТ |  |  | 8: 266.6; 10: 74.65 | [7 empty] | ОТ
| 2 | ЭМ |  |  | 8: 322.22; 10: 90.22 | [7 empty] | ЭМ
| 3 | в т.ч. ОТм |  |  | 8: 42.03; 10: 11.77 | [7 empty] | в т.ч. ОТм
| 4 | М |  |  | 8: 4664.38; 10: 1306.03 | [7 empty] | М
|  | ЗТ |  |  | 4: чел.-ч; 5: 26.24; 7: 7.3472 | [8 empty] | ЗТ
|  | ЗТм |  |  | 4: чел.-ч; 5: 3.17; 7: 0.8876 | [8 empty] | ЗТм
|  | Итого по расценке |  |  | 8: 5253.2; 10: 1470.9 | [9 empty] | Итого по расценке
56.1 | ТССЦ-408-0391 | Щебень известняковый для строительных работ марки 600 фракции: 5-10 мм |  |  | 4: м3; 5: -17.4; 7: -4.872; 8: 267.84; 10: -1304.92 | [12 empty] | Щебень известняковый для строительных работ марки 600 фракции: 5-10 мм
56.2 | 409-0052 | Щебень шлаковый для дорожного строительства, фракция: 5-10 мм, марка 1000 10 см (коэф.упл=1,26 по тч ТЕР27 прил.27.2) |  |  | 4: м3; 5: 12.6; 7: 3.528; 8: 111.89; 10: 394.75 | [12 empty] | Щебень шлаковый для дорожного строительства, фракция: 5-10 мм, марка 1000 10 см (коэф.упл=1,26 по тч ТЕР27 прил.27.2)
|  | ФОТ |  |  | 10: 86.42 | [8 empty] | ФОТ
| Приказ № 812/пр от 21.12.2020 Прил. п.21 (в ред. пр. № 636/пр от 02.09.2021) | НР Автомобильные дороги |  |  | 4: %; 5: 147; 7: 147; 10: 127.04 | [8 empty] | НР Автомобильные дороги
| Приказ № 774/пр от 11.12.2020 Прил. п.21 | СП Автомобильные дороги |  |  | 4: %; 5: 95; 7: 95; 10: 82.1 | [8 empty] | СП Автомобильные дороги
|  | Всего по позиции |  |  | 10: 769.87 | [10 empty] | Всего по позиции
57 | ТЕР27-07-002-02 | На каждый 1 см изменения толщины оснований добавлять или исключать к расценке 27-07-002-01 (до толщ.10см) только работа |  |  | 4: 100 м2 дорожек и тротуаров; 7: -0.28 | [5 empty] | На каждый 1 см изменения толщины оснований добавлять или исключать к расценке 27-07-002-01 (до толщ.10см) только работа
|  | Объем=(-140*0,2) / 100 | [17 empty] | Объем=(-140*0,2) / 100
|  | до толщ.10 см ПЗ=2 (ОЗП=2; ЭМ=2 к расх.; ЗПМ=2; МАТ=2 к расх.; ТЗ=2; ТЗМ=2) | [25 empty] | до толщ.10 см ПЗ=2 (ОЗП=2; ЭМ=2 к расх.; ЗПМ=2; МАТ=2 к расх.; ТЗ=2; ТЗМ=2)
| 1 | ОТ |  |  | 8: 5.49; 9: 2; 10: -3.07 | [7 empty] | ОТ
| 2 | ЭМ |  |  | 8: 8.53; 9: 2; 10: -4.78 | [7 empty] | ЭМ
| 3 | в т.ч. ОТм |  |  | 8: 1.21; 9: 2; 10: -0.68 | [7 empty] | в т.ч. ОТм
| 4 | М |  |  | 8: 401.76; 9: 2; 10: -224.99 | [7 empty] | М
|  | ЗТ |  |  | 4: чел.-ч; 5: 0.54; 6: 2; 7: -0.3024 | [8 empty] | ЗТ
|  | ЗТм |  |  | 4: чел.-ч; 5: 0.1; 6: 2; 7: -0.056 | [8 empty] | ЗТм
|  | Итого по расценке |  |  | 8: 415.78; 10: -232.84 | [9 empty] | Итого по расценке
57.1 | ТССЦ-408-0391 | Щебень известняковый для строительных работ марки 600 фракции: 5-10 мм |  |  | м3 | 1.5 | 2 | -0.84 | 267.84 |  | -224.99 | [14 empty] | Щебень известняковый для строительных работ марки 600 фракции: 5-10 мм
|  | ФОТ |  |  | 10: -3.75 | [8 empty] | ФОТ
| Приказ № 812/пр от 21.12.2020 Прил. п.21 (в ред. пр. № 636/пр от 02.09.2021) | НР Автомобильные дороги |  |  | 4: %; 5: 147; 7: 147; 10: -5.51 | [8 empty] | НР Автомобильные дороги
| Приказ № 774/пр от 11.12.2020 Прил. п.21 | СП Автомобильные дороги |  |  | 4: %; 5: 95; 7: 95; 10: -3.56 | [8 empty] | СП Автомобильные дороги
|  | Всего по позиции |  |  | 10: -466.9 | [10 empty] | Всего по позиции
58 | ТЕР27-02-010-02 | Установка бортовых камней бетонных: при других видах покрытий (П-5У-0,021м3/мп, длина 3 м) |  |  | 4: 100 м бортового камня; 7: 1.4 | [5 empty] | Установка бортовых камней бетонных: при других видах покрытий (П-5У-0,021м3/мп, длина 3 м)
|  | Объем=140 / 100 | [17 empty] | Объем=140 / 100
| 1 | ОТ |  |  | 8: 772.97; 10: 1082.16 | [7 empty] | ОТ
| 2 | ЭМ |  |  | 8: 104.2; 10: 145.88 | [7 empty] | ЭМ
| 3 | в т.ч. ОТм |  |  | 8: 11.02; 10: 15.43 | [7 empty] | в т.ч. ОТм
| 4 | М |  |  | 8: 3677.44; 10: 5148.42 | [7 empty] | М
Н | 413-9010 | Камни бортовые |  |  | 4: м; 5: 100; 7: 140 | [11 empty] | Камни бортовые
|  | ЗТ |  |  | 4: чел.-ч; 5: 76.08; 7: 106.512 | [8 empty] | ЗТ
|  | ЗТм |  |  | 4: чел.-ч; 5: 0.68; 7: 0.952 | [8 empty] | ЗТм
|  | Итого по расценке |  |  | 8: 4554.61; 10: 6376.46 | [9 empty] | Итого по расценке
58.1 | 102-0038 | Брусья необрезные хвойных пород длиной 4-6,5 м, все ширины, толщиной 100, 125 мм, IV сорта |  |  | 4: м3; 5: -0.17; 7: -0.238; 8: 705.14; 10: -167.82 | [12 empty] | Брусья необрезные хвойных пород длиной 4-6,5 м, все ширины, толщиной 100, 125 мм, IV сорта
58.2 | 401-0006 | Бетон тяжелый, класс В15 (М200) |  |  | м3 | -5.9 |  | -8.26 | 594.11 | 0.86 | -4220.32 | [14 empty] | Бетон тяжелый, класс В15 (М200)
58.3 | 402-0004 | Раствор готовый кладочный цементный марки 100 |  |  | м3 | -0.06 |  | -0.084 | 696.05 | 0.33 | -19.29 | [14 empty] | Раствор готовый кладочный цементный марки 100
58.4 | ТССЦ-403-8126 | Камни бортовые из бетона В30 (М400) с расходом арматуры 38 кг/м3 (П-5У-0,021 м3/мп L=3 м) |  |  | 4: м3; 5: 2.1; 7: 2.94; 8: 2012.95; 10: 5918.07 | [12 empty] | Камни бортовые из бетона В30 (М400) с расходом арматуры 38 кг/м3 (П-5У-0,021 м3/мп L=3 м)
58.5 | ТССЦ-101-1805 | Гвозди строительные |  |  | 4: т; 5: -0.001; 7: -0.0014; 8: 10557.18; 10: -14.78 | [12 empty] | Гвозди строительные
|  | ФОТ |  |  | 10: 1097.59 | [8 empty] | ФОТ
| Приказ № 812/пр от 21.12.2020 Прил. п.21 (в ред. пр. № 636/пр от 02.09.2021) | НР Автомобильные дороги |  |  | 4: %; 5: 147; 7: 147; 10: 1613.46 | [8 empty] | НР Автомобильные дороги
| Приказ № 774/пр от 11.12.2020 Прил. п.21 | СП Автомобильные дороги |  |  | 4: %; 5: 95; 7: 95; 10: 1042.71 | [8 empty] | СП Автомобильные дороги
|  | Всего по позиции |  |  | 10: 10528.49 | [10 empty] | Всего по позиции
59 | ТЕР06-01-001-01 | Устройство бетонной подготовки (вычет работы по устройству бетон подушки, и учет работы на стыки) |  |  | 4: 100 м3 бетона, бутобетона и железобетона в деле; 7: -0.0716 | [5 empty] | Устройство бетонной подготовки (вычет работы по устройству бетон подушки, и учет работы на стыки)
|  | Объем=(-(8,26/1,02-0,02*140/3)) / 100 | [17 empty] | Объем=(-(8,26/1,02-0,02*140/3)) / 100
| 1 | ОТ |  |  | 8: 1686.6; 10: -120.76 | [7 empty] | ОТ
| 2 | ЭМ |  |  | 8: 2609.79; 10: -186.86 | [7 empty] | ЭМ
| 3 | в т.ч. ОТм |  |  | 8: 291.78; 10: -20.89 | [7 empty] | в т.ч. ОТм
| 4 | М |  |  | 8: 2412.9; 10: -172.76 | [7 empty] | М
Н | 401-9021 | Бетон |  |  | 4: м3; 5: 102; 7: -7.3032 | [11 empty] | Бетон
|  | ЗТ |  |  | 4: чел.-ч; 5: 180; 7: -12.888 | [8 empty] | ЗТ
|  | ЗТм |  |  | 4: чел.-ч; 5: 18; 7: -1.2888 | [8 empty] | ЗТм
|  | Итого по расценке |  |  | 8: 6709.29; 10: -480.38 | [9 empty] | Итого по расценке
59.1 | ТССЦ-401-0006 | Бетон тяжелый, класс В15 (М200) (для швов на стыках через 3 м, норма расхода 1,02, 0,2м3/1 м |  |  | 4: м3; 5: -13.2961; 7: 0.952; 8: 594.11; 10: 565.59 | [12 empty] | Бетон тяжелый, класс В15 (М200) (для швов на стыках через 3 м, норма расхода 1,02, 0,2м3/1 м
59.2 | ТССЦ-101-1668 | Рогожа |  |  | 4: м2; 5: 250; 7: -17.9; 8: 9.65; 10: -172.74 | [12 empty] | Рогожа
59.3 | ТССЦ-411-0001 | Вода |  |  | 4: м3; 5: 0.2; 7: -0.01432; 8: 1.98; 10: -0.03 | [12 empty] | Вода
|  | ФОТ |  |  | 10: -141.65 | [8 empty] | ФОТ
| Приказ № 812/пр от 21.12.2020 Прил. п.6 | НР Бетонные и железобетонные монолитные конструкции и работы в строительстве |  |  | 4: %; 5: 102; 7: 102; 10: -144.48 | [8 empty] | НР Бетонные и железобетонные монолитные конструкции и работы в строительстве
| Приказ № 774/пр от 11.12.2020 Прил. п.6 | СП Бетонные и железобетонные монолитные конструкции и работы в строительстве |  |  | 4: %; 5: 58; 7: 58; 10: -82.16 | [8 empty] | СП Бетонные и железобетонные монолитные конструкции и работы в строительстве
|  | Всего по позиции |  |  | 10: -314.2 | [10 empty] | Всего по позиции
60 | ТЕР27-07-002-01 | Устройство оснований толщиной 12 см под тротуары из кирпичного или известнякового щебня (под отмостку 10 см) |  |  | 4: 100 м2 дорожек и тротуаров; 7: 1.55 | [5 empty] | Устройство оснований толщиной 12 см под тротуары из кирпичного или известнякового щебня (под отмостку 10 см)
|  | Объем=155 / 100 | [17 empty] | Объем=155 / 100
| 1 | ОТ |  |  | 8: 266.6; 10: 413.23 | [7 empty] | ОТ
| 2 | ЭМ |  |  | 8: 322.22; 10: 499.44 | [7 empty] | ЭМ
| 3 | в т.ч. ОТм |  |  | 8: 42.03; 10: 65.15 | [7 empty] | в т.ч. ОТм
| 4 | М |  |  | 8: 4664.38; 10: 7229.79 | [7 empty] | М
|  | ЗТ |  |  | 4: чел.-ч; 5: 26.24; 7: 40.672 | [8 empty] | ЗТ
|  | ЗТм |  |  | 4: чел.-ч; 5: 3.17; 7: 4.9135 | [8 empty] | ЗТм
|  | Итого по расценке |  |  | 8: 5253.2; 10: 8142.46 | [9 empty] | Итого по расценке
60.1 | ТССЦ-408-0391 | Щебень известняковый для строительных работ марки 600 фракции: 5-10 мм |  |  | 4: м3; 5: -17.4; 7: -26.97; 8: 267.84; 10: -7223.64 | [12 empty] | Щебень известняковый для строительных работ марки 600 фракции: 5-10 мм
60.2 | 409-0052 | Щебень шлаковый для дорожного строительства, фракция: 5-10 мм, марка 1000 (коэф.упл=1,26 по тч ТЕР27 прил.27.2) |  |  | 4: м3; 5: 12.6; 7: 19.53; 8: 111.89; 10: 2185.21 | [12 empty] | Щебень шлаковый для дорожного строительства, фракция: 5-10 мм, марка 1000 (коэф.упл=1,26 по тч ТЕР27 прил.27.2)
|  | ФОТ |  |  | 10: 478.38 | [8 empty] | ФОТ
| Приказ № 812/пр от 21.12.2020 Прил. п.21 (в ред. пр. № 636/пр от 02.09.2021) | НР Автомобильные дороги |  |  | 4: %; 5: 147; 7: 147; 10: 703.22 | [8 empty] | НР Автомобильные дороги
| Приказ № 774/пр от 11.12.2020 Прил. п.21 | СП Автомобильные дороги |  |  | 4: %; 5: 95; 7: 95; 10: 454.46 | [8 empty] | СП Автомобильные дороги
|  | Всего по позиции |  |  | 10: 4261.71 | [10 empty] | Всего по позиции
61 | ТЕР27-07-002-02 | На каждый 1 см изменения толщины оснований добавлять или исключать к расценке 27-07-002-01 (до толщ.10см) только работа |  |  | 4: 100 м2 дорожек и тротуаров; 7: -1.55 | [5 empty] | На каждый 1 см изменения толщины оснований добавлять или исключать к расценке 27-07-002-01 (до толщ.10см) только работа
|  | Объем=-155 / 100 | [17 empty] | Объем=-155 / 100
|  | до толщ.10 см ПЗ=2 (ОЗП=2; ЭМ=2 к расх.; ЗПМ=2; МАТ=2 к расх.; ТЗ=2; ТЗМ=2) | [25 empty] | до толщ.10 см ПЗ=2 (ОЗП=2; ЭМ=2 к расх.; ЗПМ=2; МАТ=2 к расх.; ТЗ=2; ТЗМ=2)
| 1 | ОТ |  |  | 8: 5.49; 9: 2; 10: -17.02 | [7 empty] | ОТ
| 2 | ЭМ |  |  | 8: 8.53; 9: 2; 10: -26.44 | [7 empty] | ЭМ
| 3 | в т.ч. ОТм |  |  | 8: 1.21; 9: 2; 10: -3.75 | [7 empty] | в т.ч. ОТм
| 4 | М |  |  | 8: 401.76; 9: 2; 10: -1245.46 | [7 empty] | М
|  | ЗТ |  |  | 4: чел.-ч; 5: 0.54; 6: 2; 7: -1.674 | [8 empty] | ЗТ
|  | ЗТм |  |  | 4: чел.-ч; 5: 0.1; 6: 2; 7: -0.31 | [8 empty] | ЗТм
|  | Итого по расценке |  |  | 8: 415.78; 10: -1288.92 | [9 empty] | Итого по расценке
61.1 | ТССЦ-408-0391 | Щебень известняковый для строительных работ марки 600 фракции: 5-10 мм |  |  | м3 | 1.5 | 2 | -4.65 | 267.84 |  | -1245.46 | [14 empty] | Щебень известняковый для строительных работ марки 600 фракции: 5-10 мм
|  | ФОТ |  |  | 10: -20.77 | [8 empty] | ФОТ
| Приказ № 812/пр от 21.12.2020 Прил. п.21 (в ред. пр. № 636/пр от 02.09.2021) | НР Автомобильные дороги |  |  | 4: %; 5: 147; 7: 147; 10: -30.53 | [8 empty] | НР Автомобильные дороги
| Приказ № 774/пр от 11.12.2020 Прил. п.21 | СП Автомобильные дороги |  |  | 4: %; 5: 95; 7: 95; 10: -19.73 | [8 empty] | СП Автомобильные дороги
|  | Всего по позиции |  |  | 10: -2584.64 | [10 empty] | Всего по позиции
62 | ТЕР27-07-006-01 | Устройство покрытия дорожек и тротуаров из горячих асфальтобетонных смесей асфальтоукладчиками типа «VOGELE» малых типоразмеров толщиной слоя 4 см |  |  | 4: 1000 м2; 7: 0.155 | [5 empty] | Устройство покрытия дорожек и тротуаров из горячих асфальтобетонных смесей асфальтоукладчиками типа «VOGELE» малых типоразмеров толщиной слоя 4 см
|  | Объем=155 / 1000 | [17 empty] | Объем=155 / 1000
| 1 | ОТ |  |  | 8: 204.94; 10: 31.77 | [7 empty] | ОТ
| 2 | ЭМ |  |  | 8: 4375.98; 10: 678.28 | [7 empty] | ЭМ
| 3 | в т.ч. ОТм |  |  | 8: 126.32; 10: 19.58 | [7 empty] | в т.ч. ОТм
| 4 | М |  |  | 8: 1.82; 10: 0.28 | [7 empty] | М
Н | 101-9010 | Битум |  |  | 4: т; 5: 0.65; 7: 0.10075 | [11 empty] | Битум
Н | 410-9010 | Смесь асфальтобетонная |  |  | 4: т; 5: 0; 7: 0 | [11 empty] | Смесь асфальтобетонная
|  | ЗТ |  |  | 4: чел.-ч; 5: 18.58; 7: 2.8799 | [8 empty] | ЗТ
|  | ЗТм |  |  | 4: чел.-ч; 5: 7.98; 7: 1.2369 | [8 empty] | ЗТм
|  | Итого по расценке |  |  | 8: 4582.74; 10: 710.33 | [9 empty] | Итого по расценке
62.1 | ТССЦ-410-0006 | Смеси асфальтобетонные дорожные, аэродромные и асфальтобетон (горячие для плотного асфальтобетона мелко и крупнозернистые, песчаные), марка II, тип Б норма по ТЕР 27-7-1 с корректировкой толщины)=7,14+2*1,21=9,56т/100м2 |  |  | 4: т; 5: 95.6; 7: 14.818; 8: 570.7; 10: 8456.63 | [12 empty] | Смеси асфальтобетонные дорожные, аэродромные и асфальтобетон (горячие для плотного асфальтобетона мелко и крупнозернистые, песчаные), марка II, тип Б норма по ТЕР 27-7-1 с корректировкой толщины)=7,14+2*1,21=9,56т/100м2
62.2 | ТССЦ-101-1556 | Битумы нефтяные дорожные марки БНД-60/90, БНД 90/130 |  |  | 4: т; 5: 0.65; 7: 0.10075; 8: 1876.4; 10: 189.05 | [12 empty] | Битумы нефтяные дорожные марки БНД-60/90, БНД 90/130
|  | ФОТ |  |  | 10: 51.35 | [8 empty] | ФОТ
| Приказ № 812/пр от 21.12.2020 Прил. п.21.1 | НР Устройство покрытий дорожек, тротуаров, мостовых и площадок и прочее |  |  | 4: %; 5: 113; 7: 113; 10: 58.03 | [8 empty] | НР Устройство покрытий дорожек, тротуаров, мостовых и площадок и прочее
| Приказ № 774/пр от 11.12.2020 Прил. п.21.1 | СП Устройство покрытий дорожек, тротуаров, мостовых и площадок и прочее |  |  | 4: %; 5: 77; 7: 77; 10: 39.54 | [8 empty] | СП Устройство покрытий дорожек, тротуаров, мостовых и площадок и прочее
|  | Всего по позиции |  |  | 10: 9453.58 | [10 empty] | Всего по позиции
63 | ТЕР01-02-061-01 | Засыпка вручную траншей, пазух котлованов и ям, группа грунтов: 1 |  |  | 4: 100 м3 грунта; 7: 0.0735 | [5 empty] | Засыпка вручную траншей, пазух котлованов и ям, группа грунтов: 1
|  | Объем=(140*0,35*0,15) / 100 | [17 empty] | Объем=(140*0,35*0,15) / 100
| 1 | ОТ |  |  | 8: 797.39; 10: 58.61 | [7 empty] | ОТ
|  | ЗТ |  |  | 4: чел.-ч; 5: 88.5; 7: 6.5047 | [8 empty] | ЗТ
|  | Итого по расценке |  |  | 8: 797.39; 10: 58.61 | [9 empty] | Итого по расценке
|  | ФОТ |  |  | 10: 58.61 | [8 empty] | ФОТ
| Приказ № 812/пр от 21.12.2020 Прил. п.1.2 | НР Земляные работы, выполняемые ручным способом |  |  | 4: %; 5: 89; 7: 89; 10: 52.16 | [8 empty] | НР Земляные работы, выполняемые ручным способом
| Приказ № 774/пр от 11.12.2020 Прил. п.1.2 | СП Земляные работы, выполняемые ручным способом |  |  | 4: %; 5: 40; 7: 40; 10: 23.44 | [8 empty] | СП Земляные работы, выполняемые ручным способом
|  | Всего по позиции |  |  | 10: 134.21 | [10 empty] | Всего по позиции
63.1 | ТССЦ-407-0013 | Земля растительная механизированной заготовки, |  |  | 4: м3; 7: 7.35; 8: 111.97; 10: 822.98 | [5 empty] | Земля растительная механизированной заготовки,
|  | Всего по позиции |  |  | 10: 822.98 | [10 empty] | Всего по позиции
64 | ТЕР01-02-027-04 | Планировка площадей: ручным способом, группа грунтов 1 |  |  | 4: 1000 м2 спланированной площади; 7: 0.049 | [5 empty] | Планировка площадей: ручным способом, группа грунтов 1
|  | Объем=(140*0,35) / 1000 | [17 empty] | Объем=(140*0,35) / 1000
| 1 | ОТ |  |  | 8: 1025; 10: 50.23 | [7 empty] | ОТ
|  | ЗТ |  |  | 4: чел.-ч; 5: 100; 7: 4.9 | [8 empty] | ЗТ
|  | Итого по расценке |  |  | 8: 1025; 10: 50.23 | [9 empty] | Итого по расценке
|  | ФОТ |  |  | 10: 50.23 | [8 empty] | ФОТ
| Приказ № 812/пр от 21.12.2020 Прил. п.1.4 | НР Земляные работы, выполняемые по другим видам работ (подготовительным, сопутствующим, укрепительным) |  |  | 4: %; 5: 89; 7: 89; 10: 44.7 | [8 empty] | НР Земляные работы, выполняемые по другим видам работ (подготовительным, сопутствующим, укрепительным)
| Приказ № 774/пр от 11.12.2020 Прил. п.1.4 | СП Земляные работы, выполняемые по другим видам работ (подготовительным, сопутствующим, укрепительным) |  |  | 4: %; 5: 41; 7: 41; 10: 20.59 | [8 empty] | СП Земляные работы, выполняемые по другим видам работ (подготовительным, сопутствующим, укрепительным)
|  | Всего по позиции |  |  | 10: 115.52 | [10 empty] | Всего по позиции
|  | Итоги по разделу 3 Ремонт тротуаров. Тип 3, S=155м2 : | [26 empty] | Итоги по разделу 3 Ремонт тротуаров. Тип 3, S=155м2 :
|  | Итого прямые затраты (справочно) |  |  | 10: 20716.03 | [16 empty] | Итого прямые затраты (справочно)
|  | в том числе: | [27 empty] | в том числе:
|  | Оплата труда рабочих |  |  | 10: 2742.07 | [16 empty] | Оплата труда рабочих
|  | Эксплуатация машин |  |  | 10: 1994.36 | [16 empty] | Эксплуатация машин
|  | в том числе оплата труда машинистов (Отм) |  |  | 10: 132.13 | [16 empty] | в том числе оплата труда машинистов (Отм)
|  | Материалы |  |  | 10: 15979.6 | [16 empty] | Материалы
|  | Строительные работы |  |  | 10: 27480.32 | [16 empty] | Строительные работы
|  | Строительные работы |  |  | 10: 26966 | [16 empty] | Строительные работы
|  | в том числе: | [27 empty] | в том числе:
|  | оплата труда |  |  | 10: 2742.07 | [16 empty] | оплата труда
|  | эксплуатация машин и механизмов |  |  | 10: 1480.04 | [16 empty] | эксплуатация машин и механизмов
|  | в том числе оплата труда машинистов (ОТм) |  |  | 10: 132.13 | [16 empty] | в том числе оплата труда машинистов (ОТм)
|  | материалы |  |  | 10: 15979.6 | [16 empty] | материалы
|  | накладные расходы |  |  | 10: 4125.44 | [16 empty] | накладные расходы
|  | сметная прибыль |  |  | 10: 2638.85 | [16 empty] | сметная прибыль
|  | Транспортные расходы (перевозка), относимые на стоимость строительных работ |  |  | 10: 514.32 | [16 empty] | Транспортные расходы (перевозка), относимые на стоимость строительных работ
|  | Итого ФОТ (справочно) |  |  | 10: 2874.2 | [16 empty] | Итого ФОТ (справочно)
|  | Итого накладные расходы (справочно) |  |  | 10: 4125.44 | [16 empty] | Итого накладные расходы (справочно)
|  | Итого сметная прибыль (справочно) |  |  | 10: 2638.85 | [16 empty] | Итого сметная прибыль (справочно)
|  | Итого по разделу 3 Ремонт тротуаров. Тип 3, S=155м2 |  |  | 10: 27480.32 | [17 empty] | Итого по разделу 3 Ремонт тротуаров. Тип 3, S=155м2
Раздел 4. Ремонт отмостки. Тип 3а, S=255м2 | [17 empty] | Раздел 4. Ремонт отмостки. Тип 3а, S=255м2
65 | ТЕРр68-13-2 | Разборка асфальтобетонных покрытий тротуаров толщиной до 4 см: с помощью молотков отбойных пневматических |  |  | 4: 1000 м2; 7: 0.202 | [5 empty] | Разборка асфальтобетонных покрытий тротуаров толщиной до 4 см: с помощью молотков отбойных пневматических
|  | Объем=202 / 1000 | [17 empty] | Объем=202 / 1000
| 1 | ОТ |  |  | 8: 577.02; 10: 116.56 | [7 empty] | ОТ
| 2 | ЭМ |  |  | 8: 1184.57; 10: 239.28 | [7 empty] | ЭМ
| 3 | в т.ч. ОТм |  |  | 8: 189.66; 10: 38.31 | [7 empty] | в т.ч. ОТм
|  | ЗТ |  |  | 4: чел.-ч; 5: 57.76; 7: 11.6675 | [8 empty] | ЗТ
|  | ЗТм |  |  | 4: чел.-ч; 5: 15.7; 7: 3.1714 | [8 empty] | ЗТм
|  | Итого по расценке |  |  | 8: 1761.59; 10: 355.84 | [9 empty] | Итого по расценке
|  | ФОТ |  |  | 10: 154.87 | [8 empty] | ФОТ
| Приказ № 812/пр от 21.12.2020 Прил. п.102 | НР Благоустройство (ремонтно-строительные) |  |  | 4: %; 5: 102; 7: 102; 10: 157.97 | [8 empty] | НР Благоустройство (ремонтно-строительные)
| Приказ № 774/пр от 11.12.2020 Прил. п.102 | СП Благоустройство (ремонтно-строительные) |  |  | 4: %; 5: 54; 7: 54; 10: 83.63 | [8 empty] | СП Благоустройство (ремонтно-строительные)
|  | Всего по позиции |  |  | 10: 597.44 | [10 empty] | Всего по позиции
65.1 | ТССЦ-509-9900 | Строительный мусор (1,98 т/м3 объемная масса асфальтобетона) |  |  | 4: т; 7: 16 | [5 empty] | Строительный мусор (1,98 т/м3 объемная масса асфальтобетона)
|  | Объем=202*0,04*1,98 | [17 empty] | Объем=202*0,04*1,98
|  | Всего по позиции |  |  | 10: 0 | [10 empty] | Всего по позиции
66 | ТЕР27-03-010-02 | Разборка бортовых камней: на щебеночном основании |  |  | 4: 100 м; 7: 2 | [5 empty] | Разборка бортовых камней: на щебеночном основании
|  | Объем=200 / 100 | [17 empty] | Объем=200 / 100
| 1 | ОТ |  |  | 8: 544.1; 10: 1088.2 | [7 empty] | ОТ
|  | ЗТ |  |  | 4: чел.-ч; 5: 56.5; 7: 113 | [8 empty] | ЗТ
|  | Итого по расценке |  |  | 8: 544.1; 10: 1088.2 | [9 empty] | Итого по расценке
|  | ФОТ |  |  | 10: 1088.2 | [8 empty] | ФОТ
| Приказ № 812/пр от 21.12.2020 Прил. п.21 (в ред. пр. № 636/пр от 02.09.2021) | НР Автомобильные дороги |  |  | 4: %; 5: 147; 7: 147; 10: 1599.65 | [8 empty] | НР Автомобильные дороги
| Приказ № 774/пр от 11.12.2020 Прил. п.21 | СП Автомобильные дороги |  |  | 4: %; 5: 95; 7: 95; 10: 1033.79 | [8 empty] | СП Автомобильные дороги
|  | Всего по позиции |  |  | 10: 3721.64 | [10 empty] | Всего по позиции
66.1 | ТССЦ-509-9900 | Строительный мусор (вес 1 мп 50 кг) |  |  | 4: т; 7: 10 | [5 empty] | Строительный мусор (вес 1 мп 50 кг)
|  | Объем=0,05*200 | [17 empty] | Объем=0,05*200
|  | Всего по позиции |  |  | 10: 0 | [10 empty] | Всего по позиции
67 | ТССЦпг-01-01-01-043 | Погрузочные работы при автомобильных перевозках: мусора строительного с погрузкой экскаваторами емкостью ковша до 0,5 м3 (мусора и бортовых камней) |  |  | 4: 1 т груза; 7: 26; 8: 4.49; 10: 116.74 | [5 empty] | Погрузочные работы при автомобильных перевозках: мусора строительного с погрузкой экскаваторами емкостью ковша до 0,5 м3 (мусора и бортовых камней)
|  | Объем=16+10 | [17 empty] | Объем=16+10
|  | Всего по позиции |  |  | 10: 116.74 | [10 empty] | Всего по позиции
68 | ТССЦпг-03-21-01-011 | Перевозка грузов автомобилями-самосвалами грузоподъемностью 10 т, работающих вне карьера, на расстояние: до 11 км I класс груза |  |  | 4: 1 т груза; 7: 26; 8: 13.55; 10: 352.3 | [5 empty] | Перевозка грузов автомобилями-самосвалами грузоподъемностью 10 т, работающих вне карьера, на расстояние: до 11 км I класс груза
|  | Объем=16+10 | [17 empty] | Объем=16+10
|  | Всего по позиции |  |  | 10: 352.3 | [10 empty] | Всего по позиции
Устройство гидроизоляции фундамента | [26 empty] | Устройство гидроизоляции фундамента
69 | ТЕР01-02-057-02 | Разработка грунта вручную в траншеях глубиной до 2 м без креплений с откосами, группа грунтов: 2 |  |  | 4: 100 м3 грунта; 7: 0.13 | [5 empty] | Разработка грунта вручную в траншеях глубиной до 2 м без креплений с откосами, группа грунтов: 2
|  | Объем=(208*0,25*0,25) / 100 | [17 empty] | Объем=(208*0,25*0,25) / 100
| 1 | ОТ |  |  | 8: 1442.98; 10: 187.59 | [7 empty] | ОТ
|  | ЗТ |  |  | 4: чел.-ч; 5: 154; 7: 20.02 | [8 empty] | ЗТ
|  | Итого по расценке |  |  | 8: 1442.98; 10: 187.59 | [9 empty] | Итого по расценке
|  | ФОТ |  |  | 10: 187.59 | [8 empty] | ФОТ
| Приказ № 812/пр от 21.12.2020 Прил. п.1.2 | НР Земляные работы, выполняемые ручным способом |  |  | 4: %; 5: 89; 7: 89; 10: 166.96 | [8 empty] | НР Земляные работы, выполняемые ручным способом
| Приказ № 774/пр от 11.12.2020 Прил. п.1.2 | СП Земляные работы, выполняемые ручным способом |  |  | 4: %; 5: 40; 7: 40; 10: 75.04 | [8 empty] | СП Земляные работы, выполняемые ручным способом
|  | Всего по позиции |  |  | 10: 429.59 | [10 empty] | Всего по позиции
70 | ТЕР46-08-044-02 | Гидроструйная очистка: бетонных поверхностей |  |  | 4: 1 м2 поверхности; 7: 52 | [5 empty] | Гидроструйная очистка: бетонных поверхностей
|  | Объем=208*0,25 | [17 empty] | Объем=208*0,25
| 1 | ОТ |  |  | 8: 1.54; 10: 80.08 | [7 empty] | ОТ
| 2 | ЭМ |  |  | 8: 0.59; 10: 30.68 | [7 empty] | ЭМ
| 4 | М |  |  | 8: 0.28; 10: 14.56 | [7 empty] | М
|  | ЗТ |  |  | 4: чел.-ч; 5: 0.15; 7: 7.8 | [8 empty] | ЗТ
|  | Итого по расценке |  |  | 8: 2.41; 10: 125.32 | [9 empty] | Итого по расценке
|  | ФОТ |  |  | 10: 80.08 | [8 empty] | ФОТ
| Приказ № 812/пр от 21.12.2020 Прил. п.40.1 | НР Работы по реконструкции зданий и сооружений: усиление и замена существующих конструкций, возведение отдельных конструктивных элементов |  |  | 4: %; 5: 103; 7: 103; 10: 82.48 | [8 empty] | НР Работы по реконструкции зданий и сооружений: усиление и замена существующих конструкций, возведение отдельных конструктивных элементов
| Приказ № 774/пр от 11.12.2020 Прил. п.40.1 | СП Работы по реконструкции зданий и сооружений: усиление и замена существующих конструкций, возведение отдельных конструктивных элементов |  |  | 4: %; 5: 59; 7: 59; 10: 47.25 | [8 empty] | СП Работы по реконструкции зданий и сооружений: усиление и замена существующих конструкций, возведение отдельных конструктивных элементов
|  | Всего по позиции |  |  | 10: 255.05 | [10 empty] | Всего по позиции
71 | ТЕР08-01-003-07 | Гидроизоляция боковая обмазочная битумная в 2 слоя по выровненной поверхности бутовой кладки, кирпичу, бетону |  |  | 4: 100 м2 изолируемой поверхности; 7: 0.52 | [5 empty] | Гидроизоляция боковая обмазочная битумная в 2 слоя по выровненной поверхности бутовой кладки, кирпичу, бетону
|  | Объем=(208*0,25) / 100 | [17 empty] | Объем=(208*0,25) / 100
| 1 | ОТ |  |  | 8: 242.32; 10: 126.01 | [7 empty] | ОТ
| 2 | ЭМ |  |  | 8: 77.87; 10: 40.49 | [7 empty] | ЭМ
| 4 | М |  |  | 8: 1604.98; 10: 834.59 | [7 empty] | М
|  | ЗТ |  |  | 4: чел.-ч; 5: 21.2; 7: 11.024 | [8 empty] | ЗТ
|  | Итого по расценке |  |  | 8: 1925.17; 10: 1001.09 | [9 empty] | Итого по расценке
|  | ФОТ |  |  | 10: 126.01 | [8 empty] | ФОТ
| Приказ № 812/пр от 21.12.2020 Прил. п.8 | НР Конструкции из кирпича и блоков |  |  | 4: %; 5: 110; 7: 110; 10: 138.61 | [8 empty] | НР Конструкции из кирпича и блоков
| Приказ № 774/пр от 11.12.2020 Прил. п.8 | СП Конструкции из кирпича и блоков |  |  | 4: %; 5: 69; 7: 69; 10: 86.95 | [8 empty] | СП Конструкции из кирпича и блоков
|  | Всего по позиции |  |  | 10: 1226.65 | [10 empty] | Всего по позиции
72 | ТЕР01-02-061-01 | Засыпка вручную траншей, пазух котлованов и ям, группа грунтов: 1 |  |  | 4: 100 м3 грунта; 7: 0.13 | [5 empty] | Засыпка вручную траншей, пазух котлованов и ям, группа грунтов: 1
|  | Объем=(208*0,25*0,25) / 100 | [17 empty] | Объем=(208*0,25*0,25) / 100
| 1 | ОТ |  |  | 8: 797.39; 10: 103.66 | [7 empty] | ОТ
|  | ЗТ |  |  | 4: чел.-ч; 5: 88.5; 7: 11.505 | [8 empty] | ЗТ
|  | Итого по расценке |  |  | 8: 797.39; 10: 103.66 | [9 empty] | Итого по расценке
|  | ФОТ |  |  | 10: 103.66 | [8 empty] | ФОТ
| Приказ № 812/пр от 21.12.2020 Прил. п.1.2 | НР Земляные работы, выполняемые ручным способом |  |  | 4: %; 5: 89; 7: 89; 10: 92.26 | [8 empty] | НР Земляные работы, выполняемые ручным способом
| Приказ № 774/пр от 11.12.2020 Прил. п.1.2 | СП Земляные работы, выполняемые ручным способом |  |  | 4: %; 5: 40; 7: 40; 10: 41.46 | [8 empty] | СП Земляные работы, выполняемые ручным способом
|  | Всего по позиции |  |  | 10: 237.38 | [10 empty] | Всего по позиции
73 | ТЕР27-07-002-01 | Устройство оснований толщиной 12 см под тротуары из кирпичного или известнякового щебня (под тротуарные бордюры L=90 м В=20 см Н=10 см) |  |  | 4: 100 м2 дорожек и тротуаров; 7: 0.4 | [5 empty] | Устройство оснований толщиной 12 см под тротуары из кирпичного или известнякового щебня (под тротуарные бордюры L=90 м В=20 см Н=10 см)
|  | Объем=(200*0,2) / 100 | [17 empty] | Объем=(200*0,2) / 100
| 1 | ОТ |  |  | 8: 266.6; 10: 106.64 | [7 empty] | ОТ
| 2 | ЭМ |  |  | 8: 322.22; 10: 128.89 | [7 empty] | ЭМ
| 3 | в т.ч. ОТм |  |  | 8: 42.03; 10: 16.81 | [7 empty] | в т.ч. ОТм
| 4 | М |  |  | 8: 4664.38; 10: 1865.75 | [7 empty] | М
|  | ЗТ |  |  | 4: чел.-ч; 5: 26.24; 7: 10.496 | [8 empty] | ЗТ
|  | ЗТм |  |  | 4: чел.-ч; 5: 3.17; 7: 1.268 | [8 empty] | ЗТм
|  | Итого по расценке |  |  | 8: 5253.2; 10: 2101.28 | [9 empty] | Итого по расценке
73.1 | ТССЦ-408-0391 | Щебень известняковый для строительных работ марки 600 фракции: 5-10 мм |  |  | 4: м3; 5: -17.4; 7: -6.96; 8: 267.84; 10: -1864.17 | [12 empty] | Щебень известняковый для строительных работ марки 600 фракции: 5-10 мм
73.2 | 409-0052 | Щебень шлаковый для дорожного строительства, фракция: 5-10 мм, марка 1000 (коэф уплотн 1,26 по ТЧ 27, прил.27.2) |  |  | 4: м3; 5: 12.6; 7: 5.04; 8: 111.89; 10: 563.93 | [12 empty] | Щебень шлаковый для дорожного строительства, фракция: 5-10 мм, марка 1000 (коэф уплотн 1,26 по ТЧ 27, прил.27.2)
|  | ФОТ |  |  | 10: 123.45 | [8 empty] | ФОТ
| Приказ № 812/пр от 21.12.2020 Прил. п.21 (в ред. пр. № 636/пр от 02.09.2021) | НР Автомобильные дороги |  |  | 4: %; 5: 147; 7: 147; 10: 181.47 | [8 empty] | НР Автомобильные дороги
| Приказ № 774/пр от 11.12.2020 Прил. п.21 | СП Автомобильные дороги |  |  | 4: %; 5: 95; 7: 95; 10: 117.28 | [8 empty] | СП Автомобильные дороги
|  | Всего по позиции |  |  | 10: 1099.79 | [10 empty] | Всего по позиции
74 | ТЕР27-07-002-02 | На каждый 1 см изменения толщины оснований добавлять или исключать к расценке 27-07-002-01 (до толщ.10см) |  |  | 4: 100 м2 дорожек и тротуаров; 7: -0.4 | [5 empty] | На каждый 1 см изменения толщины оснований добавлять или исключать к расценке 27-07-002-01 (до толщ.10см)
|  | Объем=(-200*0,2) / 100 | [17 empty] | Объем=(-200*0,2) / 100
|  | до толщ.10 см ПЗ=2 (ОЗП=2; ЭМ=2 к расх.; ЗПМ=2; МАТ=2 к расх.; ТЗ=2; ТЗМ=2) | [25 empty] | до толщ.10 см ПЗ=2 (ОЗП=2; ЭМ=2 к расх.; ЗПМ=2; МАТ=2 к расх.; ТЗ=2; ТЗМ=2)
| 1 | ОТ |  |  | 8: 5.49; 9: 2; 10: -4.39 | [7 empty] | ОТ
| 2 | ЭМ |  |  | 8: 8.53; 9: 2; 10: -6.82 | [7 empty] | ЭМ
| 3 | в т.ч. ОТм |  |  | 8: 1.21; 9: 2; 10: -0.97 | [7 empty] | в т.ч. ОТм
| 4 | М |  |  | 8: 401.76; 9: 2; 10: -321.41 | [7 empty] | М
|  | ЗТ |  |  | 4: чел.-ч; 5: 0.54; 6: 2; 7: -0.432 | [8 empty] | ЗТ
|  | ЗТм |  |  | 4: чел.-ч; 5: 0.1; 6: 2; 7: -0.08 | [8 empty] | ЗТм
|  | Итого по расценке |  |  | 8: 415.78; 10: -332.62 | [9 empty] | Итого по расценке
74.1 | ТССЦ-408-0391 | Щебень известняковый для строительных работ марки 600 фракции: 5-10 мм |  |  | м3 | 1.5 | 2 | -1.2 | 267.84 |  | -321.41 | [14 empty] | Щебень известняковый для строительных работ марки 600 фракции: 5-10 мм
|  | ФОТ |  |  | 10: -5.36 | [8 empty] | ФОТ
| Приказ № 812/пр от 21.12.2020 Прил. п.21 (в ред. пр. № 636/пр от 02.09.2021) | НР Автомобильные дороги |  |  | 4: %; 5: 147; 7: 147; 10: -7.88 | [8 empty] | НР Автомобильные дороги
| Приказ № 774/пр от 11.12.2020 Прил. п.21 | СП Автомобильные дороги |  |  | 4: %; 5: 95; 7: 95; 10: -5.09 | [8 empty] | СП Автомобильные дороги
|  | Всего по позиции |  |  | 10: -667 | [10 empty] | Всего по позиции
75 | ТЕР27-02-010-02 | Установка бортовых камней бетонных: при других видах покрытий (П-5У-0,021м3/мп, длина 3 м) |  |  | 4: 100 м бортового камня; 7: 2 | [5 empty] | Установка бортовых камней бетонных: при других видах покрытий (П-5У-0,021м3/мп, длина 3 м)
|  | Объем=200 / 100 | [17 empty] | Объем=200 / 100
| 1 | ОТ |  |  | 8: 772.97; 10: 1545.94 | [7 empty] | ОТ
| 2 | ЭМ |  |  | 8: 104.2; 10: 208.4 | [7 empty] | ЭМ
| 3 | в т.ч. ОТм |  |  | 8: 11.02; 10: 22.04 | [7 empty] | в т.ч. ОТм
| 4 | М |  |  | 8: 3677.44; 10: 7354.88 | [7 empty] | М
Н | 413-9010 | Камни бортовые |  |  | 4: м; 5: 100; 7: 200 | [11 empty] | Камни бортовые
|  | ЗТ |  |  | 4: чел.-ч; 5: 76.08; 7: 152.16 | [8 empty] | ЗТ
|  | ЗТм |  |  | 4: чел.-ч; 5: 0.68; 7: 1.36 | [8 empty] | ЗТм
|  | Итого по расценке |  |  | 8: 4554.61; 10: 9109.22 | [9 empty] | Итого по расценке
75.1 | 102-0038 | Брусья необрезные хвойных пород длиной 4-6,5 м, все ширины, толщиной 100, 125 мм, IV сорта |  |  | 4: м3; 5: -0.17; 7: -0.34; 8: 705.14; 10: -239.75 | [12 empty] | Брусья необрезные хвойных пород длиной 4-6,5 м, все ширины, толщиной 100, 125 мм, IV сорта
75.2 | 401-0006 | Бетон тяжелый, класс В15 (М200) |  |  | м3 | -5.9 |  | -11.8 | 594.11 | 0.86 | -6029.03 | [14 empty] | Бетон тяжелый, класс В15 (М200)
75.3 | ТССЦ-403-8126 | Камни бортовые из бетона В30 (М400) с расходом арматуры 38 кг/м3 (П-5У-0,021 м3/мп L=3 м) |  |  | 4: м3; 5: 2.1; 7: 4.2; 8: 2012.95; 10: 8454.39 | [12 empty] | Камни бортовые из бетона В30 (М400) с расходом арматуры 38 кг/м3 (П-5У-0,021 м3/мп L=3 м)
75.4 | ТССЦ-402-0004 | Раствор готовый кладочный цементный марки: 100 |  |  | м3 | -0.06 |  | -0.12 | 696.05 | 0.33 | -27.56 | [14 empty] | Раствор готовый кладочный цементный марки: 100
75.5 | ТССЦ-101-1805 | Гвозди строительные |  |  | 4: т; 5: -0.001; 7: -0.002; 8: 10557.18; 10: -21.11 | [12 empty] | Гвозди строительные
|  | ФОТ |  |  | 10: 1567.98 | [8 empty] | ФОТ
| Приказ № 812/пр от 21.12.2020 Прил. п.21 (в ред. пр. № 636/пр от 02.09.2021) | НР Автомобильные дороги |  |  | 4: %; 5: 147; 7: 147; 10: 2304.93 | [8 empty] | НР Автомобильные дороги
| Приказ № 774/пр от 11.12.2020 Прил. п.21 | СП Автомобильные дороги |  |  | 4: %; 5: 95; 7: 95; 10: 1489.58 | [8 empty] | СП Автомобильные дороги
|  | Всего по позиции |  |  | 10: 15040.67 | [10 empty] | Всего по позиции
76 | ТЕР06-01-001-01 | Устройство бетонной подготовки (вычет работы по устройству бетон подушки, и учет работы на стыки) |  |  | 4: 100 м3 бетона, бутобетона и железобетона в деле; 7: -0.1024 | [5 empty] | Устройство бетонной подготовки (вычет работы по устройству бетон подушки, и учет работы на стыки)
|  | Объем=(-(11,8/1,02-0,02*200/3)) / 100 | [17 empty] | Объем=(-(11,8/1,02-0,02*200/3)) / 100
| 1 | ОТ |  |  | 8: 1686.6; 10: -172.71 | [7 empty] | ОТ
| 2 | ЭМ |  |  | 8: 2609.79; 10: -267.24 | [7 empty] | ЭМ
| 3 | в т.ч. ОТм |  |  | 8: 291.78; 10: -29.88 | [7 empty] | в т.ч. ОТм
| 4 | М |  |  | 8: 2412.9; 10: -247.08 | [7 empty] | М
Н | 401-9021 | Бетон |  |  | 4: м3; 5: 102; 7: -10.4448 | [11 empty] | Бетон
|  | ЗТ |  |  | 4: чел.-ч; 5: 180; 7: -18.432 | [8 empty] | ЗТ
|  | ЗТм |  |  | 4: чел.-ч; 5: 18; 7: -1.8432 | [8 empty] | ЗТм
|  | Итого по расценке |  |  | 8: 6709.29; 10: -687.03 | [9 empty] | Итого по расценке
76.1 | ТССЦ-401-0006 | Бетон тяжелый, класс В15 (М200) (для швов на стыках через 3 м) V=0,02*200/3*1,02 |  |  | 4: м3; 5: -13.2812; 7: 1.36; 8: 594.11; 10: 807.99 | [12 empty] | Бетон тяжелый, класс В15 (М200) (для швов на стыках через 3 м) V=0,02*200/3*1,02
76.2 | ТССЦ-101-1668 | Рогожа |  |  | 4: м2; 5: 250; 7: -25.6; 8: 9.65; 10: -247.04 | [12 empty] | Рогожа
76.3 | ТССЦ-411-0001 | Вода |  |  | 4: м3; 5: 0.2; 7: -0.02048; 8: 1.98; 10: -0.04 | [12 empty] | Вода
|  | ФОТ |  |  | 10: -202.59 | [8 empty] | ФОТ
| Приказ № 812/пр от 21.12.2020 Прил. п.6 | НР Бетонные и железобетонные монолитные конструкции и работы в строительстве |  |  | 4: %; 5: 102; 7: 102; 10: -206.64 | [8 empty] | НР Бетонные и железобетонные монолитные конструкции и работы в строительстве
| Приказ № 774/пр от 11.12.2020 Прил. п.6 | СП Бетонные и железобетонные монолитные конструкции и работы в строительстве |  |  | 4: %; 5: 58; 7: 58; 10: -117.5 | [8 empty] | СП Бетонные и железобетонные монолитные конструкции и работы в строительстве
|  | Всего по позиции |  |  | 10: -450.26 | [10 empty] | Всего по позиции
77 | ТЕР27-07-002-01 | Устройство оснований толщиной 12 см под тротуары из кирпичного или известнякового щебня (под отмостку) |  |  | 4: 100 м2 дорожек и тротуаров; 7: 2.02 | [5 empty] | Устройство оснований толщиной 12 см под тротуары из кирпичного или известнякового щебня (под отмостку)
|  | Объем=202 / 100 | [17 empty] | Объем=202 / 100
| 1 | ОТ |  |  | 8: 266.6; 10: 538.53 | [7 empty] | ОТ
| 2 | ЭМ |  |  | 8: 322.22; 10: 650.88 | [7 empty] | ЭМ
| 3 | в т.ч. ОТм |  |  | 8: 42.03; 10: 84.9 | [7 empty] | в т.ч. ОТм
| 4 | М |  |  | 8: 4664.38; 10: 9422.05 | [7 empty] | М
|  | ЗТ |  |  | 4: чел.-ч; 5: 26.24; 7: 53.0048 | [8 empty] | ЗТ
|  | ЗТм |  |  | 4: чел.-ч; 5: 3.17; 7: 6.4034 | [8 empty] | ЗТм
|  | Итого по расценке |  |  | 8: 5253.2; 10: 10611.46 | [9 empty] | Итого по расценке
77.1 | ТССЦ-408-0391 | Щебень известняковый для строительных работ марки 600 фракции: 5-10 мм |  |  | 4: м3; 5: -17.4; 7: -35.148; 8: 267.84; 10: -9414.04 | [12 empty] | Щебень известняковый для строительных работ марки 600 фракции: 5-10 мм
77.2 | 409-0052 | Щебень шлаковый для дорожного строительства, фракция: 5-10 мм, марка 1000 (10 см. коэф уплотн 1,26 по ТЧ 27, прил.27.2) |  |  | 4: м3; 5: 12.6; 7: 25.452; 8: 111.89; 10: 2847.82 | [12 empty] | Щебень шлаковый для дорожного строительства, фракция: 5-10 мм, марка 1000 (10 см. коэф уплотн 1,26 по ТЧ 27, прил.27.2)
|  | ФОТ |  |  | 10: 623.43 | [8 empty] | ФОТ
| Приказ № 812/пр от 21.12.2020 Прил. п.21 (в ред. пр. № 636/пр от 02.09.2021) | НР Автомобильные дороги |  |  | 4: %; 5: 147; 7: 147; 10: 916.44 | [8 empty] | НР Автомобильные дороги
| Приказ № 774/пр от 11.12.2020 Прил. п.21 | СП Автомобильные дороги |  |  | 4: %; 5: 95; 7: 95; 10: 592.26 | [8 empty] | СП Автомобильные дороги
|  | Всего по позиции |  |  | 10: 5553.94 | [10 empty] | Всего по позиции
78 | ТЕР27-07-002-02 | На каждый 1 см изменения толщины оснований добавлять или исключать к расценке 27-07-002-01 (до толщ.10 см) только работа |  |  | 4: 100 м2 дорожек и тротуаров; 7: -2.02 | [5 empty] | На каждый 1 см изменения толщины оснований добавлять или исключать к расценке 27-07-002-01 (до толщ.10 см) только работа
|  | Объем=-202 / 100 | [17 empty] | Объем=-202 / 100
|  | до толщ.10 см ПЗ=2 (ОЗП=2; ЭМ=2 к расх.; ЗПМ=2; МАТ=2 к расх.; ТЗ=2; ТЗМ=2) | [25 empty] | до толщ.10 см ПЗ=2 (ОЗП=2; ЭМ=2 к расх.; ЗПМ=2; МАТ=2 к расх.; ТЗ=2; ТЗМ=2)
| 1 | ОТ |  |  | 8: 5.49; 9: 2; 10: -22.18 | [7 empty] | ОТ
| 2 | ЭМ |  |  | 8: 8.53; 9: 2; 10: -34.46 | [7 empty] | ЭМ
| 3 | в т.ч. ОТм |  |  | 8: 1.21; 9: 2; 10: -4.89 | [7 empty] | в т.ч. ОТм
| 4 | М |  |  | 8: 401.76; 9: 2; 10: -1623.11 | [7 empty] | М
|  | ЗТ |  |  | 4: чел.-ч; 5: 0.54; 6: 2; 7: -2.1816 | [8 empty] | ЗТ
|  | ЗТм |  |  | 4: чел.-ч; 5: 0.1; 6: 2; 7: -0.404 | [8 empty] | ЗТм
|  | Итого по расценке |  |  | 8: 415.78; 10: -1679.75 | [9 empty] | Итого по расценке
78.1 | ТССЦ-408-0391 | Щебень известняковый для строительных работ марки 600 фракции: 5-10 мм |  |  | м3 | 1.5 | 2 | -6.06 | 267.84 |  | -1623.11 | [14 empty] | Щебень известняковый для строительных работ марки 600 фракции: 5-10 мм
|  | ФОТ |  |  | 10: -27.07 | [8 empty] | ФОТ
| Приказ № 812/пр от 21.12.2020 Прил. п.21 (в ред. пр. № 636/пр от 02.09.2021) | НР Автомобильные дороги |  |  | 4: %; 5: 147; 7: 147; 10: -39.79 | [8 empty] | НР Автомобильные дороги
| Приказ № 774/пр от 11.12.2020 Прил. п.21 | СП Автомобильные дороги |  |  | 4: %; 5: 95; 7: 95; 10: -25.72 | [8 empty] | СП Автомобильные дороги
|  | Всего по позиции |  |  | 10: -3368.37 | [10 empty] | Всего по позиции
79 | ТЕР27-07-001-04 прим. | Устройство асфальтобетонных покрытий дорожек и тротуаров двухслойных: верхний слой из песчаной асфальтобетонной смеси толщиной 3 см |  |  | 4: 100 м2 покрытия; 7: 2.02 | [5 empty] | Устройство асфальтобетонных покрытий дорожек и тротуаров двухслойных: верхний слой из песчаной асфальтобетонной смеси толщиной 3 см
|  | Объем=202 / 100 | [17 empty] | Объем=202 / 100
| 1 | ОТ |  |  | 8: 118.03; 10: 238.42 | [7 empty] | ОТ
| 2 | ЭМ |  |  | 8: 73.39; 10: 148.25 | [7 empty] | ЭМ
| 3 | в т.ч. ОТм |  |  | 8: 0.32; 10: 0.65 | [7 empty] | в т.ч. ОТм
| 4 | М |  |  | 8: 4053.01; 10: 8187.08 | [7 empty] | М
|  | ЗТ |  |  | 4: чел.-ч; 5: 10.21; 7: 20.6242 | [8 empty] | ЗТ
|  | ЗТм |  |  | 4: чел.-ч; 5: 0.02; 7: 0.0404 | [8 empty] | ЗТм
|  | Итого по расценке |  |  | 8: 4244.43; 10: 8573.75 | [9 empty] | Итого по расценке
79.1 | ТССЦ-410-0054 | Асфальт литой: для покрытий тротуаров тип II (жесткий) |  |  | 4: т; 5: -7.14; 7: -14.4228; 8: 551.88; 10: -7959.65 | [12 empty] | Асфальт литой: для покрытий тротуаров тип II (жесткий)
79.2 | ТССЦ-410-0006 | Смеси асфальтобетонные дорожные, аэродромные и асфальтобетон (горячие для плотного асфальтобетона мелко и крупнозернистые, песчаные), марка II, тип Б норма по ТЕР 27-7-1-1 с корректировкой толщины) (7,14+2*1,21)*S |  |  | 4: т; 5: 9.56; 7: 19.3112; 8: 570.7; 10: 11020.9 | [12 empty] | Смеси асфальтобетонные дорожные, аэродромные и асфальтобетон (горячие для плотного асфальтобетона мелко и крупнозернистые, песчаные), марка II, тип Б норма по ТЕР 27-7-1-1 с корректировкой толщины) (7,14+2*1,21)*S
|  | ФОТ |  |  | 10: 239.07 | [8 empty] | ФОТ
| Приказ № 812/пр от 21.12.2020 Прил. п.21.1 | НР Устройство покрытий дорожек, тротуаров, мостовых и площадок и прочее |  |  | 4: %; 5: 113; 7: 113; 10: 270.15 | [8 empty] | НР Устройство покрытий дорожек, тротуаров, мостовых и площадок и прочее
| Приказ № 774/пр от 11.12.2020 Прил. п.21.1 | СП Устройство покрытий дорожек, тротуаров, мостовых и площадок и прочее |  |  | 4: %; 5: 77; 7: 77; 10: 184.08 | [8 empty] | СП Устройство покрытий дорожек, тротуаров, мостовых и площадок и прочее
|  | Всего по позиции |  |  | 10: 12089.23 | [10 empty] | Всего по позиции
80 | ТЕР27-07-001-02 прим. к ТЕР27-7-1-4 | На каждые 0,5 см изменения толщины покрытия добавлять к расценке 27-07-001-01 |  |  | 4: 100 м2 покрытия; 7: 2.02 | [5 empty] | На каждые 0,5 см изменения толщины покрытия добавлять к расценке 27-07-001-01
|  | Объем=202 / 100 | [17 empty] | Объем=202 / 100
|  | до толщ. 4 см ПЗ=2 (ОЗП=2; ЭМ=2 к расх.; ЗПМ=2; МАТ=2 к расх.; ТЗ=2; ТЗМ=2) | [25 empty] | до толщ. 4 см ПЗ=2 (ОЗП=2; ЭМ=2 к расх.; ЗПМ=2; МАТ=2 к расх.; ТЗ=2; ТЗМ=2)
| 1 | ОТ |  |  | 8: 25.89; 9: 2; 10: 104.6 | [7 empty] | ОТ
| 2 | ЭМ |  |  | 8: 11.75; 9: 2; 10: 47.47 | [7 empty] | ЭМ
| 4 | М |  |  | 8: 667.77; 9: 2; 10: 2697.79 | [7 empty] | М
|  | ЗТ |  |  | 4: чел.-ч; 5: 2.32; 6: 2; 7: 9.3728 | [8 empty] | ЗТ
|  | Итого по расценке |  |  | 8: 705.41; 10: 2849.86 | [9 empty] | Итого по расценке
80.1 | ТССЦ-410-0054 | Асфальт литой: для покрытий тротуаров тип II (жесткий) |  |  | т | -1.21 | 2 | -4.8884 | 551.88 |  | -2697.81 | [14 empty] | Асфальт литой: для покрытий тротуаров тип II (жесткий)
|  | ФОТ |  |  | 10: 104.6 | [8 empty] | ФОТ
| Приказ № 812/пр от 21.12.2020 Прил. п.21.1 | НР Устройство покрытий дорожек, тротуаров, мостовых и площадок и прочее |  |  | 4: %; 5: 113; 7: 113; 10: 118.2 | [8 empty] | НР Устройство покрытий дорожек, тротуаров, мостовых и площадок и прочее
| Приказ № 774/пр от 11.12.2020 Прил. п.21.1 | СП Устройство покрытий дорожек, тротуаров, мостовых и площадок и прочее |  |  | 4: %; 5: 77; 7: 77; 10: 80.54 | [8 empty] | СП Устройство покрытий дорожек, тротуаров, мостовых и площадок и прочее
|  | Всего по позиции |  |  | 10: 350.79 | [10 empty] | Всего по позиции
81 | ТЕР01-02-061-01 | Засыпка вручную траншей, пазух котлованов и ям, группа грунтов: 1 |  |  | 4: 100 м3 грунта; 7: 0.105 | [5 empty] | Засыпка вручную траншей, пазух котлованов и ям, группа грунтов: 1
|  | Объем=(200*0,35*0,15) / 100 | [17 empty] | Объем=(200*0,35*0,15) / 100
| 1 | ОТ |  |  | 8: 797.39; 10: 83.73 | [7 empty] | ОТ
|  | ЗТ |  |  | 4: чел.-ч; 5: 88.5; 7: 9.2925 | [8 empty] | ЗТ
|  | Итого по расценке |  |  | 8: 797.39; 10: 83.73 | [9 empty] | Итого по расценке
|  | ФОТ |  |  | 10: 83.73 | [8 empty] | ФОТ
| Приказ № 812/пр от 21.12.2020 Прил. п.1.2 | НР Земляные работы, выполняемые ручным способом |  |  | 4: %; 5: 89; 7: 89; 10: 74.52 | [8 empty] | НР Земляные работы, выполняемые ручным способом
| Приказ № 774/пр от 11.12.2020 Прил. п.1.2 | СП Земляные работы, выполняемые ручным способом |  |  | 4: %; 5: 40; 7: 40; 10: 33.49 | [8 empty] | СП Земляные работы, выполняемые ручным способом
|  | Всего по позиции |  |  | 10: 191.74 | [10 empty] | Всего по позиции
81.1 | ТССЦ-407-0013 | Земля растительная механизированной заготовки, |  |  | 4: м3; 7: 10.5; 8: 111.97; 10: 1175.69 | [5 empty] | Земля растительная механизированной заготовки,
|  | Всего по позиции |  |  | 10: 1175.69 | [10 empty] | Всего по позиции
82 | ТЕР01-02-027-04 | Планировка площадей: ручным способом, группа грунтов 1 |  |  | 4: 1000 м2 спланированной площади; 7: 0.07 | [5 empty] | Планировка площадей: ручным способом, группа грунтов 1
|  | Объем=(200*0,35) / 1000 | [17 empty] | Объем=(200*0,35) / 1000
| 1 | ОТ |  |  | 8: 1025; 10: 71.75 | [7 empty] | ОТ
|  | ЗТ |  |  | 4: чел.-ч; 5: 100; 7: 7 | [8 empty] | ЗТ
|  | Итого по расценке |  |  | 8: 1025; 10: 71.75 | [9 empty] | Итого по расценке
|  | ФОТ |  |  | 10: 71.75 | [8 empty] | ФОТ
| Приказ № 812/пр от 21.12.2020 Прил. п.1.4 | НР Земляные работы, выполняемые по другим видам работ (подготовительным, сопутствующим, укрепительным) |  |  | 4: %; 5: 89; 7: 89; 10: 63.86 | [8 empty] | НР Земляные работы, выполняемые по другим видам работ (подготовительным, сопутствующим, укрепительным)
| Приказ № 774/пр от 11.12.2020 Прил. п.1.4 | СП Земляные работы, выполняемые по другим видам работ (подготовительным, сопутствующим, укрепительным) |  |  | 4: %; 5: 41; 7: 41; 10: 29.42 | [8 empty] | СП Земляные работы, выполняемые по другим видам работ (подготовительным, сопутствующим, укрепительным)
|  | Всего по позиции |  |  | 10: 165.03 | [10 empty] | Всего по позиции
|  | Итоги по разделу 4 Ремонт отмостки. Тип 3а, S=255м2 : | [26 empty] | Итоги по разделу 4 Ремонт отмостки. Тип 3а, S=255м2 :
|  | Итого прямые затраты (справочно) |  |  | 10: 28458.39 | [16 empty] | Итого прямые затраты (справочно)
|  | в том числе: | [27 empty] | в том числе:
|  | Оплата труда рабочих |  |  | 10: 4192.43 | [16 empty] | Оплата труда рабочих
|  | Эксплуатация машин |  |  | 10: 1654.86 | [16 empty] | Эксплуатация машин
|  | в том числе оплата труда машинистов (Отм) |  |  | 10: 126.97 | [16 empty] | в том числе оплата труда машинистов (Отм)
|  | Материалы |  |  | 10: 22611.1 | [16 empty] | Материалы
|  | Строительные работы |  |  | 10: 38118.04 | [16 empty] | Строительные работы
|  | Строительные работы |  |  | 10: 37649 | [16 empty] | Строительные работы
|  | в том числе: | [27 empty] | в том числе:
|  | оплата труда |  |  | 10: 4192.43 | [16 empty] | оплата труда
|  | эксплуатация машин и механизмов |  |  | 10: 1185.82 | [16 empty] | эксплуатация машин и механизмов
|  | в том числе оплата труда машинистов (ОТм) |  |  | 10: 126.97 | [16 empty] | в том числе оплата труда машинистов (ОТм)
|  | материалы |  |  | 10: 22611.1 | [16 empty] | материалы
|  | накладные расходы |  |  | 10: 5913.19 | [16 empty] | накладные расходы
|  | сметная прибыль |  |  | 10: 3746.46 | [16 empty] | сметная прибыль
|  | Транспортные расходы (перевозка), относимые на стоимость строительных работ |  |  | 10: 469.04 | [16 empty] | Транспортные расходы (перевозка), относимые на стоимость строительных работ
|  | Итого ФОТ (справочно) |  |  | 10: 4319.4 | [16 empty] | Итого ФОТ (справочно)
|  | Итого накладные расходы (справочно) |  |  | 10: 5913.19 | [16 empty] | Итого накладные расходы (справочно)
|  | Итого сметная прибыль (справочно) |  |  | 10: 3746.46 | [16 empty] | Итого сметная прибыль (справочно)
|  | Итого по разделу 4 Ремонт отмостки. Тип 3а, S=255м2 |  |  | 10: 38118.04 | [17 empty] | Итого по разделу 4 Ремонт отмостки. Тип 3а, S=255м2
Раздел 5. Озеленение | [17 empty] | Раздел 5. Озеленение
83 | ТЕР47-01-046-06 | Посев газонов партерных, мавританских и обыкновенных вручную |  |  | 4: 100 м2; 7: 0.387 | [5 empty] | Посев газонов партерных, мавританских и обыкновенных вручную
|  | Объем=38,7 / 100 | [17 empty] | Объем=38,7 / 100
| 1 | ОТ |  |  | 8: 60.86; 10: 23.55 | [7 empty] | ОТ
| 2 | ЭМ |  |  | 8: 479.28; 10: 185.48 | [7 empty] | ЭМ
| 3 | в т.ч. ОТм |  |  | 8: 38.17; 10: 14.77 | [7 empty] | в т.ч. ОТм
| 4 | М |  |  | 8: 312.3; 10: 120.86 | [7 empty] | М
|  | ЗТ |  |  | 4: чел.-ч; 5: 5.99; 7: 2.3181 | [8 empty] | ЗТ
|  | ЗТм |  |  | 4: чел.-ч; 5: 2.74; 7: 1.0604 | [8 empty] | ЗТм
|  | Итого по расценке |  |  | 8: 852.44; 10: 329.89 | [9 empty] | Итого по расценке
|  | ФОТ |  |  | 10: 38.32 | [8 empty] | ФОТ
| Приказ № 812/пр от 21.12.2020 Прил. п.41 | НР Озеленение. Защитные лесонасаждения |  |  | 4: %; 5: 103; 7: 103; 10: 39.47 | [8 empty] | НР Озеленение. Защитные лесонасаждения
| Приказ № 774/пр от 11.12.2020 Прил. п.41 | СП Озеленение. Защитные лесонасаждения |  |  | 4: %; 5: 72; 7: 72; 10: 27.59 | [8 empty] | СП Озеленение. Защитные лесонасаждения
|  | Всего по позиции |  |  | 10: 396.95 | [10 empty] | Всего по позиции
84 | ТЕР47-01-046-04 | Подготовка почвы для устройства партерного и обыкновенного газона с внесением растительной земли слоем 15 см: вручную |  |  | 4: 100 м2; 7: 0.387 | [5 empty] | Подготовка почвы для устройства партерного и обыкновенного газона с внесением растительной земли слоем 15 см: вручную
|  | Объем=38,7 / 100 | [17 empty] | Объем=38,7 / 100
| 1 | ОТ |  |  | 8: 382; 10: 147.83 | [7 empty] | ОТ
| 4 | М |  |  | 8: 1679.55; 10: 649.99 | [7 empty] | М
|  | ЗТ |  |  | 4: чел.-ч; 5: 40; 7: 15.48 | [8 empty] | ЗТ
|  | Итого по расценке |  |  | 8: 2061.55; 10: 797.82 | [9 empty] | Итого по расценке
|  | ФОТ |  |  | 10: 147.83 | [8 empty] | ФОТ
| Приказ № 812/пр от 21.12.2020 Прил. п.41 | НР Озеленение. Защитные лесонасаждения |  |  | 4: %; 5: 103; 7: 103; 10: 152.26 | [8 empty] | НР Озеленение. Защитные лесонасаждения
| Приказ № 774/пр от 11.12.2020 Прил. п.41 | СП Озеленение. Защитные лесонасаждения |  |  | 4: %; 5: 72; 7: 72; 10: 106.44 | [8 empty] | СП Озеленение. Защитные лесонасаждения
|  | Всего по позиции |  |  | 10: 1056.52 | [10 empty] | Всего по позиции
|  | Итоги по разделу 5 Озеленение : | [26 empty] | Итоги по разделу 5 Озеленение :
|  | Итого прямые затраты (справочно) |  |  | 10: 1127.71 | [16 empty] | Итого прямые затраты (справочно)
|  | в том числе: | [27 empty] | в том числе:
|  | Оплата труда рабочих |  |  | 10: 171.38 | [16 empty] | Оплата труда рабочих
|  | Эксплуатация машин |  |  | 10: 185.48 | [16 empty] | Эксплуатация машин
|  | в том числе оплата труда машинистов (Отм) |  |  | 10: 14.77 | [16 empty] | в том числе оплата труда машинистов (Отм)
|  | Материалы |  |  | 10: 770.85 | [16 empty] | Материалы
|  | Строительные работы |  |  | 10: 1453.47 | [16 empty] | Строительные работы
|  | в том числе: | [27 empty] | в том числе:
|  | оплата труда |  |  | 10: 171.38 | [16 empty] | оплата труда
|  | эксплуатация машин и механизмов |  |  | 10: 185.48 | [16 empty] | эксплуатация машин и механизмов
|  | в том числе оплата труда машинистов (ОТм) |  |  | 10: 14.77 | [16 empty] | в том числе оплата труда машинистов (ОТм)
|  | материалы |  |  | 10: 770.85 | [16 empty] | материалы
|  | накладные расходы |  |  | 10: 191.73 | [16 empty] | накладные расходы
|  | сметная прибыль |  |  | 10: 134.03 | [16 empty] | сметная прибыль
|  | Итого ФОТ (справочно) |  |  | 10: 186.15 | [16 empty] | Итого ФОТ (справочно)
|  | Итого накладные расходы (справочно) |  |  | 10: 191.73 | [16 empty] | Итого накладные расходы (справочно)
|  | Итого сметная прибыль (справочно) |  |  | 10: 134.03 | [16 empty] | Итого сметная прибыль (справочно)
|  | Итого по разделу 5 Озеленение |  |  | 10: 1453.47 | [17 empty] | Итого по разделу 5 Озеленение
|  | Итоги по смете: | [29 empty] | Итоги по смете:
|  | Итого прямые затраты (справочно) |  |  | 10: 230782.4 | [19 empty] | Итого прямые затраты (справочно)
|  | в том числе: | [30 empty] | в том числе:
|  | Оплата труда рабочих |  |  | 10: 13538.66 | [19 empty] | Оплата труда рабочих
|  | Эксплуатация машин |  |  | 10: 26010.65 | [19 empty] | Эксплуатация машин
|  | в том числе оплата труда машинистов (Отм) |  |  | 10: 1632.88 | [19 empty] | в том числе оплата труда машинистов (Отм)
|  | Материалы |  |  | 10: 191233.09 | [19 empty] | Материалы
|  | Строительные работы |  |  | 10: 263917.93; 12: 3238273 | [19 empty] | Строительные работы
| 2 квартал 2022г.Письмо Минстроя РФ от 29.04.2022 № 19281-ИФ/09 (прочие) с учетом индекса дефлятора 1,043 | Строительные работы |  |  | 10: 258576.66; 11: 12.27; 12: 3172736 | [19 empty] | Строительные работы
|  | в том числе: | [30 empty] | в том числе:
|  | оплата труда |  |  | 10: 13538.66 | [19 empty] | оплата труда
|  | эксплуатация машин и механизмов |  |  | 10: 20669.38 | [19 empty] | эксплуатация машин и механизмов
|  | в том числе оплата труда машинистов (ОТм) |  |  | 10: 1632.88 | [19 empty] | в том числе оплата труда машинистов (ОТм)
|  | материалы |  |  | 10: 191233.09 | [19 empty] | материалы
|  | накладные расходы |  |  | 10: 20331.8 | [19 empty] | накладные расходы
|  | сметная прибыль |  |  | 10: 12803.73 | [19 empty] | сметная прибыль
| 2 квартал 2022г.Письмо Минстроя РФ от 29.04.2022 № 19281-ИФ/09 (прочие) с учетом индекса дефлятора 1,043 | Транспортные расходы (перевозка), относимые на стоимость строительных работ |  |  | 10: 5341.27; 11: 12.27; 12: 65537 | [19 empty] | Транспортные расходы (перевозка), относимые на стоимость строительных работ
|  | Итого ФОТ (справочно) |  |  | 10: 15171.54 | [19 empty] | Итого ФОТ (справочно)
|  | Итого накладные расходы (справочно) |  |  | 10: 20331.8 | [19 empty] | Итого накладные расходы (справочно)
|  | Итого сметная прибыль (справочно) |  |  | 10: 12803.73 | [19 empty] | Итого сметная прибыль (справочно)
|  | Пост. Коллегии Администрации и КО № 317 от 08.07.11г. - 2,14%; Приказ №421 от 04.08.2020г. п.167 2,4% |  |  | 10: 6334.03; 12: 77719 | [19 empty] | Пост. Коллегии Администрации и КО № 317 от 08.07.11г. - 2,14%; Приказ №421 от 04.08.2020г. п.167 2,4%
|  | Итого |  |  | 10: 270251.96; 12: 3315992 | [20 empty] | Итого
|  | Приказ №421 от 04.08.2020г. п.179 2% |  |  | 10: 5405.04; 12: 66320 | [19 empty] | Приказ №421 от 04.08.2020г. п.179 2%
|  | Итого с непредвиденными |  |  | 10: 275657; 12: 3382312 | [20 empty] | Итого с непредвиденными
|  | НДС 20% |  |  | 10: 55131.4; 12: 676462.4 | [21 empty] | НДС 20%
|  | ВСЕГО по смете |  |  | 10: 330788.4; 12: 4058774.4 | [22 empty] | ВСЕГО по смете
| Составил: | (инженер МБУ НГО "ГУРТ" Андреева Ю.В. тел. 89609185933 )
[должность, подпись (инициалы, фамилия)]
Проверил:
[должность, подпись (инициалы, фамилия)]