## Дефектовка
УТВЕРЖДАЮ
___________
Ведомость объемов
на благоустройство дворовой территории по адресу
ул. Горьковская, 57 (минимальный перечень работ)
№ п/п | Наименование работ | Ед.изм. | Кол-во
Ремонт существующих тротуаров
1 | Разборка бортовых камней на щебеночном основании П-5У | м.п. | 358
2 | Разборка а/б покрытия тротуаров толщ. 4см отб. молотком | м2 | 597
3 | Погрузочные работы (358*0,05+597*0,04*1,98) | тн | 65.1824
4 | Перевозка строительного мусора (класс груза 1) на расстояние 11 км | тн | 65.1824
5 | Устройство подстилающих слоев из щебня доменного шлака фр.5-10 под тротуарные бордюры L=358м.п., В=20см, Н=10 см | м2 | 71.6
6 |  | м3 | 7.16
7 | Установка бортовых камней П5У(ГОСТ 6665-91) на щебеночном основании | м.п. | 358
8 | Устройство подстилающего и выравнивающего слоя из доменного шлака фр.5-10, толщ.10см. (коэффициент уплотнения 1,26) | м2 | 597
9 | Устройство покрытия из мелкозернистого плотного а/бетона фракции до 10 мм, толщ.4см., марка II, тип Б | м2 | 597
10 | Засыпка и планировка вручную пазух вдоль бортовых камней шириной 1м и толщиной 15 см с внесением растительной земли (группа грунтов 1). Работы производить вручную в целях исключения повреждения новых бортовых камней | м2 | 265
Ремонт отмостки
11 | Разборка а/б покрытия отмостки толщиной 4 см, отб. молотками вручную | м2 | 219
12 | Разборка бортовых камней на щебеночном основании П-5У | м.п. | 155.8
13 | Погрузочные работы, ((219*0,04)*1,98)+(155,8*0,05) | тн | 25.1348
14 | Перевозка строительного мусора (класс груза 1) на расстояние 11 км, ((219*0,04)*1,98)+(155,8*0,05) | тн | 25.1348
15 | Устройство подстилающих слоев из щебня доменного шлака фр.5-10 под тротуарные бордюры L=155,8м.п., В=20см, Н=10 см | м2 | 31.16
|  | м3 | 3.116
16 | Установка бортовых камней П5У(ГОСТ 6665-91) на щебеночном основании | м.п. | 155.8
17 | Устройство основания из щебня доменного шлака фр.5-10, толщ.12см. | м2 | 219
18 | Устройство покрытия из мелкозернистого плотного а/бетона фракции до 10 мм, толщ.4см., марка II, тип Б | м2 | 219
19 | Разработка грунта вручную вдоль цоколя на ширину 25 см, Н=25 см под устройство обмазочной гидроизоляции, группа грунтов 2, объёмный вес 1,4т/м3, (длина цоколя МКД - 245м.п.; 245*0,25*0,25) | м3 | 15.3125
20 | Гидроструйная очистка поверхности под устройство обмазочной гидроизоляции (длина цоколя МКД - 245м.п.) (245*0,25) | м2 | 61.25
21 | Устройство обмазочной битумной гидроизоляции по периметру цоколя в 2 слоя высотой 0,25м (245*0,25) | м2 | 61.25
22 | Обратная засыпка грунта вручную, группа грунтов 1, объёмный вес 1,4т/м3, (245*0,25*0,25) | м3 | 15.3125
23 | Засыпка и планировка вручную пазух вдоль бортовых камней шириной 1м и толщиной 15 см с внесением растительной земли (группа грунтов 1). Работы производить вручную в целях исключения повреждения новых бортовых камней | м2 | 155.8
24 | Разработка грунта вручную вдоль дома на ширину 60 см, Н=30 см под устройство ВЛ-1( водосточный лоток), группа грунтов 2, объёмный вес 1,4т/м3, (длина 30 м.п.; 30*0,50*0,30) | м3 | 4.5
25 | Перевозка строительного мусора (класс груза 1) на расстояние 11 км, ( 4,50*1,4) | тн | 6.3
26 | Устройство основания из щебня доменного шлака фр.5-10, толщ.14 см. | м2 | 15
27 | Установка ВЛ-1( водосточный лоток) (Размеры : 3000*400*160 мм.) объем: 0,12 м3, на щебеночном основании | м.п. | 30
Составил: ___________________________
(должность, подпись, расшифровка)
Проверил: ___________________________
(должность, подпись, расшифровка)