## Книга
Приложение № 2
Утверждено приказом № 421 от 4 августа 2020 г. Минстроя РФ
СОГЛАСОВАНО: | [9 empty] | УТВЕРЖДАЮ:
"____" ________________ 2022 года | [12 empty] | "____" ________________ 2022 года
Наименование редакции сметных нормативов |  |  | «Территориальные единичные расценки на строительные и специальные строительные работы. ТЕР 81-02-2001. Кемеровская область. Изменения в территориальные единичные расценки на строительные и специальные строительные работы» | [10 empty] | «Территориальные единичные расценки на строительные и специальные строительные работы. ТЕР 81-02-2001. Кемеровская область. Изменения в территориальные единичные расценки на строительные и специальные строительные работы»
Наименование программного продукта |  |  | ГРАНД-Смета, версия 2022.1
Благоустройство дворовой территории по адресу: г.Новокузнецк, Заводской район, ул.Горьковская, д. 59 (минимальный перечень работ) | [14 empty] | Благоустройство дворовой территории по адресу: г.Новокузнецк, Заводской район, ул.Горьковская, д. 59 (минимальный перечень работ)
(наименование стройки)
Благоустройство дворовой территории по адресу: г.Новокузнецк, Заводской район, ул.Горьковская, д. 59 (минимальный перечень работ) | [15 empty] | Благоустройство дворовой территории по адресу: г.Новокузнецк, Заводской район, ул.Горьковская, д. 59 (минимальный перечень работ)
(наименование объекта капитального строительства)
ЛОКАЛЬНЫЙ СМЕТНЫЙ РАСЧЕТ (СМЕТА) № 39-22дв
Благоустройство дворовой территории по адресу: г.Новокузнецк, Заводской район, ул.Горьковская, д. 59 (минимальный перечень работ) | [16 empty] | Благоустройство дворовой территории по адресу: г.Новокузнецк, Заводской район, ул.Горьковская, д. 59 (минимальный перечень работ)
(наименование конструктивного решения)
Составлен | базисно-индексным | методом
Основание | проект ПЗУ МБУ НГО "ГУРТ"
(проектная и (или) иная техническая документация)
Составлен(а) в текущем (базисном) уровне цен |  |  | 2 квартал 2022 / 01.01.2000г. с учетом индекса дефлятора на 2022-2023г.(104,3%)
Сметная стоимость |  | 5466.25 | (445,5) | тыс.руб.
в том числе:
| строительных работ | 4361.22 | (355,44) | тыс.руб. |  | Средства на оплату труда рабочих | [5 empty] | (14,34) | тыс.руб.
| монтажных работ | 0 | (0) | тыс.руб. |  | Нормативные затраты труда рабочих |  |  |  |  | 1423.79 |  | чел.час.
| оборудования | 0 | (0) | тыс.руб. |  | Нормативные затраты труда машинистов |  |  |  |  | 164.78 |  | чел.час.
| прочих затрат | 0 | (0) | тыс.руб. |  | Расчетный измеритель конструктивного решения
№ п/п | Обоснование | Наименование работ и затрат |  |  | Единица измерения | Количество |  |  | Сметная стоимость в базисном уровне цен (в текущем уровне цен (гр. 8) для ресурсов, отсутствующих в СНБ), руб. |  |  | Индексы | Сметная стоимость в текущем уровне цен, руб.
[6 empty] | на единицу | коэффициенты | всего с учетом коэффициентов | на единицу | коэффициенты | всего
1 | 2 | 3 |  |  | 4 | 5 | 6 | 7 | 8 | 9 | 10 | 11 | 12
Раздел 1. Восстановление дорожной одежды проезда. Тип 2, S=630м2 | [17 empty] | Раздел 1. Восстановление дорожной одежды проезда. Тип 2, S=630м2
1 | ТЕР27-03-010-02 | Разборка бортовых камней: на щебеночном основании |  |  | 4: 100 м; 7: 3.14 | [5 empty] | Разборка бортовых камней: на щебеночном основании
|  | Объем=314 / 100 | [17 empty] | Объем=314 / 100
| 1 | ОТ |  |  | 8: 544.1; 10: 1708.47 | [7 empty] | ОТ
|  | ЗТ |  |  | 4: чел.-ч; 5: 56.5; 7: 177.41 | [8 empty] | ЗТ
|  | Итого по расценке |  |  | 8: 544.1; 10: 1708.47 | [9 empty] | Итого по расценке
|  | ФОТ |  |  | 10: 1708.47 | [8 empty] | ФОТ
| Приказ № 812/пр от 21.12.2020 Прил. п.21 (в ред. пр. № 636/пр от 02.09.2021) | НР Автомобильные дороги |  |  | 4: %; 5: 147; 7: 147; 10: 2511.45 | [8 empty] | НР Автомобильные дороги
| Приказ № 774/пр от 11.12.2020 Прил. п.21 | СП Автомобильные дороги |  |  | 4: %; 5: 95; 7: 95; 10: 1623.05 | [8 empty] | СП Автомобильные дороги
|  | Всего по позиции |  |  | 10: 5842.97 | [10 empty] | Всего по позиции
1.1 | ТССЦ-509-9900 | Строительный мусор (вес 1 мп 125 кг) |  |  | 4: т; 7: 39.25 | [5 empty] | Строительный мусор (вес 1 мп 125 кг)
|  | Объем=314*0,125 | [17 empty] | Объем=314*0,125
|  | Всего по позиции |  |  | 10: 0 | [10 empty] | Всего по позиции
2 | ТЕРр68-12-8 | Снятие деформированных асфальтобетонных покрытий самоходными холодными фрезами с шириной фрезерования 500-1000 мм и толщиной слоя: до 70 мм |  |  | 4: 1000 м2 покрытия; 7: 0.63 | [5 empty] | Снятие деформированных асфальтобетонных покрытий самоходными холодными фрезами с шириной фрезерования 500-1000 мм и толщиной слоя: до 70 мм
|  | Объем=630 / 1000 | [17 empty] | Объем=630 / 1000
| 1 | ОТ |  |  | 8: 92.48; 10: 58.26 | [7 empty] | ОТ
| 2 | ЭМ |  |  | 8: 11431.43; 10: 7201.8 | [7 empty] | ЭМ
| 3 | в т.ч. ОТм |  |  | 8: 249.25; 10: 157.03 | [7 empty] | в т.ч. ОТм
|  | ЗТ |  |  | 4: чел.-ч; 5: 9.87; 7: 6.2181 | [8 empty] | ЗТ
|  | ЗТм |  |  | 4: чел.-ч; 5: 15.51; 7: 9.7713 | [8 empty] | ЗТм
|  | Итого по расценке |  |  | 8: 11523.91; 10: 7260.06 | [9 empty] | Итого по расценке
|  | ФОТ |  |  | 10: 215.29 | [8 empty] | ФОТ
| Приказ № 812/пр от 21.12.2020 Прил. п.102 | НР Благоустройство (ремонтно-строительные) |  |  | 4: %; 5: 102; 7: 102; 10: 219.6 | [8 empty] | НР Благоустройство (ремонтно-строительные)
| Приказ № 774/пр от 11.12.2020 Прил. п.102 | СП Благоустройство (ремонтно-строительные) |  |  | 4: %; 5: 54; 7: 54; 10: 116.26 | [8 empty] | СП Благоустройство (ремонтно-строительные)
|  | Всего по позиции |  |  | 10: 7595.92 | [10 empty] | Всего по позиции
2.1 | ТССЦ-410-9014 | Лом асфальтобетона |  |  | 4: т; 7: 87.32 | [5 empty] | Лом асфальтобетона
|  | Объем=630*0,07*1,98 | [17 empty] | Объем=630*0,07*1,98
|  | Всего по позиции |  |  | 10: 0 | [10 empty] | Всего по позиции
3 | ТССЦпг-01-01-01-043 | Погрузочные работы при автомобильных перевозках: мусора строительного с погрузкой экскаваторами емкостью ковша до 0,5 м3 (бортовой камень, погрузка лома асфальта учтена расценкой) |  |  | 4: 1 т груза; 7: 126.57; 8: 4.49; 10: 568.3 | [5 empty] | Погрузочные работы при автомобильных перевозках: мусора строительного с погрузкой экскаваторами емкостью ковша до 0,5 м3 (бортовой камень, погрузка лома асфальта учтена расценкой)
|  | Объем=39,25+87,32 | [17 empty] | Объем=39,25+87,32
|  | Всего по позиции |  |  | 10: 568.3 | [10 empty] | Всего по позиции
4 | ТССЦпг-03-21-01-011 | Перевозка грузов автомобилями-самосвалами грузоподъемностью 10 т, работающих вне карьера, на расстояние: до 11 км I класс груза |  |  | 4: 1 т груза; 7: 126.57; 8: 13.55; 10: 1715.02 | [5 empty] | Перевозка грузов автомобилями-самосвалами грузоподъемностью 10 т, работающих вне карьера, на расстояние: до 11 км I класс груза
|  | Объем=39,25+87,32 | [17 empty] | Объем=39,25+87,32
|  | Всего по позиции |  |  | 10: 1715.02 | [10 empty] | Всего по позиции
5 | ТЕР01-01-030-06 | Разработка грунта под расширение с перемещением до 10 м бульдозерами мощностью: 79 кВт (108 л.с.), группа грунтов 2 (разборка щебеночного основания) |  |  | 4: 1000 м3 грунта; 7: 0.0378 | [5 empty] | Разработка грунта под расширение с перемещением до 10 м бульдозерами мощностью: 79 кВт (108 л.с.), группа грунтов 2 (разборка щебеночного основания)
|  | Объем=(630*0,06) / 1000 | [17 empty] | Объем=(630*0,06) / 1000
| 2 | ЭМ |  |  | 8: 949.58; 10: 35.89 | [7 empty] | ЭМ
| 3 | в т.ч. ОТм |  |  | 8: 121.41; 10: 4.59 | [7 empty] | в т.ч. ОТм
|  | ЗТм |  |  | 4: чел.-ч; 5: 7.49; 7: 0.28312 | [8 empty] | ЗТм
|  | Итого по расценке |  |  | 8: 949.58; 10: 35.89 | [9 empty] | Итого по расценке
|  | ФОТ |  |  | 10: 4.59 | [8 empty] | ФОТ
| Приказ № 812/пр от 21.12.2020 Прил. п.1.1 | НР Земляные работы, выполняемые механизированным способом |  |  | 4: %; 5: 92; 7: 92; 10: 4.22 | [8 empty] | НР Земляные работы, выполняемые механизированным способом
| Приказ № 774/пр от 11.12.2020 Прил. п.1.1 | СП Земляные работы, выполняемые механизированным способом |  |  | 4: %; 5: 46; 7: 46; 10: 2.11 | [8 empty] | СП Земляные работы, выполняемые механизированным способом
|  | Всего по позиции |  |  | 10: 42.22 | [10 empty] | Всего по позиции
6 | ТССЦпг-01-01-01-036 | Погрузочные работы при автомобильных перевозках: гравия (выгрузка учитывает перемещение транспортерами) (ТЧ 1, прил. 1.1, п.35в) |  |  | 4: 1 т груза; 7: 66.15; 8: 4.49; 10: 297.01 | [5 empty] | Погрузочные работы при автомобильных перевозках: гравия (выгрузка учитывает перемещение транспортерами) (ТЧ 1, прил. 1.1, п.35в)
|  | Объем=630*0,06*1,75 | [17 empty] | Объем=630*0,06*1,75
|  | Всего по позиции |  |  | 10: 297.01 | [10 empty] | Всего по позиции
7 | ТССЦпг-03-21-01-011 | Перевозка грузов автомобилями-самосвалами грузоподъемностью 10 т, работающих вне карьера, на расстояние: до 11 км I класс груза |  |  | 4: 1 т груза; 7: 66.15; 8: 13.55; 10: 896.33 | [5 empty] | Перевозка грузов автомобилями-самосвалами грузоподъемностью 10 т, работающих вне карьера, на расстояние: до 11 км I класс груза
|  | Объем=630*0,06*1,75 | [17 empty] | Объем=630*0,06*1,75
|  | Всего по позиции |  |  | 10: 896.33 | [10 empty] | Всего по позиции
8 | ТЕР27-04-001-03 | Устройство подстилающих и выравнивающих слоев оснований: из шлака доменного отвального сталеплавильного (5 см) |  |  | 4: 100 м3 материала основания (в плотном теле); 7: 0.315 | [5 empty] | Устройство подстилающих и выравнивающих слоев оснований: из шлака доменного отвального сталеплавильного (5 см)
|  | Объем=(630*0,05) / 100 | [17 empty] | Объем=(630*0,05) / 100
| 1 | ОТ |  |  | 8: 121.95; 10: 38.41 | [7 empty] | ОТ
| 2 | ЭМ |  |  | 8: 4465.64; 10: 1406.68 | [7 empty] | ЭМ
| 3 | в т.ч. ОТм |  |  | 8: 478.22; 10: 150.64 | [7 empty] | в т.ч. ОТм
| 4 | М |  |  | 8: 29.5; 10: 9.29 | [7 empty] | М
П,Н | 409-9013 | Шлаки металлургические пористые: мартеновский и отвальный доменный |  |  | 4: м3; 5: 0; 7: 0 | [11 empty] | Шлаки металлургические пористые: мартеновский и отвальный доменный
|  | ЗТ |  |  | 4: чел.-ч; 5: 12.77; 7: 4.0225 | [8 empty] | ЗТ
|  | ЗТм |  |  | 4: чел.-ч; 5: 29.74; 7: 9.3681 | [8 empty] | ЗТм
|  | Итого по расценке |  |  | 8: 4617.09; 10: 1454.38 | [9 empty] | Итого по расценке
8.1 | 409-0052 | Щебень шлаковый для дорожного строительства, фракция: 5-10 мм, марка 1000 (коэф уплотн 1,26 по ТЧ 27, прил.27.2) |  |  | 4: м3; 5: 126; 7: 39.69; 8: 111.89; 10: 4440.91 | [12 empty] | Щебень шлаковый для дорожного строительства, фракция: 5-10 мм, марка 1000 (коэф уплотн 1,26 по ТЧ 27, прил.27.2)
|  | ФОТ |  |  | 10: 189.05 | [8 empty] | ФОТ
| Приказ № 812/пр от 21.12.2020 Прил. п.21 (в ред. пр. № 636/пр от 02.09.2021) | НР Автомобильные дороги |  |  | 4: %; 5: 147; 7: 147; 10: 277.9 | [8 empty] | НР Автомобильные дороги
| Приказ № 774/пр от 11.12.2020 Прил. п.21 | СП Автомобильные дороги |  |  | 4: %; 5: 95; 7: 95; 10: 179.6 | [8 empty] | СП Автомобильные дороги
|  | Всего по позиции |  |  | 10: 6352.79 | [10 empty] | Всего по позиции
9 | ТЕР27-06-020-06 | Устройство покрытия толщиной 4 см из горячих асфальтобетонных смесей пористых крупнозернистых, плотность каменных материалов: 2,5-2,9 т/м3 (нижний слой) |  |  | 4: 1000 м2 покрытия; 7: 0.63 | [5 empty] | Устройство покрытия толщиной 4 см из горячих асфальтобетонных смесей пористых крупнозернистых, плотность каменных материалов: 2,5-2,9 т/м3 (нижний слой)
|  | Объем=630 / 1000 | [17 empty] | Объем=630 / 1000
| 1 | ОТ |  |  | 8: 442.75; 10: 278.93 | [7 empty] | ОТ
| 2 | ЭМ |  |  | 8: 2761.87; 10: 1739.98 | [7 empty] | ЭМ
| 3 | в т.ч. ОТм |  |  | 8: 314.9; 10: 198.39 | [7 empty] | в т.ч. ОТм
| 4 | М |  |  | 8: 55.05; 10: 34.68 | [7 empty] | М
Н | 410-9010 | Смесь асфальтобетонная |  |  | 4: т; 5: 92.5; 7: 58.275 | [11 empty] | Смесь асфальтобетонная
|  | ЗТ |  |  | 4: чел.-ч; 5: 38.3; 7: 24.129 | [8 empty] | ЗТ
|  | ЗТм |  |  | 4: чел.-ч; 5: 19.05; 7: 12.0015 | [8 empty] | ЗТм
|  | Итого по расценке |  |  | 8: 3259.67; 10: 2053.59 | [9 empty] | Итого по расценке
9.1 | ТССЦ-410-0022 | Смеси асфальтобетонные дорожные, аэродромные и асфальтобетон (горячие для пористого асфальтобетона щебеночные и гравийные), марка II |  |  | 4: т; 5: 92.5; 7: 58.275; 8: 518.6; 10: 30221.42 | [12 empty] | Смеси асфальтобетонные дорожные, аэродромные и асфальтобетон (горячие для пористого асфальтобетона щебеночные и гравийные), марка II
|  | ФОТ |  |  | 10: 477.32 | [8 empty] | ФОТ
| Приказ № 812/пр от 21.12.2020 Прил. п.21 (в ред. пр. № 636/пр от 02.09.2021) | НР Автомобильные дороги |  |  | 4: %; 5: 147; 7: 147; 10: 701.66 | [8 empty] | НР Автомобильные дороги
| Приказ № 774/пр от 11.12.2020 Прил. п.21 | СП Автомобильные дороги |  |  | 4: %; 5: 95; 7: 95; 10: 453.45 | [8 empty] | СП Автомобильные дороги
|  | Всего по позиции |  |  | 10: 33430.12 | [10 empty] | Всего по позиции
10 | ТЕР27-06-026-01 | Розлив вяжущих материалов (на щебеночную основу СНИП 3.06.03-85 п.10.17 расход 0,5 кг/м2) |  |  | 4: 1 т; 7: 0.32 | [5 empty] | Розлив вяжущих материалов (на щебеночную основу СНИП 3.06.03-85 п.10.17 расход 0,5 кг/м2)
|  | Объем=630*0,0005 | [17 empty] | Объем=630*0,0005
| 2 | ЭМ |  |  | 8: 49.08; 10: 15.71 | [7 empty] | ЭМ
| 3 | в т.ч. ОТм |  |  | 8: 8.59; 10: 2.75 | [7 empty] | в т.ч. ОТм
| 4 | М |  |  | 8: 1932.69; 10: 618.46 | [7 empty] | М
|  | ЗТм |  |  | 4: чел.-ч; 5: 0.66; 7: 0.2112 | [8 empty] | ЗТм
|  | Итого по расценке |  |  | 8: 1981.77; 10: 634.17 | [9 empty] | Итого по расценке
|  | ФОТ |  |  | 10: 2.75 | [8 empty] | ФОТ
| Приказ № 812/пр от 21.12.2020 Прил. п.21 (в ред. пр. № 636/пр от 02.09.2021) | НР Автомобильные дороги |  |  | 4: %; 5: 147; 7: 147; 10: 4.04 | [8 empty] | НР Автомобильные дороги
| Приказ № 774/пр от 11.12.2020 Прил. п.21 | СП Автомобильные дороги |  |  | 4: %; 5: 95; 7: 95; 10: 2.61 | [8 empty] | СП Автомобильные дороги
|  | Всего по позиции |  |  | 10: 640.82 | [10 empty] | Всего по позиции
11 | ТЕР27-06-020-01 | Устройство покрытия толщиной 4 см из горячих асфальтобетонных смесей плотных мелкозернистых типа АБВ, плотность каменных материалов: 2,5-2,9 т/м3 (верхний слой) |  |  | 4: 1000 м2 покрытия; 7: 0.63 | [5 empty] | Устройство покрытия толщиной 4 см из горячих асфальтобетонных смесей плотных мелкозернистых типа АБВ, плотность каменных материалов: 2,5-2,9 т/м3 (верхний слой)
|  | Объем=630 / 1000 | [17 empty] | Объем=630 / 1000
| 1 | ОТ |  |  | 8: 442.75; 10: 278.93 | [7 empty] | ОТ
| 2 | ЭМ |  |  | 8: 2769.94; 10: 1745.06 | [7 empty] | ЭМ
| 3 | в т.ч. ОТм |  |  | 8: 315.39; 10: 198.7 | [7 empty] | в т.ч. ОТм
| 4 | М |  |  | 8: 225.21; 10: 141.88 | [7 empty] | М
Н | 410-9010 | Смесь асфальтобетонная |  |  | 4: т; 5: 96.6; 7: 60.858 | [11 empty] | Смесь асфальтобетонная
|  | ЗТ |  |  | 4: чел.-ч; 5: 38.3; 7: 24.129 | [8 empty] | ЗТ
|  | ЗТм |  |  | 4: чел.-ч; 5: 19.08; 7: 12.0204 | [8 empty] | ЗТм
|  | Итого по расценке |  |  | 8: 3437.9; 10: 2165.87 | [9 empty] | Итого по расценке
11.1 | ТССЦ-410-0006 | Смеси асфальтобетонные дорожные, аэродромные и асфальтобетон (горячие для плотного асфальтобетона мелко и крупнозернистые, песчаные), марка II, тип Б |  |  | 4: т; 5: 96.6; 7: 60.858; 8: 570.7; 10: 34731.66 | [12 empty] | Смеси асфальтобетонные дорожные, аэродромные и асфальтобетон (горячие для плотного асфальтобетона мелко и крупнозернистые, песчаные), марка II, тип Б
|  | ФОТ |  |  | 10: 477.63 | [8 empty] | ФОТ
| Приказ № 812/пр от 21.12.2020 Прил. п.21 (в ред. пр. № 636/пр от 02.09.2021) | НР Автомобильные дороги |  |  | 4: %; 5: 147; 7: 147; 10: 702.12 | [8 empty] | НР Автомобильные дороги
| Приказ № 774/пр от 11.12.2020 Прил. п.21 | СП Автомобильные дороги |  |  | 4: %; 5: 95; 7: 95; 10: 453.75 | [8 empty] | СП Автомобильные дороги
|  | Всего по позиции |  |  | 10: 38053.4 | [10 empty] | Всего по позиции
12 | ТЕР27-04-001-03 | Устройство подстилающих и выравнивающих слоев оснований: из шлака доменного отвального сталеплавильного (под установку дорожных бордюров В=30см, H=15см) |  |  | 4: 100 м3 материала основания (в плотном теле); 7: 0.0968 | [5 empty] | Устройство подстилающих и выравнивающих слоев оснований: из шлака доменного отвального сталеплавильного (под установку дорожных бордюров В=30см, H=15см)
|  | Объем=(215*0,3*0,15) / 100 | [17 empty] | Объем=(215*0,3*0,15) / 100
| 1 | ОТ |  |  | 8: 121.95; 10: 11.8 | [7 empty] | ОТ
| 2 | ЭМ |  |  | 8: 4465.64; 10: 432.27 | [7 empty] | ЭМ
| 3 | в т.ч. ОТм |  |  | 8: 478.22; 10: 46.29 | [7 empty] | в т.ч. ОТм
| 4 | М |  |  | 8: 29.5; 10: 2.86 | [7 empty] | М
П,Н | 409-9013 | Шлаки металлургические пористые: мартеновский и отвальный доменный |  |  | 4: м3; 5: 0; 7: 0 | [11 empty] | Шлаки металлургические пористые: мартеновский и отвальный доменный
|  | ЗТ |  |  | 4: чел.-ч; 5: 12.77; 7: 1.2361 | [8 empty] | ЗТ
|  | ЗТм |  |  | 4: чел.-ч; 5: 29.74; 7: 2.8788 | [8 empty] | ЗТм
|  | Итого по расценке |  |  | 8: 4617.09; 10: 446.93 | [9 empty] | Итого по расценке
12.1 | ТССЦ-409-0062 | Щебень шлаковый для дорожного строительства, фракция 10-20 мм, марка 1000 (коэф уплотн 1,26 по ТЧ 27, прил.27.2) |  |  | 4: м3; 5: 126; 7: 12.1968; 8: 114.78; 10: 1399.95 | [12 empty] | Щебень шлаковый для дорожного строительства, фракция 10-20 мм, марка 1000 (коэф уплотн 1,26 по ТЧ 27, прил.27.2)
|  | ФОТ |  |  | 10: 58.09 | [8 empty] | ФОТ
| Приказ № 812/пр от 21.12.2020 Прил. п.21 (в ред. пр. № 636/пр от 02.09.2021) | НР Автомобильные дороги |  |  | 4: %; 5: 147; 7: 147; 10: 85.39 | [8 empty] | НР Автомобильные дороги
| Приказ № 774/пр от 11.12.2020 Прил. п.21 | СП Автомобильные дороги |  |  | 4: %; 5: 95; 7: 95; 10: 55.19 | [8 empty] | СП Автомобильные дороги
|  | Всего по позиции |  |  | 10: 1987.46 | [10 empty] | Всего по позиции
13 | ТЕР27-07-005-05 | Резка тротуарной плитки толщиной 70 мм: угловой шлифовальной машинкой |  |  | 4: 1 м реза; 7: 9 | [5 empty] | Резка тротуарной плитки толщиной 70 мм: угловой шлифовальной машинкой
| 1 | ОТ |  |  | 8: 6.82; 10: 61.38 | [7 empty] | ОТ
| 2 | ЭМ |  |  | 8: 0.44; 10: 3.96 | [7 empty] | ЭМ
| 4 | М |  |  | 8: 10.32; 10: 92.88 | [7 empty] | М
|  | ЗТ |  |  | 4: чел.-ч; 5: 0.59; 7: 5.31 | [8 empty] | ЗТ
|  | Итого по расценке |  |  | 8: 17.58; 10: 158.22 | [9 empty] | Итого по расценке
|  | ФОТ |  |  | 10: 61.38 | [8 empty] | ФОТ
| Приказ № 812/пр от 21.12.2020 Прил. п.21.1 | НР Устройство покрытий дорожек, тротуаров, мостовых и площадок и прочее |  |  | 4: %; 5: 113; 7: 113; 10: 69.36 | [8 empty] | НР Устройство покрытий дорожек, тротуаров, мостовых и площадок и прочее
| Приказ № 774/пр от 11.12.2020 Прил. п.21.1 | СП Устройство покрытий дорожек, тротуаров, мостовых и площадок и прочее |  |  | 4: %; 5: 77; 7: 77; 10: 47.26 | [8 empty] | СП Устройство покрытий дорожек, тротуаров, мостовых и площадок и прочее
|  | Всего по позиции |  |  | 10: 274.84 | [10 empty] | Всего по позиции
14 | ТЕР27-07-005-06 | Добавлять (уменьшать) на каждые 10 мм: к расценке 27-07-005-04 |  |  | 4: 1 м реза; 7: 9 | [5 empty] | Добавлять (уменьшать) на каждые 10 мм: к расценке 27-07-005-04
|  | толщина реза камня 150 мм (150-70)/10 ПЗ=8 (ОЗП=8; ЭМ=8 к расх.; ЗПМ=8; МАТ=8 к расх.; ТЗ=8; ТЗМ=8) | [25 empty] | толщина реза камня 150 мм (150-70)/10 ПЗ=8 (ОЗП=8; ЭМ=8 к расх.; ЗПМ=8; МАТ=8 к расх.; ТЗ=8; ТЗМ=8)
| 1 | ОТ |  |  | 8: 0.27; 9: 8; 10: 19.44 | [7 empty] | ОТ
| 2 | ЭМ |  |  | 8: 1.07; 9: 8; 10: 77.04 | [7 empty] | ЭМ
| 3 | в т.ч. ОТм |  |  | 8: 0.24; 9: 8; 10: 17.28 | [7 empty] | в т.ч. ОТм
| 4 | М |  |  | 8: 2.21; 9: 8; 10: 159.12 | [7 empty] | М
|  | ЗТ |  |  | 4: чел.-ч; 5: 0.02; 6: 8; 7: 1.44 | [8 empty] | ЗТ
|  | ЗТм |  |  | 4: чел.-ч; 5: 0.02; 6: 8; 7: 1.44 | [8 empty] | ЗТм
|  | Итого по расценке |  |  | 8: 3.55; 10: 255.6 | [9 empty] | Итого по расценке
|  | ФОТ |  |  | 10: 36.72 | [8 empty] | ФОТ
| Приказ № 812/пр от 21.12.2020 Прил. п.21.1 | НР Устройство покрытий дорожек, тротуаров, мостовых и площадок и прочее |  |  | 4: %; 5: 113; 7: 113; 10: 41.49 | [8 empty] | НР Устройство покрытий дорожек, тротуаров, мостовых и площадок и прочее
| Приказ № 774/пр от 11.12.2020 Прил. п.21.1 | СП Устройство покрытий дорожек, тротуаров, мостовых и площадок и прочее |  |  | 4: %; 5: 77; 7: 77; 10: 28.27 | [8 empty] | СП Устройство покрытий дорожек, тротуаров, мостовых и площадок и прочее
|  | Всего по позиции |  |  | 10: 325.36 | [10 empty] | Всего по позиции
15 | ТЕР27-02-010-02 | Установка бортовых камней бетонных: при других видах покрытий (П-1У-0,0525м3/мп, длина 3 м) |  |  | 4: 100 м бортового камня; 7: 2.15 | [5 empty] | Установка бортовых камней бетонных: при других видах покрытий (П-1У-0,0525м3/мп, длина 3 м)
|  | Объем=215 / 100 | [17 empty] | Объем=215 / 100
| 1 | ОТ |  |  | 8: 772.97; 10: 1661.89 | [7 empty] | ОТ
| 2 | ЭМ |  |  | 8: 104.2; 10: 224.03 | [7 empty] | ЭМ
| 3 | в т.ч. ОТм |  |  | 8: 11.02; 10: 23.69 | [7 empty] | в т.ч. ОТм
| 4 | М |  |  | 8: 3677.44; 10: 7906.5 | [7 empty] | М
Н | 413-9010 | Камни бортовые |  |  | 4: м; 5: 100; 7: 215 | [11 empty] | Камни бортовые
|  | ЗТ |  |  | 4: чел.-ч; 5: 76.08; 7: 163.572 | [8 empty] | ЗТ
|  | ЗТм |  |  | 4: чел.-ч; 5: 0.68; 7: 1.462 | [8 empty] | ЗТм
|  | Итого по расценке |  |  | 8: 4554.61; 10: 9792.42 | [9 empty] | Итого по расценке
15.1 | 101-1805 | Гвозди строительные |  |  | 4: т; 5: -0.001; 7: -0.00215; 8: 10557.18; 10: -22.7 | [12 empty] | Гвозди строительные
15.2 | 102-0038 | Брусья необрезные хвойных пород длиной 4-6,5 м, все ширины, толщиной 100, 125 мм, IV сорта |  |  | 4: м3; 5: -0.17; 7: -0.3655; 8: 705.14; 10: -257.73 | [12 empty] | Брусья необрезные хвойных пород длиной 4-6,5 м, все ширины, толщиной 100, 125 мм, IV сорта
15.3 | 401-0006 | Бетон тяжелый, класс В15 (М200) |  |  | 4: м3; 5: -5.9; 7: -12.685; 8: 594.11; 10: -7536.29 | [12 empty] | Бетон тяжелый, класс В15 (М200)
15.4 | ТССЦ-403-8126 | Камни бортовые из бетона В30 (М400) с расходом арматуры 38 кг/м3 (П-1У-0,0525м3/мп) |  |  | 4: м3; 5: 5.25; 7: 11.2875; 8: 2012.95; 10: 22721.17 | [12 empty] | Камни бортовые из бетона В30 (М400) с расходом арматуры 38 кг/м3 (П-1У-0,0525м3/мп)
15.5 | ТССЦ-402-0004 | Раствор готовый кладочный цементный марки: 100 |  |  | 4: м3; 5: -0.06; 7: -0.129; 8: 696.05; 10: -89.79 | [12 empty] | Раствор готовый кладочный цементный марки: 100
|  | ФОТ |  |  | 10: 1685.58 | [8 empty] | ФОТ
| Приказ № 812/пр от 21.12.2020 Прил. п.21 (в ред. пр. № 636/пр от 02.09.2021) | НР Автомобильные дороги |  |  | 4: %; 5: 147; 7: 147; 10: 2477.8 | [8 empty] | НР Автомобильные дороги
| Приказ № 774/пр от 11.12.2020 Прил. п.21 | СП Автомобильные дороги |  |  | 4: %; 5: 95; 7: 95; 10: 1601.3 | [8 empty] | СП Автомобильные дороги
|  | Всего по позиции |  |  | 10: 28686.18 | [10 empty] | Всего по позиции
16 | ТЕР06-01-001-01 | Устройство бетонной подготовки (вычет работы по устройству бетон подушки, и учет работы на стыки) |  |  | 4: 100 м3 бетона, бутобетона и железобетона в деле; 7: -0.091 | [5 empty] | Устройство бетонной подготовки (вычет работы по устройству бетон подушки, и учет работы на стыки)
|  | Объем=(-(12,685/1,02-0,046*215/3)) / 100 | [17 empty] | Объем=(-(12,685/1,02-0,046*215/3)) / 100
| 1 | ОТ |  |  | 8: 1686.6; 10: -153.48 | [7 empty] | ОТ
| 2 | ЭМ |  |  | 8: 2609.79; 10: -237.49 | [7 empty] | ЭМ
| 3 | в т.ч. ОТм |  |  | 8: 291.78; 10: -26.55 | [7 empty] | в т.ч. ОТм
| 4 | М |  |  | 8: 2412.9; 10: -219.57 | [7 empty] | М
Н | 401-9021 | Бетон |  |  | 4: м3; 5: 102; 7: -9.282 | [11 empty] | Бетон
|  | ЗТ |  |  | 4: чел.-ч; 5: 180; 7: -16.38 | [8 empty] | ЗТ
|  | ЗТм |  |  | 4: чел.-ч; 5: 18; 7: -1.638 | [8 empty] | ЗТм
|  | Итого по расценке |  |  | 8: 6709.29; 10: -610.54 | [9 empty] | Итого по расценке
16.1 | ТССЦ-401-0006 | Бетон тяжелый, класс В15 (М200) (для швов на стыках через 3 м 0,046м3/стык 1,02-норма расхода бетона) |  |  | 4: м3; 5: -36.9516; 7: 3.3626; 8: 594.11; 10: 1997.75 | [12 empty] | Бетон тяжелый, класс В15 (М200) (для швов на стыках через 3 м 0,046м3/стык 1,02-норма расхода бетона)
16.2 | ТССЦ-101-1668 | Рогожа |  |  | 4: м2; 5: 250; 7: -22.75; 8: 9.65; 10: -219.54 | [12 empty] | Рогожа
16.3 | ТССЦ-411-0001 | Вода |  |  | 4: м3; 5: 0.2; 7: -0.0182; 8: 1.98; 10: -0.04 | [12 empty] | Вода
|  | ФОТ |  |  | 10: -180.03 | [8 empty] | ФОТ
| Приказ № 812/пр от 21.12.2020 Прил. п.6 | НР Бетонные и железобетонные монолитные конструкции и работы в строительстве |  |  | 4: %; 5: 102; 7: 102; 10: -183.63 | [8 empty] | НР Бетонные и железобетонные монолитные конструкции и работы в строительстве
| Приказ № 774/пр от 11.12.2020 Прил. п.6 | СП Бетонные и железобетонные монолитные конструкции и работы в строительстве |  |  | 4: %; 5: 58; 7: 58; 10: -104.42 | [8 empty] | СП Бетонные и железобетонные монолитные конструкции и работы в строительстве
|  | Всего по позиции |  |  | 10: 879.58 | [10 empty] | Всего по позиции
17 | ТЕРр66-23-1 | Замена люков колодцев и камер |  |  | 4: 1 люк; 7: 8 | [5 empty] | Замена люков колодцев и камер
| 1 | ОТ |  |  | 8: 37.41; 10: 299.28 | [7 empty] | ОТ
| 2 | ЭМ |  |  | 8: 12.3; 10: 98.4 | [7 empty] | ЭМ
| 4 | М |  |  | 8: 1273.15; 10: 10185.2 | [7 empty] | М
|  | ЗТ |  |  | 4: чел.-ч; 5: 3.65; 7: 29.2 | [8 empty] | ЗТ
|  | Итого по расценке |  |  | 8: 1322.86; 10: 10582.88 | [9 empty] | Итого по расценке
|  | ФОТ |  |  | 10: 299.28 | [8 empty] | ФОТ
| Приказ № 812/пр от 21.12.2020 Прил. п.100.2 | НР Наружные инженерные сети: замена участков трубопроводов, восстановление и замена изделий и другое (ремонтно-строительные) |  |  | 4: %; 5: 104; 7: 104; 10: 311.25 | [8 empty] | НР Наружные инженерные сети: замена участков трубопроводов, восстановление и замена изделий и другое (ремонтно-строительные)
| Приказ № 774/пр от 11.12.2020 Прил. п.100.2 | СП Наружные инженерные сети: замена участков трубопроводов, восстановление и замена изделий и другое (ремонтно-строительные) |  |  | 4: %; 5: 60; 7: 60; 10: 179.57 | [8 empty] | СП Наружные инженерные сети: замена участков трубопроводов, восстановление и замена изделий и другое (ремонтно-строительные)
|  | Всего по позиции |  |  | 10: 11073.7 | [10 empty] | Всего по позиции
18 | ТЕР01-02-061-01 | Засыпка вручную траншей, пазух котлованов и ям, группа грунтов: 1 |  |  | 4: 100 м3 грунта; 7: 0.1129 | [5 empty] | Засыпка вручную траншей, пазух котлованов и ям, группа грунтов: 1
|  | Объем=(215*0,35*0,15) / 100 | [17 empty] | Объем=(215*0,35*0,15) / 100
| 1 | ОТ |  |  | 8: 797.39; 10: 90.03 | [7 empty] | ОТ
|  | ЗТ |  |  | 4: чел.-ч; 5: 88.5; 7: 9.9916 | [8 empty] | ЗТ
|  | Итого по расценке |  |  | 8: 797.39; 10: 90.03 | [9 empty] | Итого по расценке
|  | ФОТ |  |  | 10: 90.03 | [8 empty] | ФОТ
| Приказ № 812/пр от 21.12.2020 Прил. п.1.2 | НР Земляные работы, выполняемые ручным способом |  |  | 4: %; 5: 89; 7: 89; 10: 80.13 | [8 empty] | НР Земляные работы, выполняемые ручным способом
| Приказ № 774/пр от 11.12.2020 Прил. п.1.2 | СП Земляные работы, выполняемые ручным способом |  |  | 4: %; 5: 40; 7: 40; 10: 36.01 | [8 empty] | СП Земляные работы, выполняемые ручным способом
|  | Всего по позиции |  |  | 10: 206.17 | [10 empty] | Всего по позиции
18.1 | ТССЦ-407-0013 | Земля растительная механизированной заготовки, |  |  | 4: м3; 7: 11.29; 8: 111.97; 10: 1264.14 | [5 empty] | Земля растительная механизированной заготовки,
|  | Всего по позиции |  |  | 10: 1264.14 | [10 empty] | Всего по позиции
19 | ТЕР01-02-027-04 | Планировка площадей: ручным способом, группа грунтов 1 |  |  | 4: 1000 м2 спланированной площади; 7: 0.07525 | [5 empty] | Планировка площадей: ручным способом, группа грунтов 1
|  | Объем=(215*0,35) / 1000 | [17 empty] | Объем=(215*0,35) / 1000
| 1 | ОТ |  |  | 8: 1025; 10: 77.13 | [7 empty] | ОТ
|  | ЗТ |  |  | 4: чел.-ч; 5: 100; 7: 7.525 | [8 empty] | ЗТ
|  | Итого по расценке |  |  | 8: 1025; 10: 77.13 | [9 empty] | Итого по расценке
|  | ФОТ |  |  | 10: 77.13 | [8 empty] | ФОТ
| Приказ № 812/пр от 21.12.2020 Прил. п.1.4 | НР Земляные работы, выполняемые по другим видам работ (подготовительным, сопутствующим, укрепительным) |  |  | 4: %; 5: 89; 7: 89; 10: 68.65 | [8 empty] | НР Земляные работы, выполняемые по другим видам работ (подготовительным, сопутствующим, укрепительным)
| Приказ № 774/пр от 11.12.2020 Прил. п.1.4 | СП Земляные работы, выполняемые по другим видам работ (подготовительным, сопутствующим, укрепительным) |  |  | 4: %; 5: 41; 7: 41; 10: 31.62 | [8 empty] | СП Земляные работы, выполняемые по другим видам работ (подготовительным, сопутствующим, укрепительным)
|  | Всего по позиции |  |  | 10: 177.4 | [10 empty] | Всего по позиции
|  | Итого по разделу 1 Восстановление дорожной одежды проезда. Тип 2, S=630м2 |  |  | 10: 140309.73; 12: 1721600 | [15 empty] | Итого по разделу 1 Восстановление дорожной одежды проезда. Тип 2, S=630м2
Раздел 2. Устройство расширения проезда. Тип 1, S=560м2 | [17 empty] | Раздел 2. Устройство расширения проезда. Тип 1, S=560м2
20 | ТЕР01-01-030-06 | Разработка грунта с перемещением до 10 м бульдозерами мощностью: 79 кВт (108 л.с.), группа грунтов 2 (разработка грунта под устройство нового покрытия) |  |  | 4: 1000 м3 грунта; 7: 0.1736 | [5 empty] | Разработка грунта с перемещением до 10 м бульдозерами мощностью: 79 кВт (108 л.с.), группа грунтов 2 (разработка грунта под устройство нового покрытия)
|  | Объем=(560*0,31) / 1000 | [17 empty] | Объем=(560*0,31) / 1000
| 2 | ЭМ |  |  | 8: 949.58; 10: 164.85 | [7 empty] | ЭМ
| 3 | в т.ч. ОТм |  |  | 8: 121.41; 10: 21.08 | [7 empty] | в т.ч. ОТм
|  | ЗТм |  |  | 4: чел.-ч; 5: 7.49; 7: 1.3003 | [8 empty] | ЗТм
|  | Итого по расценке |  |  | 8: 949.58; 10: 164.85 | [9 empty] | Итого по расценке
|  | ФОТ |  |  | 10: 21.08 | [8 empty] | ФОТ
| Приказ № 812/пр от 21.12.2020 Прил. п.1.1 | НР Земляные работы, выполняемые механизированным способом |  |  | 4: %; 5: 92; 7: 92; 10: 19.39 | [8 empty] | НР Земляные работы, выполняемые механизированным способом
| Приказ № 774/пр от 11.12.2020 Прил. п.1.1 | СП Земляные работы, выполняемые механизированным способом |  |  | 4: %; 5: 46; 7: 46; 10: 9.7 | [8 empty] | СП Земляные работы, выполняемые механизированным способом
|  | Всего по позиции |  |  | 10: 193.94 | [10 empty] | Всего по позиции
21 | ТССЦпг-01-01-01-039 | Погрузочные работы при автомобильных перевозках: грунта растительного слоя (земля, перегной) |  |  | 4: 1 т груза; 7: 243.04; 8: 5.42; 10: 1317.28 | [5 empty] | Погрузочные работы при автомобильных перевозках: грунта растительного слоя (земля, перегной)
|  | Объем=560*0,31*1,4 | [17 empty] | Объем=560*0,31*1,4
|  | Всего по позиции |  |  | 10: 1317.28 | [10 empty] | Всего по позиции
22 | ТССЦпг-03-21-01-011 | Перевозка грузов автомобилями-самосвалами грузоподъемностью 10 т, работающих вне карьера, на расстояние: до 11 км I класс груза |  |  | 4: 1 т груза; 7: 243.04; 8: 13.55; 10: 3293.19 | [5 empty] | Перевозка грузов автомобилями-самосвалами грузоподъемностью 10 т, работающих вне карьера, на расстояние: до 11 км I класс груза
|  | Объем=560*0,31*1,4 | [17 empty] | Объем=560*0,31*1,4
|  | Всего по позиции |  |  | 10: 3293.19 | [10 empty] | Всего по позиции
23 | ТЕРр68-3-1 | Валка деревьев в городских условиях: (липа, сосна, кедр, тополь) диаметром до 300 мм (0,94 м3 ствол, +15% на ветви) |  |  | 4: 1 складочный м3 кряжей; 7: 14.053 | [5 empty] | Валка деревьев в городских условиях: (липа, сосна, кедр, тополь) диаметром до 300 мм (0,94 м3 ствол, +15% на ветви)
|  | Объем=13*0,94*1,15 | [17 empty] | Объем=13*0,94*1,15
| 1 | ОТ |  |  | 8: 25.88; 10: 363.69 | [7 empty] | ОТ
| 2 | ЭМ |  |  | 8: 12.01; 10: 168.78 | [7 empty] | ЭМ
|  | ЗТ |  |  | 4: чел.-ч; 5: 2.57; 7: 36.1162 | [8 empty] | ЗТ
|  | Итого по расценке |  |  | 8: 37.89; 10: 532.47 | [9 empty] | Итого по расценке
|  | ФОТ |  |  | 10: 363.69 | [8 empty] | ФОТ
| Приказ № 812/пр от 21.12.2020 Прил. п.102 | НР Благоустройство (ремонтно-строительные) |  |  | 4: %; 5: 102; 7: 102; 10: 370.96 | [8 empty] | НР Благоустройство (ремонтно-строительные)
| Приказ № 774/пр от 11.12.2020 Прил. п.102 | СП Благоустройство (ремонтно-строительные) |  |  | 4: %; 5: 54; 7: 54; 10: 196.39 | [8 empty] | СП Благоустройство (ремонтно-строительные)
|  | Всего по позиции |  |  | 10: 1099.82 | [10 empty] | Всего по позиции
23.1 | ТССЦ-509-9900 | Строительный мусор (деревья) ( объемная масса 0,61 т/м3) |  |  | 4: т; 7: 8.57 | [5 empty] | Строительный мусор (деревья) ( объемная масса 0,61 т/м3)
|  | Объем=13*0,94*1,15*0,61 | [17 empty] | Объем=13*0,94*1,15*0,61
|  | Всего по позиции |  |  | 10: 0 | [10 empty] | Всего по позиции
24 | ТЕР01-02-105-02 | Корчевка пней в грунтах естественного залегания корчевателями-собирателями на тракторе мощностью 79 кВт (108 л.с.) с перемещением пней до 5 м, диаметр пней: до 32 см |  |  | 4: 100 пней; 7: 0.13 | [5 empty] | Корчевка пней в грунтах естественного залегания корчевателями-собирателями на тракторе мощностью 79 кВт (108 л.с.) с перемещением пней до 5 м, диаметр пней: до 32 см
|  | Объем=13 / 100 | [17 empty] | Объем=13 / 100
| 2 | ЭМ |  |  | 8: 670.64; 10: 87.18 | [7 empty] | ЭМ
| 3 | в т.ч. ОТм |  |  | 8: 71.62; 10: 9.31 | [7 empty] | в т.ч. ОТм
|  | ЗТм |  |  | 4: чел.-ч; 5: 4.14; 7: 0.5382 | [8 empty] | ЗТм
|  | Итого по расценке |  |  | 8: 670.64; 10: 87.18 | [9 empty] | Итого по расценке
|  | ФОТ |  |  | 10: 9.31 | [8 empty] | ФОТ
| Приказ № 812/пр от 21.12.2020 Прил. п.1.4 | НР Земляные работы, выполняемые по другим видам работ (подготовительным, сопутствующим, укрепительным) |  |  | 4: %; 5: 89; 7: 89; 10: 8.29 | [8 empty] | НР Земляные работы, выполняемые по другим видам работ (подготовительным, сопутствующим, укрепительным)
| Приказ № 774/пр от 11.12.2020 Прил. п.1.4 | СП Земляные работы, выполняемые по другим видам работ (подготовительным, сопутствующим, укрепительным) |  |  | 4: %; 5: 41; 7: 41; 10: 3.82 | [8 empty] | СП Земляные работы, выполняемые по другим видам работ (подготовительным, сопутствующим, укрепительным)
|  | Всего по позиции |  |  | 10: 99.29 | [10 empty] | Всего по позиции
24.1 | ТССЦ-509-9900 | Строительный мусор (пни) (0,159м3/шт*0,61 т/м3) |  |  | 4: т; 7: 1.26 | [5 empty] | Строительный мусор (пни) (0,159м3/шт*0,61 т/м3)
|  | Объем=13*0,159*0,61 | [17 empty] | Объем=13*0,159*0,61
|  | Всего по позиции |  |  | 10: 0 | [10 empty] | Всего по позиции
25 | ТЕР01-02-107-01 | Засыпка ям подкоренных бульдозерами мощностью: 79 кВт (108 л.с.) |  |  | 4: 100 ям; 7: 0.13 | [5 empty] | Засыпка ям подкоренных бульдозерами мощностью: 79 кВт (108 л.с.)
|  | Объем=13 / 100 | [17 empty] | Объем=13 / 100
| 2 | ЭМ |  |  | 8: 295.4; 10: 38.4 | [7 empty] | ЭМ
| 3 | в т.ч. ОТм |  |  | 8: 37.77; 10: 4.91 | [7 empty] | в т.ч. ОТм
|  | ЗТм |  |  | 4: чел.-ч; 5: 2.33; 7: 0.3029 | [8 empty] | ЗТм
|  | Итого по расценке |  |  | 8: 295.4; 10: 38.4 | [9 empty] | Итого по расценке
|  | ФОТ |  |  | 10: 4.91 | [8 empty] | ФОТ
| Приказ № 812/пр от 21.12.2020 Прил. п.1.4 | НР Земляные работы, выполняемые по другим видам работ (подготовительным, сопутствующим, укрепительным) |  |  | 4: %; 5: 89; 7: 89; 10: 4.37 | [8 empty] | НР Земляные работы, выполняемые по другим видам работ (подготовительным, сопутствующим, укрепительным)
| Приказ № 774/пр от 11.12.2020 Прил. п.1.4 | СП Земляные работы, выполняемые по другим видам работ (подготовительным, сопутствующим, укрепительным) |  |  | 4: %; 5: 41; 7: 41; 10: 2.01 | [8 empty] | СП Земляные работы, выполняемые по другим видам работ (подготовительным, сопутствующим, укрепительным)
|  | Всего по позиции |  |  | 10: 44.78 | [10 empty] | Всего по позиции
25.1 | ТССЦ-409-0082 | Щебень шлаковый для дорожного строительства, фракция 40-70 мм, марка 1000 (коэф уплотн 1,26 по ТЧ 27, прил.27.2) |  |  | 4: м3; 7: 2.067; 8: 94.86; 10: 196.08 | [5 empty] | Щебень шлаковый для дорожного строительства, фракция 40-70 мм, марка 1000 (коэф уплотн 1,26 по ТЧ 27, прил.27.2)
|  | Объем=0,159*13 | [17 empty] | Объем=0,159*13
|  | Всего по позиции |  |  | 10: 196.08 | [10 empty] | Всего по позиции
26 | ТССЦпг-01-01-01-007 | Погрузочные работы при автомобильных перевозках: леса круглого (от валки деревьев ) |  |  | 4: 1 т груза; 7: 8.57; 8: 16.79; 10: 143.89 | [5 empty] | Погрузочные работы при автомобильных перевозках: леса круглого (от валки деревьев )
|  | Объем=13*0,94*1,15*0,61 | [17 empty] | Объем=13*0,94*1,15*0,61
|  | Всего по позиции |  |  | 10: 143.89 | [10 empty] | Всего по позиции
27 | ТССЦпг-01-01-01-043 | Погрузочные работы при автомобильных перевозках: мусора строительного с погрузкой экскаваторами емкостью ковша до 0,5 м3 (от валки дерева и пней) |  |  | 4: 1 т груза; 7: 1.26; 8: 4.49; 10: 5.66 | [5 empty] | Погрузочные работы при автомобильных перевозках: мусора строительного с погрузкой экскаваторами емкостью ковша до 0,5 м3 (от валки дерева и пней)
|  | Объем=13*0,159*0,61 | [17 empty] | Объем=13*0,159*0,61
|  | Всего по позиции |  |  | 10: 5.66 | [10 empty] | Всего по позиции
28 | ТССЦпг-03-21-01-011 | Перевозка грузов автомобилями-самосвалами грузоподъемностью 10 т, работающих вне карьера, на расстояние: до 11 км I класс груза |  |  | 4: 1 т груза; 7: 9.83; 8: 13.55; 10: 133.2 | [5 empty] | Перевозка грузов автомобилями-самосвалами грузоподъемностью 10 т, работающих вне карьера, на расстояние: до 11 км I класс груза
|  | Объем=8,57+1,26 | [17 empty] | Объем=8,57+1,26
|  | Всего по позиции |  |  | 10: 133.2 | [10 empty] | Всего по позиции
29 | ТЕР33-04-042-01 прим. | Демонтаж опор ВЛ 0,38-10 кВ: без приставок одностоечных |  |  | 4: 1 опора; 7: 4 | [5 empty] | Демонтаж опор ВЛ 0,38-10 кВ: без приставок одностоечных
| 1 | ОТ |  |  | 8: 8.83; 10: 35.32 | [7 empty] | ОТ
| 2 | ЭМ |  |  | 8: 68.05; 10: 272.2 | [7 empty] | ЭМ
| 3 | в т.ч. ОТм |  |  | 8: 6.13; 10: 24.52 | [7 empty] | в т.ч. ОТм
|  | ЗТ |  |  | 4: чел.-ч; 5: 0.81; 7: 3.24 | [8 empty] | ЗТ
|  | ЗТм |  |  | 4: чел.-ч; 5: 0.44; 7: 1.76 | [8 empty] | ЗТм
|  | Итого по расценке |  |  | 8: 76.88; 10: 307.52 | [9 empty] | Итого по расценке
|  | ФОТ |  |  | 10: 59.84 | [8 empty] | ФОТ
| Приказ № 812/пр от 21.12.2020 Прил. п.27 | НР Линии электропередачи |  |  | 4: %; 5: 103; 7: 103; 10: 61.64 | [8 empty] | НР Линии электропередачи
| Приказ № 774/пр от 11.12.2020 Прил. п.27 | СП Линии электропередачи |  |  | 4: %; 5: 60; 7: 60; 10: 35.9 | [8 empty] | СП Линии электропередачи
|  | Всего по позиции |  |  | 10: 405.06 | [10 empty] | Всего по позиции
29.1 | ТССЦ-509-9900 | Строительный мусор (вес опоры 0,75 т) |  |  | 4: т; 7: 3 | [5 empty] | Строительный мусор (вес опоры 0,75 т)
|  | Объем=0,75*4 | [17 empty] | Объем=0,75*4
|  | Всего по позиции |  |  | 10: 0 | [10 empty] | Всего по позиции
30 | ТССЦпг-01-01-01-003 | Погрузочные работы при автомобильных перевозках: изделий из сборного железобетона, бетона, керамзитобетона массой до 3 т |  |  | 4: 1 т груза; 7: 3; 8: 15.43; 10: 46.29 | [5 empty] | Погрузочные работы при автомобильных перевозках: изделий из сборного железобетона, бетона, керамзитобетона массой до 3 т
|  | Всего по позиции |  |  | 10: 46.29 | [10 empty] | Всего по позиции
31 | ТССЦпг-01-01-02-003 | Разгрузочные работы при автомобильных перевозках: изделий из сборного железобетона, бетона, керамзитобетона массой до 3 т |  |  | 4: 1 т груза; 7: 3; 8: 15.43; 10: 46.29 | [5 empty] | Разгрузочные работы при автомобильных перевозках: изделий из сборного железобетона, бетона, керамзитобетона массой до 3 т
|  | Всего по позиции |  |  | 10: 46.29 | [10 empty] | Всего по позиции
32 | ТССЦпг-03-01-01-011 | Перевозка бетонных и ж/б изделий, стеновых и перегородочных материалов (кирпич, блоки, камни, плиты и панели), лесоматериалов круглых и пиломатериалов автомобилями бортовыми грузоподъемностью до 15 т, на расстояние до 11 км I класс груза |  |  | 4: 1 т груза; 7: 3; 8: 19.18; 10: 57.54 | [5 empty] | Перевозка бетонных и ж/б изделий, стеновых и перегородочных материалов (кирпич, блоки, камни, плиты и панели), лесоматериалов круглых и пиломатериалов автомобилями бортовыми грузоподъемностью до 15 т, на расстояние до 11 км I класс груза
|  | Всего по позиции |  |  | 10: 57.54 | [10 empty] | Всего по позиции
33 | ТЕР27-04-001-03 | Устройство подстилающих и выравнивающих слоев оснований: из шлака доменного отвального сталеплавильного (подстилающий слой из шлака толщ.15 см)) |  |  | 4: 100 м3 материала основания (в плотном теле); 7: 0.4725 | [5 empty] | Устройство подстилающих и выравнивающих слоев оснований: из шлака доменного отвального сталеплавильного (подстилающий слой из шлака толщ.15 см))
|  | Объем=(315*0,15) / 100 | [17 empty] | Объем=(315*0,15) / 100
| 1 | ОТ |  |  | 8: 121.95; 10: 57.62 | [7 empty] | ОТ
| 2 | ЭМ |  |  | 8: 4465.64; 10: 2110.01 | [7 empty] | ЭМ
| 3 | в т.ч. ОТм |  |  | 8: 478.22; 10: 225.96 | [7 empty] | в т.ч. ОТм
| 4 | М |  |  | 8: 29.5; 10: 13.94 | [7 empty] | М
П,Н | 409-9013 | Шлаки металлургические пористые: мартеновский и отвальный доменный |  |  | 4: м3; 5: 0; 7: 0 | [11 empty] | Шлаки металлургические пористые: мартеновский и отвальный доменный
|  | ЗТ |  |  | 4: чел.-ч; 5: 12.77; 7: 6.0338 | [8 empty] | ЗТ
|  | ЗТм |  |  | 4: чел.-ч; 5: 29.74; 7: 14.0521 | [8 empty] | ЗТм
|  | Итого по расценке |  |  | 8: 4617.09; 10: 2181.57 | [9 empty] | Итого по расценке
33.1 | 409-0082 | Щебень шлаковый для дорожного строительства, фракция: 40-70 мм, марка 1000 (коэф.упл=1,26 по тч ТЕР27 прил.27.2) |  |  | 4: м3; 5: 126; 7: 59.535; 8: 94.86; 10: 5647.49 | [12 empty] | Щебень шлаковый для дорожного строительства, фракция: 40-70 мм, марка 1000 (коэф.упл=1,26 по тч ТЕР27 прил.27.2)
|  | ФОТ |  |  | 10: 283.58 | [8 empty] | ФОТ
| Приказ № 812/пр от 21.12.2020 Прил. п.21 (в ред. пр. № 636/пр от 02.09.2021) | НР Автомобильные дороги |  |  | 4: %; 5: 147; 7: 147; 10: 416.86 | [8 empty] | НР Автомобильные дороги
| Приказ № 774/пр от 11.12.2020 Прил. п.21 | СП Автомобильные дороги |  |  | 4: %; 5: 95; 7: 95; 10: 269.4 | [8 empty] | СП Автомобильные дороги
|  | Всего по позиции |  |  | 10: 8515.32 | [10 empty] | Всего по позиции
34 | ТЕР01-02-057-02 | Разработка грунта вручную в траншеях глубиной до 2 м без креплений с откосами, группа грунтов: 2 |  |  | 4: 100 м3 грунта; 7: 0.574 | [5 empty] | Разработка грунта вручную в траншеях глубиной до 2 м без креплений с откосами, группа грунтов: 2
|  | Объем=57,4 / 100 | [17 empty] | Объем=57,4 / 100
| 1 | ОТ |  |  | 8: 1442.98; 10: 828.27 | [7 empty] | ОТ
|  | ЗТ |  |  | 4: чел.-ч; 5: 154; 7: 88.396 | [8 empty] | ЗТ
|  | Итого по расценке |  |  | 8: 1442.98; 10: 828.27 | [9 empty] | Итого по расценке
|  | ФОТ |  |  | 10: 828.27 | [8 empty] | ФОТ
| Приказ № 812/пр от 21.12.2020 Прил. п.1.2 | НР Земляные работы, выполняемые ручным способом |  |  | 4: %; 5: 89; 7: 89; 10: 737.16 | [8 empty] | НР Земляные работы, выполняемые ручным способом
| Приказ № 774/пр от 11.12.2020 Прил. п.1.2 | СП Земляные работы, выполняемые ручным способом |  |  | 4: %; 5: 40; 7: 40; 10: 331.31 | [8 empty] | СП Земляные работы, выполняемые ручным способом
|  | Всего по позиции |  |  | 10: 1896.74 | [10 empty] | Всего по позиции
35 | ТЕР23-01-001-01 | Устройство основания под трубопроводы: песчаного |  |  | 4: 10 м3 основания; 7: 4.1 | [5 empty] | Устройство основания под трубопроводы: песчаного
| 1 | ОТ |  |  | 8: 100.16; 10: 410.66 | [7 empty] | ОТ
| 2 | ЭМ |  |  | 8: 29.87; 10: 122.47 | [7 empty] | ЭМ
| 3 | в т.ч. ОТм |  |  | 8: 4.23; 10: 17.34 | [7 empty] | в т.ч. ОТм
| 4 | М |  |  | 8: 1480.27; 10: 6069.11 | [7 empty] | М
|  | ЗТ |  |  | 4: чел.-ч; 5: 10.2; 7: 41.82 | [8 empty] | ЗТ
|  | ЗТм |  |  | 4: чел.-ч; 5: 0.35; 7: 1.435 | [8 empty] | ЗТм
|  | Итого по расценке |  |  | 8: 1610.3; 10: 6602.24 | [9 empty] | Итого по расценке
|  | ФОТ |  |  | 10: 428 | [8 empty] | ФОТ
| Приказ № 812/пр от 21.12.2020 Прил. п.18 | НР Наружные сети водопровода, канализации, теплоснабжения, газопровода |  |  | 4: %; 5: 117; 7: 117; 10: 500.76 | [8 empty] | НР Наружные сети водопровода, канализации, теплоснабжения, газопровода
| Приказ № 774/пр от 11.12.2020 Прил. п.18 | СП Наружные сети водопровода, канализации, теплоснабжения, газопровода |  |  | 4: %; 5: 74; 7: 74; 10: 316.72 | [8 empty] | СП Наружные сети водопровода, канализации, теплоснабжения, газопровода
|  | Всего по позиции |  |  | 10: 7419.72 | [10 empty] | Всего по позиции
36 | ТЕР34-02-001-03 пприм. | Устройство трубопроводов из хризотилцементных труб с соединением: полиэтиленовыми муфтами до 2 отверстий /Прокладка асб труб на песок (задать уклон трубы, аналогично существующей; выдержать расстояние между трубами 20-25мм; ) с установкой муфт и уплотнительных колец |  |  | 4: 1 канало-километр трубопровода; 7: 0.082 | [5 empty] | Устройство трубопроводов из хризотилцементных труб с соединением: полиэтиленовыми муфтами до 2 отверстий /Прокладка асб труб на песок (задать уклон трубы, аналогично существующей; выдержать расстояние между трубами 20-25мм; ) с установкой муфт и уплотнительных колец
|  | Объем=82/1000 | [17 empty] | Объем=82/1000
| 1 | ОТ |  |  | 8: 1463.04; 10: 119.97 | [7 empty] | ОТ
| 4 | М |  |  | 8: 14122.15; 10: 1158.02 | [7 empty] | М
|  | ЗТ |  |  | 4: чел.-ч; 5: 144; 7: 11.808 | [8 empty] | ЗТ
|  | Итого по расценке |  |  | 8: 15585.19; 10: 1277.99 | [9 empty] | Итого по расценке
|  | ФОТ |  |  | 10: 119.97 | [8 empty] | ФОТ
| Приказ № 812/пр от 21.12.2020 Прил. п.28 | НР Сооружения связи, радиовещания и телевидения |  |  | 4: %; 5: 98; 7: 98; 10: 117.57 | [8 empty] | НР Сооружения связи, радиовещания и телевидения
| Приказ № 774/пр от 11.12.2020 Прил. п.28 | СП Сооружения связи, радиовещания и телевидения |  |  | 4: %; 5: 58; 7: 58; 10: 69.58 | [8 empty] | СП Сооружения связи, радиовещания и телевидения
|  | Всего по позиции |  |  | 10: 1465.14 | [10 empty] | Всего по позиции
37 | ТЕР01-01-033-04 | Засыпка траншей и котлованов с перемещением грунта до 5 м бульдозерами мощностью: 79 кВт (108 л.с.), группа грунтов 1 (4.1 м3-основание, 1 м3-V трубы) |  |  | 4: 1000 м3 грунта; 7: 0.0523 | [5 empty] | Засыпка траншей и котлованов с перемещением грунта до 5 м бульдозерами мощностью: 79 кВт (108 л.с.), группа грунтов 1 (4.1 м3-основание, 1 м3-V трубы)
|  | Объем=(57,4-4,1-1) / 1000 | [17 empty] | Объем=(57,4-4,1-1) / 1000
| 2 | ЭМ |  |  | 8: 443.73; 10: 23.21 | [7 empty] | ЭМ
| 3 | в т.ч. ОТм |  |  | 8: 56.74; 10: 2.97 | [7 empty] | в т.ч. ОТм
|  | ЗТм |  |  | 4: чел.-ч; 5: 3.5; 7: 0.18305 | [8 empty] | ЗТм
|  | Итого по расценке |  |  | 8: 443.73; 10: 23.21 | [9 empty] | Итого по расценке
|  | ФОТ |  |  | 10: 2.97 | [8 empty] | ФОТ
| Приказ № 812/пр от 21.12.2020 Прил. п.1.1 | НР Земляные работы, выполняемые механизированным способом |  |  | 4: %; 5: 92; 7: 92; 10: 2.73 | [8 empty] | НР Земляные работы, выполняемые механизированным способом
| Приказ № 774/пр от 11.12.2020 Прил. п.1.1 | СП Земляные работы, выполняемые механизированным способом |  |  | 4: %; 5: 46; 7: 46; 10: 1.37 | [8 empty] | СП Земляные работы, выполняемые механизированным способом
|  | Всего по позиции |  |  | 10: 27.31 | [10 empty] | Всего по позиции
38 | ТЕР01-02-027-04 прим. | Планировка площадей: ручным способом, группа грунтов 1 (раскидка оставшегося грунта по территории с уплотнением) |  |  | 4: 1000 м2 спланированной площади; 7: 0.051 | [5 empty] | Планировка площадей: ручным способом, группа грунтов 1 (раскидка оставшегося грунта по территории с уплотнением)
|  | Объем=((4,1+1)/0,1) / 1000 | [17 empty] | Объем=((4,1+1)/0,1) / 1000
| 1 | ОТ |  |  | 8: 1025; 10: 52.28 | [7 empty] | ОТ
|  | ЗТ |  |  | 4: чел.-ч; 5: 100; 7: 5.1 | [8 empty] | ЗТ
|  | Итого по расценке |  |  | 8: 1025; 10: 52.28 | [9 empty] | Итого по расценке
|  | ФОТ |  |  | 10: 52.28 | [8 empty] | ФОТ
| Приказ № 812/пр от 21.12.2020 Прил. п.1.4 | НР Земляные работы, выполняемые по другим видам работ (подготовительным, сопутствующим, укрепительным) |  |  | 4: %; 5: 89; 7: 89; 10: 46.53 | [8 empty] | НР Земляные работы, выполняемые по другим видам работ (подготовительным, сопутствующим, укрепительным)
| Приказ № 774/пр от 11.12.2020 Прил. п.1.4 | СП Земляные работы, выполняемые по другим видам работ (подготовительным, сопутствующим, укрепительным) |  |  | 4: %; 5: 41; 7: 41; 10: 21.43 | [8 empty] | СП Земляные работы, выполняемые по другим видам работ (подготовительным, сопутствующим, укрепительным)
|  | Всего по позиции |  |  | 10: 120.24 | [10 empty] | Всего по позиции
39 | ТЕР27-04-001-03 | Устройство подстилающих и выравнивающих слоев оснований: из шлака доменного отвального сталеплавильного (подстилающий слой из шлака толщ.15 см)) |  |  | 4: 100 м3 материала основания (в плотном теле); 7: 0.84 | [5 empty] | Устройство подстилающих и выравнивающих слоев оснований: из шлака доменного отвального сталеплавильного (подстилающий слой из шлака толщ.15 см))
|  | Объем=(560*0,15) / 100 | [17 empty] | Объем=(560*0,15) / 100
| 1 | ОТ |  |  | 8: 121.95; 10: 102.44 | [7 empty] | ОТ
| 2 | ЭМ |  |  | 8: 4465.64; 10: 3751.14 | [7 empty] | ЭМ
| 3 | в т.ч. ОТм |  |  | 8: 478.22; 10: 401.7 | [7 empty] | в т.ч. ОТм
| 4 | М |  |  | 8: 29.5; 10: 24.78 | [7 empty] | М
П,Н | 409-9013 | Шлаки металлургические пористые: мартеновский и отвальный доменный |  |  | 4: м3; 5: 0; 7: 0 | [11 empty] | Шлаки металлургические пористые: мартеновский и отвальный доменный
|  | ЗТ |  |  | 4: чел.-ч; 5: 12.77; 7: 10.7268 | [8 empty] | ЗТ
|  | ЗТм |  |  | 4: чел.-ч; 5: 29.74; 7: 24.9816 | [8 empty] | ЗТм
|  | Итого по расценке |  |  | 8: 4617.09; 10: 3878.36 | [9 empty] | Итого по расценке
39.1 | 409-0082 | Щебень шлаковый для дорожного строительства, фракция: 40-70 мм, марка 1000 (коэф.упл=1,26 по тч ТЕР27 прил.27.2) |  |  | 4: м3; 5: 126; 7: 105.84; 8: 94.86; 10: 10039.98 | [12 empty] | Щебень шлаковый для дорожного строительства, фракция: 40-70 мм, марка 1000 (коэф.упл=1,26 по тч ТЕР27 прил.27.2)
|  | ФОТ |  |  | 10: 504.14 | [8 empty] | ФОТ
| Приказ № 812/пр от 21.12.2020 Прил. п.21 (в ред. пр. № 636/пр от 02.09.2021) | НР Автомобильные дороги |  |  | 4: %; 5: 147; 7: 147; 10: 741.09 | [8 empty] | НР Автомобильные дороги
| Приказ № 774/пр от 11.12.2020 Прил. п.21 | СП Автомобильные дороги |  |  | 4: %; 5: 95; 7: 95; 10: 478.93 | [8 empty] | СП Автомобильные дороги
|  | Всего по позиции |  |  | 10: 15138.36 | [10 empty] | Всего по позиции
40 | ТЕР27-04-001-03 | Устройство подстилающих и выравнивающих слоев оснований: из шлака доменного отвального сталеплавильного (подстилающий слой из шлака толщ.7 см)) |  |  | 4: 100 м3 материала основания (в плотном теле); 7: 0.392 | [5 empty] | Устройство подстилающих и выравнивающих слоев оснований: из шлака доменного отвального сталеплавильного (подстилающий слой из шлака толщ.7 см))
|  | Объем=(560*0,07) / 100 | [17 empty] | Объем=(560*0,07) / 100
| 1 | ОТ |  |  | 8: 121.95; 10: 47.8 | [7 empty] | ОТ
| 2 | ЭМ |  |  | 8: 4465.64; 10: 1750.53 | [7 empty] | ЭМ
| 3 | в т.ч. ОТм |  |  | 8: 478.22; 10: 187.46 | [7 empty] | в т.ч. ОТм
| 4 | М |  |  | 8: 29.5; 10: 11.56 | [7 empty] | М
П,Н | 409-9013 | Шлаки металлургические пористые: мартеновский и отвальный доменный |  |  | 4: м3; 5: 0; 7: 0 | [11 empty] | Шлаки металлургические пористые: мартеновский и отвальный доменный
|  | ЗТ |  |  | 4: чел.-ч; 5: 12.77; 7: 5.0058 | [8 empty] | ЗТ
|  | ЗТм |  |  | 4: чел.-ч; 5: 29.74; 7: 11.6581 | [8 empty] | ЗТм
|  | Итого по расценке |  |  | 8: 4617.09; 10: 1809.89 | [9 empty] | Итого по расценке
40.1 | 409-0072 | Щебень шлаковый для дорожного строительства, фракция: 20-40 мм, марка 1000 (коэф.упл=1,26 по тч ТЕР27 прил.27.2) |  |  | 4: м3; 5: 126; 7: 49.392; 8: 105.16; 10: 5194.06 | [12 empty] | Щебень шлаковый для дорожного строительства, фракция: 20-40 мм, марка 1000 (коэф.упл=1,26 по тч ТЕР27 прил.27.2)
|  | ФОТ |  |  | 10: 235.26 | [8 empty] | ФОТ
| Приказ № 812/пр от 21.12.2020 Прил. п.21 (в ред. пр. № 636/пр от 02.09.2021) | НР Автомобильные дороги |  |  | 4: %; 5: 147; 7: 147; 10: 345.83 | [8 empty] | НР Автомобильные дороги
| Приказ № 774/пр от 11.12.2020 Прил. п.21 | СП Автомобильные дороги |  |  | 4: %; 5: 95; 7: 95; 10: 223.5 | [8 empty] | СП Автомобильные дороги
|  | Всего по позиции |  |  | 10: 7573.28 | [10 empty] | Всего по позиции
41 | ТЕР27-04-001-03 | Устройство подстилающих и выравнивающих слоев оснований: из шлака доменного отвального сталеплавильного (подстилающий слой из шлака толщ.1 см)) |  |  | 4: 100 м3 материала основания (в плотном теле); 7: 0.056 | [5 empty] | Устройство подстилающих и выравнивающих слоев оснований: из шлака доменного отвального сталеплавильного (подстилающий слой из шлака толщ.1 см))
|  | Объем=(560*0,01) / 100 | [17 empty] | Объем=(560*0,01) / 100
| 1 | ОТ |  |  | 8: 121.95; 10: 6.83 | [7 empty] | ОТ
| 2 | ЭМ |  |  | 8: 4465.64; 10: 250.08 | [7 empty] | ЭМ
| 3 | в т.ч. ОТм |  |  | 8: 478.22; 10: 26.78 | [7 empty] | в т.ч. ОТм
| 4 | М |  |  | 8: 29.5; 10: 1.65 | [7 empty] | М
П,Н | 409-9013 | Шлаки металлургические пористые: мартеновский и отвальный доменный |  |  | 4: м3; 5: 0; 7: 0 | [11 empty] | Шлаки металлургические пористые: мартеновский и отвальный доменный
|  | ЗТ |  |  | 4: чел.-ч; 5: 12.77; 7: 0.71512 | [8 empty] | ЗТ
|  | ЗТм |  |  | 4: чел.-ч; 5: 29.74; 7: 1.6654 | [8 empty] | ЗТм
|  | Итого по расценке |  |  | 8: 4617.09; 10: 258.56 | [9 empty] | Итого по расценке
41.1 | 409-0052 | Щебень шлаковый для дорожного строительства, фракция: 5-10 мм, марка 1000 (коэф.упл=1,26 по тч ТЕР27 прил.27.2) |  |  | 4: м3; 5: 126; 7: 7.056; 8: 111.89; 10: 789.5 | [12 empty] | Щебень шлаковый для дорожного строительства, фракция: 5-10 мм, марка 1000 (коэф.упл=1,26 по тч ТЕР27 прил.27.2)
|  | ФОТ |  |  | 10: 33.61 | [8 empty] | ФОТ
| Приказ № 812/пр от 21.12.2020 Прил. п.21 (в ред. пр. № 636/пр от 02.09.2021) | НР Автомобильные дороги |  |  | 4: %; 5: 147; 7: 147; 10: 49.41 | [8 empty] | НР Автомобильные дороги
| Приказ № 774/пр от 11.12.2020 Прил. п.21 | СП Автомобильные дороги |  |  | 4: %; 5: 95; 7: 95; 10: 31.93 | [8 empty] | СП Автомобильные дороги
|  | Всего по позиции |  |  | 10: 1129.4 | [10 empty] | Всего по позиции
42 | ТЕР27-06-020-06 | Устройство покрытия толщиной 4 см из горячих асфальтобетонных смесей пористых крупнозернистых, плотность каменных материалов: 2,5-2,9 т/м3 (нижний слой) |  |  | 4: 1000 м2 покрытия; 7: 0.56 | [5 empty] | Устройство покрытия толщиной 4 см из горячих асфальтобетонных смесей пористых крупнозернистых, плотность каменных материалов: 2,5-2,9 т/м3 (нижний слой)
|  | Объем=560 / 1000 | [17 empty] | Объем=560 / 1000
| 1 | ОТ |  |  | 8: 442.75; 10: 247.94 | [7 empty] | ОТ
| 2 | ЭМ |  |  | 8: 2761.87; 10: 1546.65 | [7 empty] | ЭМ
| 3 | в т.ч. ОТм |  |  | 8: 314.9; 10: 176.34 | [7 empty] | в т.ч. ОТм
| 4 | М |  |  | 8: 55.05; 10: 30.83 | [7 empty] | М
Н | 410-9010 | Смесь асфальтобетонная |  |  | 4: т; 5: 92.5; 7: 51.8 | [11 empty] | Смесь асфальтобетонная
|  | ЗТ |  |  | 4: чел.-ч; 5: 38.3; 7: 21.448 | [8 empty] | ЗТ
|  | ЗТм |  |  | 4: чел.-ч; 5: 19.05; 7: 10.668 | [8 empty] | ЗТм
|  | Итого по расценке |  |  | 8: 3259.67; 10: 1825.42 | [9 empty] | Итого по расценке
42.1 | ТССЦ-410-0022 | Смеси асфальтобетонные дорожные, аэродромные и асфальтобетон (горячие для пористого асфальтобетона щебеночные и гравийные), марка II |  |  | 4: т; 5: 92.5; 7: 51.8; 8: 518.6; 10: 26863.48 | [12 empty] | Смеси асфальтобетонные дорожные, аэродромные и асфальтобетон (горячие для пористого асфальтобетона щебеночные и гравийные), марка II
|  | ФОТ |  |  | 10: 424.28 | [8 empty] | ФОТ
| Приказ № 812/пр от 21.12.2020 Прил. п.21 (в ред. пр. № 636/пр от 02.09.2021) | НР Автомобильные дороги |  |  | 4: %; 5: 147; 7: 147; 10: 623.69 | [8 empty] | НР Автомобильные дороги
| Приказ № 774/пр от 11.12.2020 Прил. п.21 | СП Автомобильные дороги |  |  | 4: %; 5: 95; 7: 95; 10: 403.07 | [8 empty] | СП Автомобильные дороги
|  | Всего по позиции |  |  | 10: 29715.66 | [10 empty] | Всего по позиции
43 | ТЕР27-06-026-01 | Розлив вяжущих материалов (на щебеночную основу СНИП 3.06.03-85 п.10.17 расход 0,5 кг/м2) |  |  | 4: 1 т; 7: 0.28 | [5 empty] | Розлив вяжущих материалов (на щебеночную основу СНИП 3.06.03-85 п.10.17 расход 0,5 кг/м2)
|  | Объем=560*0,5/1000 | [17 empty] | Объем=560*0,5/1000
| 2 | ЭМ |  |  | 8: 49.08; 10: 13.74 | [7 empty] | ЭМ
| 3 | в т.ч. ОТм |  |  | 8: 8.59; 10: 2.41 | [7 empty] | в т.ч. ОТм
| 4 | М |  |  | 8: 1932.69; 10: 541.15 | [7 empty] | М
|  | ЗТм |  |  | 4: чел.-ч; 5: 0.66; 7: 0.1848 | [8 empty] | ЗТм
|  | Итого по расценке |  |  | 8: 1981.77; 10: 554.89 | [9 empty] | Итого по расценке
|  | ФОТ |  |  | 10: 2.41 | [8 empty] | ФОТ
| Приказ № 812/пр от 21.12.2020 Прил. п.21 (в ред. пр. № 636/пр от 02.09.2021) | НР Автомобильные дороги |  |  | 4: %; 5: 147; 7: 147; 10: 3.54 | [8 empty] | НР Автомобильные дороги
| Приказ № 774/пр от 11.12.2020 Прил. п.21 | СП Автомобильные дороги |  |  | 4: %; 5: 95; 7: 95; 10: 2.29 | [8 empty] | СП Автомобильные дороги
|  | Всего по позиции |  |  | 10: 560.72 | [10 empty] | Всего по позиции
44 | ТЕР27-06-020-01 | Устройство покрытия толщиной 4 см из горячих асфальтобетонных смесей плотных мелкозернистых типа АБВ, плотность каменных материалов: 2,5-2,9 т/м3 (верхний слой) |  |  | 4: 1000 м2 покрытия; 7: 0.56 | [5 empty] | Устройство покрытия толщиной 4 см из горячих асфальтобетонных смесей плотных мелкозернистых типа АБВ, плотность каменных материалов: 2,5-2,9 т/м3 (верхний слой)
|  | Объем=560 / 1000 | [17 empty] | Объем=560 / 1000
| 1 | ОТ |  |  | 8: 442.75; 10: 247.94 | [7 empty] | ОТ
| 2 | ЭМ |  |  | 8: 2769.94; 10: 1551.17 | [7 empty] | ЭМ
| 3 | в т.ч. ОТм |  |  | 8: 315.39; 10: 176.62 | [7 empty] | в т.ч. ОТм
| 4 | М |  |  | 8: 225.21; 10: 126.12 | [7 empty] | М
Н | 410-9010 | Смесь асфальтобетонная |  |  | 4: т; 5: 96.6; 7: 54.096 | [11 empty] | Смесь асфальтобетонная
|  | ЗТ |  |  | 4: чел.-ч; 5: 38.3; 7: 21.448 | [8 empty] | ЗТ
|  | ЗТм |  |  | 4: чел.-ч; 5: 19.08; 7: 10.6848 | [8 empty] | ЗТм
|  | Итого по расценке |  |  | 8: 3437.9; 10: 1925.23 | [9 empty] | Итого по расценке
44.1 | ТССЦ-410-0006 | Смеси асфальтобетонные дорожные, аэродромные и асфальтобетон (горячие для плотного асфальтобетона мелко и крупнозернистые, песчаные), марка II, тип Б |  |  | 4: т; 5: 96.6; 7: 54.096; 8: 570.7; 10: 30872.59 | [12 empty] | Смеси асфальтобетонные дорожные, аэродромные и асфальтобетон (горячие для плотного асфальтобетона мелко и крупнозернистые, песчаные), марка II, тип Б
|  | ФОТ |  |  | 10: 424.56 | [8 empty] | ФОТ
| Приказ № 812/пр от 21.12.2020 Прил. п.21 (в ред. пр. № 636/пр от 02.09.2021) | НР Автомобильные дороги |  |  | 4: %; 5: 147; 7: 147; 10: 624.1 | [8 empty] | НР Автомобильные дороги
| Приказ № 774/пр от 11.12.2020 Прил. п.21 | СП Автомобильные дороги |  |  | 4: %; 5: 95; 7: 95; 10: 403.33 | [8 empty] | СП Автомобильные дороги
|  | Всего по позиции |  |  | 10: 33825.25 | [10 empty] | Всего по позиции
защита коммуникаций | [26 empty] | защита коммуникаций
45 | ТЕР01-01-030-06 | Разработка грунта с перемещением до 10 м бульдозерами мощностью: 79 кВт (108 л.с.), группа грунтов 2 (разработка грунта для укладки ж/б плит для защиты коммуникаций) |  |  | 4: 1000 м3 грунта; 7: 0.016 | [5 empty] | Разработка грунта с перемещением до 10 м бульдозерами мощностью: 79 кВт (108 л.с.), группа грунтов 2 (разработка грунта для укладки ж/б плит для защиты коммуникаций)
|  | Объем=16 / 1000 | [17 empty] | Объем=16 / 1000
| 2 | ЭМ |  |  | 8: 949.58; 10: 15.19 | [7 empty] | ЭМ
| 3 | в т.ч. ОТм |  |  | 8: 121.41; 10: 1.94 | [7 empty] | в т.ч. ОТм
|  | ЗТм |  |  | 4: чел.-ч; 5: 7.49; 7: 0.11984 | [8 empty] | ЗТм
|  | Итого по расценке |  |  | 8: 949.58; 10: 15.19 | [9 empty] | Итого по расценке
|  | ФОТ |  |  | 10: 1.94 | [8 empty] | ФОТ
| Приказ № 812/пр от 21.12.2020 Прил. п.1.1 | НР Земляные работы, выполняемые механизированным способом |  |  | 4: %; 5: 92; 7: 92; 10: 1.78 | [8 empty] | НР Земляные работы, выполняемые механизированным способом
| Приказ № 774/пр от 11.12.2020 Прил. п.1.1 | СП Земляные работы, выполняемые механизированным способом |  |  | 4: %; 5: 46; 7: 46; 10: 0.89 | [8 empty] | СП Земляные работы, выполняемые механизированным способом
|  | Всего по позиции |  |  | 10: 17.86 | [10 empty] | Всего по позиции
46 | ТССЦпг-01-01-01-039 | Погрузочные работы при автомобильных перевозках: грунта растительного слоя (земля, перегной) (объемная масса грунта 1,4т/м3 по ОП ТЕР прил.1 п.9в) |  |  | 4: 1 т груза; 7: 22.4; 8: 5.42; 10: 121.41 | [5 empty] | Погрузочные работы при автомобильных перевозках: грунта растительного слоя (земля, перегной) (объемная масса грунта 1,4т/м3 по ОП ТЕР прил.1 п.9в)
|  | Объем=16*1,4 | [17 empty] | Объем=16*1,4
|  | Всего по позиции |  |  | 10: 121.41 | [10 empty] | Всего по позиции
47 | ТССЦпг-03-21-01-011 | Перевозка грузов автомобилями-самосвалами грузоподъемностью 10 т, работающих вне карьера, на расстояние: до 11 км I класс груза |  |  | 4: 1 т груза; 7: 22.4; 8: 13.55; 10: 303.52 | [5 empty] | Перевозка грузов автомобилями-самосвалами грузоподъемностью 10 т, работающих вне карьера, на расстояние: до 11 км I класс груза
|  | Объем=16*1,4 | [17 empty] | Объем=16*1,4
|  | Всего по позиции |  |  | 10: 303.52 | [10 empty] | Всего по позиции
48 | ТЕР27-04-001-03 | Устройство подстилающих и выравнивающих слоев оснований: из шлака доменного отвального сталеплавильного (подстилающий слой из шлака толщ.10 см)) |  |  | 4: 100 м3 материала основания (в плотном теле); 7: 0.04 | [5 empty] | Устройство подстилающих и выравнивающих слоев оснований: из шлака доменного отвального сталеплавильного (подстилающий слой из шлака толщ.10 см))
|  | Объем=(40*0,1) / 100 | [17 empty] | Объем=(40*0,1) / 100
| 1 | ОТ |  |  | 8: 121.95; 10: 4.88 | [7 empty] | ОТ
| 2 | ЭМ |  |  | 8: 4465.64; 10: 178.63 | [7 empty] | ЭМ
| 3 | в т.ч. ОТм |  |  | 8: 478.22; 10: 19.13 | [7 empty] | в т.ч. ОТм
| 4 | М |  |  | 8: 29.5; 10: 1.18 | [7 empty] | М
П,Н | 409-9013 | Шлаки металлургические пористые: мартеновский и отвальный доменный |  |  | 4: м3; 5: 0; 7: 0 | [11 empty] | Шлаки металлургические пористые: мартеновский и отвальный доменный
|  | ЗТ |  |  | 4: чел.-ч; 5: 12.77; 7: 0.5108 | [8 empty] | ЗТ
|  | ЗТм |  |  | 4: чел.-ч; 5: 29.74; 7: 1.1896 | [8 empty] | ЗТм
|  | Итого по расценке |  |  | 8: 4617.09; 10: 184.69 | [9 empty] | Итого по расценке
48.1 | 409-0082 | Щебень шлаковый для дорожного строительства, фракция: 40-70 мм, марка 1000 (коэф.упл=1,26 по тч ТЕР27 прил.27.2) |  |  | 4: м3; 5: 126; 7: 5.04; 8: 94.86; 10: 478.09 | [12 empty] | Щебень шлаковый для дорожного строительства, фракция: 40-70 мм, марка 1000 (коэф.упл=1,26 по тч ТЕР27 прил.27.2)
|  | ФОТ |  |  | 10: 24.01 | [8 empty] | ФОТ
| Приказ № 812/пр от 21.12.2020 Прил. п.21 (в ред. пр. № 636/пр от 02.09.2021) | НР Автомобильные дороги |  |  | 4: %; 5: 147; 7: 147; 10: 35.29 | [8 empty] | НР Автомобильные дороги
| Приказ № 774/пр от 11.12.2020 Прил. п.21 | СП Автомобильные дороги |  |  | 4: %; 5: 95; 7: 95; 10: 22.81 | [8 empty] | СП Автомобильные дороги
|  | Всего по позиции |  |  | 10: 720.88 | [10 empty] | Всего по позиции
49 | ТЕР27-04-001-03 | Устройство подстилающих и выравнивающих слоев оснований: из шлака доменного отвального сталеплавильного (подстилающий слой из шлака толщ. 10 см)) |  |  | 4: 100 м3 материала основания (в плотном теле); 7: 0.04 | [5 empty] | Устройство подстилающих и выравнивающих слоев оснований: из шлака доменного отвального сталеплавильного (подстилающий слой из шлака толщ. 10 см))
|  | Объем=(40*0,1) / 100 | [17 empty] | Объем=(40*0,1) / 100
| 1 | ОТ |  |  | 8: 121.95; 10: 4.88 | [7 empty] | ОТ
| 2 | ЭМ |  |  | 8: 4465.64; 10: 178.63 | [7 empty] | ЭМ
| 3 | в т.ч. ОТм |  |  | 8: 478.22; 10: 19.13 | [7 empty] | в т.ч. ОТм
| 4 | М |  |  | 8: 29.5; 10: 1.18 | [7 empty] | М
П,Н | 409-9013 | Шлаки металлургические пористые: мартеновский и отвальный доменный |  |  | 4: м3; 5: 0; 7: 0 | [11 empty] | Шлаки металлургические пористые: мартеновский и отвальный доменный
|  | ЗТ |  |  | 4: чел.-ч; 5: 12.77; 7: 0.5108 | [8 empty] | ЗТ
|  | ЗТм |  |  | 4: чел.-ч; 5: 29.74; 7: 1.1896 | [8 empty] | ЗТм
|  | Итого по расценке |  |  | 8: 4617.09; 10: 184.69 | [9 empty] | Итого по расценке
49.1 | 409-0072 | Щебень шлаковый для дорожного строительства, фракция: 20-40 мм, марка 1000 (коэф.упл=1,26 по тч ТЕР27 прил.27.2) |  |  | 4: м3; 5: 126; 7: 5.04; 8: 105.16; 10: 530.01 | [12 empty] | Щебень шлаковый для дорожного строительства, фракция: 20-40 мм, марка 1000 (коэф.упл=1,26 по тч ТЕР27 прил.27.2)
|  | ФОТ |  |  | 10: 24.01 | [8 empty] | ФОТ
| Приказ № 812/пр от 21.12.2020 Прил. п.21 (в ред. пр. № 636/пр от 02.09.2021) | НР Автомобильные дороги |  |  | 4: %; 5: 147; 7: 147; 10: 35.29 | [8 empty] | НР Автомобильные дороги
| Приказ № 774/пр от 11.12.2020 Прил. п.21 | СП Автомобильные дороги |  |  | 4: %; 5: 95; 7: 95; 10: 22.81 | [8 empty] | СП Автомобильные дороги
|  | Всего по позиции |  |  | 10: 772.8 | [10 empty] | Всего по позиции
50 | ТЕР27-04-001-01 | Устройство подстилающих и выравнивающих слоев оснований: из песка (20 см) |  |  | 4: 100 м3 материала основания (в плотном теле); 7: 0.08 | [5 empty] | Устройство подстилающих и выравнивающих слоев оснований: из песка (20 см)
|  | Объем=(40*0,2) / 100 | [17 empty] | Объем=(40*0,2) / 100
| 1 | ОТ |  |  | 8: 151.38; 10: 12.11 | [7 empty] | ОТ
| 2 | ЭМ |  |  | 8: 3118.35; 10: 249.47 | [7 empty] | ЭМ
| 3 | в т.ч. ОТм |  |  | 8: 213.34; 10: 17.07 | [7 empty] | в т.ч. ОТм
| 4 | М |  |  | 8: 9.9; 10: 0.79 | [7 empty] | М
П,Н | 408-9040 | Песок для строительных работ природный |  |  | 4: м3; 5: 0; 7: 0 | [11 empty] | Песок для строительных работ природный
|  | ЗТ |  |  | 4: чел.-ч; 5: 15.72; 7: 1.2576 | [8 empty] | ЗТ
|  | ЗТм |  |  | 4: чел.-ч; 5: 13.88; 7: 1.1104 | [8 empty] | ЗТм
|  | Итого по расценке |  |  | 8: 3279.63; 10: 262.37 | [9 empty] | Итого по расценке
50.1 | ТССЦ-408-0124 | Песок природный для строительных: работ мелкий (коэф.упл.=1,1 по тч ТЕР27 прил.27.2) |  |  | 4: м3; 5: 110; 7: 8.8; 8: 112.86; 10: 993.17 | [12 empty] | Песок природный для строительных: работ мелкий (коэф.упл.=1,1 по тч ТЕР27 прил.27.2)
|  | ФОТ |  |  | 10: 29.18 | [8 empty] | ФОТ
| Приказ № 812/пр от 21.12.2020 Прил. п.21 (в ред. пр. № 636/пр от 02.09.2021) | НР Автомобильные дороги |  |  | 4: %; 5: 147; 7: 147; 10: 42.89 | [8 empty] | НР Автомобильные дороги
| Приказ № 774/пр от 11.12.2020 Прил. п.21 | СП Автомобильные дороги |  |  | 4: %; 5: 95; 7: 95; 10: 27.72 | [8 empty] | СП Автомобильные дороги
|  | Всего по позиции |  |  | 10: 1326.15 | [10 empty] | Всего по позиции
51 | ТЕР27-06-001-03 | Устройство дорожных покрытий из сборных прямоугольных железобетонных плит площадью: до 10,5 м2 (объем плиты 1,63м3) |  |  | 4: 100 м3 сборных железобетонных плит; 7: 0.0652 | [5 empty] | Устройство дорожных покрытий из сборных прямоугольных железобетонных плит площадью: до 10,5 м2 (объем плиты 1,63м3)
|  | Объем=(4*1,63) / 100 | [17 empty] | Объем=(4*1,63) / 100
| 1 | ОТ |  |  | 8: 1576.58; 10: 102.79 | [7 empty] | ОТ
| 2 | ЭМ |  |  | 8: 11698.6; 10: 762.75 | [7 empty] | ЭМ
| 3 | в т.ч. ОТм |  |  | 8: 760.06; 10: 49.56 | [7 empty] | в т.ч. ОТм
| 4 | М |  |  | 8: 1973.79; 10: 128.69 | [7 empty] | М
Н | 403-9138 | Плиты сборные железобетонные |  |  | 4: м3; 5: 100; 7: 6.52 | [11 empty] | Плиты сборные железобетонные
|  | ЗТ |  |  | 4: чел.-ч; 5: 139.52; 7: 9.0967 | [8 empty] | ЗТ
|  | ЗТм |  |  | 4: чел.-ч; 5: 49.84; 7: 3.2496 | [8 empty] | ЗТм
|  | Итого по расценке |  |  | 8: 15248.97; 10: 994.23 | [9 empty] | Итого по расценке
51.1 | ТССЦ-403-6010 | Плиты железобетонные для покрытий автомобильных дорог |  |  | 4: м3; 5: 100; 7: 6.52; 8: 1679.9; 10: 10952.95 | [12 empty] | Плиты железобетонные для покрытий автомобильных дорог
|  | ФОТ |  |  | 10: 152.35 | [8 empty] | ФОТ
| Приказ № 812/пр от 21.12.2020 Прил. п.21 (в ред. пр. № 636/пр от 02.09.2021) | НР Автомобильные дороги |  |  | 4: %; 5: 147; 7: 147; 10: 223.95 | [8 empty] | НР Автомобильные дороги
| Приказ № 774/пр от 11.12.2020 Прил. п.21 | СП Автомобильные дороги |  |  | 4: %; 5: 95; 7: 95; 10: 144.73 | [8 empty] | СП Автомобильные дороги
|  | Всего по позиции |  |  | 10: 12315.86 | [10 empty] | Всего по позиции
52 | ТЕР27-04-001-03 | Устройство подстилающих и выравнивающих слоев оснований: из шлака доменного отвального сталеплавильного (под установку дорожных бордюров В=30см, H=15см) |  |  | 4: 100 м3 материала основания (в плотном теле); 7: 0.36 | [5 empty] | Устройство подстилающих и выравнивающих слоев оснований: из шлака доменного отвального сталеплавильного (под установку дорожных бордюров В=30см, H=15см)
|  | Объем=(120*0,3) / 100 | [17 empty] | Объем=(120*0,3) / 100
| 1 | ОТ |  |  | 8: 121.95; 10: 43.9 | [7 empty] | ОТ
| 2 | ЭМ |  |  | 8: 4465.64; 10: 1607.63 | [7 empty] | ЭМ
| 3 | в т.ч. ОТм |  |  | 8: 478.22; 10: 172.16 | [7 empty] | в т.ч. ОТм
| 4 | М |  |  | 8: 29.5; 10: 10.62 | [7 empty] | М
П,Н | 409-9013 | Шлаки металлургические пористые: мартеновский и отвальный доменный |  |  | 4: м3; 5: 0; 7: 0 | [11 empty] | Шлаки металлургические пористые: мартеновский и отвальный доменный
|  | ЗТ |  |  | 4: чел.-ч; 5: 12.77; 7: 4.5972 | [8 empty] | ЗТ
|  | ЗТм |  |  | 4: чел.-ч; 5: 29.74; 7: 10.7064 | [8 empty] | ЗТм
|  | Итого по расценке |  |  | 8: 4617.09; 10: 1662.15 | [9 empty] | Итого по расценке
52.1 | 409-0052 | Щебень шлаковый для дорожного строительства, фракция: 5-10 мм, марка 1000 (коэф.упл=1,26 по тч ТЕР27 прил.27.2) |  |  | 4: м3; 5: 126; 7: 45.36; 8: 111.89; 10: 5075.33 | [12 empty] | Щебень шлаковый для дорожного строительства, фракция: 5-10 мм, марка 1000 (коэф.упл=1,26 по тч ТЕР27 прил.27.2)
|  | ФОТ |  |  | 10: 216.06 | [8 empty] | ФОТ
| Приказ № 812/пр от 21.12.2020 Прил. п.21 (в ред. пр. № 636/пр от 02.09.2021) | НР Автомобильные дороги |  |  | 4: %; 5: 147; 7: 147; 10: 317.61 | [8 empty] | НР Автомобильные дороги
| Приказ № 774/пр от 11.12.2020 Прил. п.21 | СП Автомобильные дороги |  |  | 4: %; 5: 95; 7: 95; 10: 205.26 | [8 empty] | СП Автомобильные дороги
|  | Всего по позиции |  |  | 10: 7260.35 | [10 empty] | Всего по позиции
53 | ТЕР27-02-010-02 | Установка бортовых камней бетонных: при других видах покрытий (П-1У-0,0525м3/мп, длина 3 м) |  |  | 4: 100 м бортового камня; 7: 1.2 | [5 empty] | Установка бортовых камней бетонных: при других видах покрытий (П-1У-0,0525м3/мп, длина 3 м)
|  | Объем=120 / 100 | [17 empty] | Объем=120 / 100
| 1 | ОТ |  |  | 8: 772.97; 10: 927.56 | [7 empty] | ОТ
| 2 | ЭМ |  |  | 8: 104.2; 10: 125.04 | [7 empty] | ЭМ
| 3 | в т.ч. ОТм |  |  | 8: 11.02; 10: 13.22 | [7 empty] | в т.ч. ОТм
| 4 | М |  |  | 8: 3677.44; 10: 4412.93 | [7 empty] | М
Н | 413-9010 | Камни бортовые |  |  | 4: м; 5: 100; 7: 120 | [11 empty] | Камни бортовые
|  | ЗТ |  |  | 4: чел.-ч; 5: 76.08; 7: 91.296 | [8 empty] | ЗТ
|  | ЗТм |  |  | 4: чел.-ч; 5: 0.68; 7: 0.816 | [8 empty] | ЗТм
|  | Итого по расценке |  |  | 8: 4554.61; 10: 5465.53 | [9 empty] | Итого по расценке
53.1 | 101-1805 | Гвозди строительные |  |  | 4: т; 5: -0.001; 7: -0.0012; 8: 10557.18; 10: -12.67 | [12 empty] | Гвозди строительные
53.2 | 102-0038 | Брусья необрезные хвойных пород длиной 4-6,5 м, все ширины, толщиной 100, 125 мм, IV сорта |  |  | 4: м3; 5: -0.17; 7: -0.204; 8: 705.14; 10: -143.85 | [12 empty] | Брусья необрезные хвойных пород длиной 4-6,5 м, все ширины, толщиной 100, 125 мм, IV сорта
53.3 | 401-0006 | Бетон тяжелый, класс В15 (М200) |  |  | 4: м3; 5: -5.9; 7: -7.08; 8: 594.11; 10: -4206.3 | [12 empty] | Бетон тяжелый, класс В15 (М200)
53.4 | ТССЦ-403-8126 | Камни бортовые из бетона В30 (М400) с расходом арматуры 38 кг/м3 (П-1У-0,0525м3/мп,) |  |  | 4: м3; 5: 5.25; 7: 6.3; 8: 2012.95; 10: 12681.59 | [12 empty] | Камни бортовые из бетона В30 (М400) с расходом арматуры 38 кг/м3 (П-1У-0,0525м3/мп,)
53.5 | ТССЦ-402-0004 | Раствор готовый кладочный цементный марки: 100 |  |  | 4: м3; 5: -0.06; 7: -0.072; 8: 696.05; 10: -50.12 | [12 empty] | Раствор готовый кладочный цементный марки: 100
|  | ФОТ |  |  | 10: 940.78 | [8 empty] | ФОТ
| Приказ № 812/пр от 21.12.2020 Прил. п.21 (в ред. пр. № 636/пр от 02.09.2021) | НР Автомобильные дороги |  |  | 4: %; 5: 147; 7: 147; 10: 1382.95 | [8 empty] | НР Автомобильные дороги
| Приказ № 774/пр от 11.12.2020 Прил. п.21 | СП Автомобильные дороги |  |  | 4: %; 5: 95; 7: 95; 10: 893.74 | [8 empty] | СП Автомобильные дороги
|  | Всего по позиции |  |  | 10: 16010.87 | [10 empty] | Всего по позиции
54 | ТЕР06-01-001-01 | Устройство бетонной подготовки (вычет работы по устройству бетон подушки, и учет работы на стыки) |  |  | 4: 100 м3 бетона, бутобетона и железобетона в деле; 7: -0.051 | [5 empty] | Устройство бетонной подготовки (вычет работы по устройству бетон подушки, и учет работы на стыки)
|  | Объем=(-(7,08/1,02-0,046*120/3)) / 100 | [17 empty] | Объем=(-(7,08/1,02-0,046*120/3)) / 100
| 1 | ОТ |  |  | 8: 1686.6; 10: -86.02 | [7 empty] | ОТ
| 2 | ЭМ |  |  | 8: 2609.79; 10: -133.1 | [7 empty] | ЭМ
| 3 | в т.ч. ОТм |  |  | 8: 291.78; 10: -14.88 | [7 empty] | в т.ч. ОТм
| 4 | М |  |  | 8: 2412.9; 10: -123.06 | [7 empty] | М
Н | 401-9021 | Бетон |  |  | 4: м3; 5: 102; 7: -5.202 | [11 empty] | Бетон
|  | ЗТ |  |  | 4: чел.-ч; 5: 180; 7: -9.18 | [8 empty] | ЗТ
|  | ЗТм |  |  | 4: чел.-ч; 5: 18; 7: -0.918 | [8 empty] | ЗТм
|  | Итого по расценке |  |  | 8: 6709.29; 10: -342.18 | [9 empty] | Итого по расценке
54.1 | ТССЦ-401-0006 | Бетон тяжелый, класс В15 (М200) (для швов на стыках через 3 м 0,046м3/стык 1,02-норма расхода бетона) |  |  | 4: м3; 5: -36.8; 7: 1.8768; 8: 594.11; 10: 1115.03 | [12 empty] | Бетон тяжелый, класс В15 (М200) (для швов на стыках через 3 м 0,046м3/стык 1,02-норма расхода бетона)
54.2 | ТССЦ-101-1668 | Рогожа |  |  | 4: м2; 5: 250; 7: -12.75; 8: 9.65; 10: -123.04 | [12 empty] | Рогожа
54.3 | ТССЦ-411-0001 | Вода |  |  | 4: м3; 5: 0.2; 7: -0.0102; 8: 1.98; 10: -0.02 | [12 empty] | Вода
|  | ФОТ |  |  | 10: -100.9 | [8 empty] | ФОТ
| Приказ № 812/пр от 21.12.2020 Прил. п.6 | НР Бетонные и железобетонные монолитные конструкции и работы в строительстве |  |  | 4: %; 5: 102; 7: 102; 10: -102.92 | [8 empty] | НР Бетонные и железобетонные монолитные конструкции и работы в строительстве
| Приказ № 774/пр от 11.12.2020 Прил. п.6 | СП Бетонные и железобетонные монолитные конструкции и работы в строительстве |  |  | 4: %; 5: 58; 7: 58; 10: -58.52 | [8 empty] | СП Бетонные и железобетонные монолитные конструкции и работы в строительстве
|  | Всего по позиции |  |  | 10: 488.35 | [10 empty] | Всего по позиции
55 | ТЕР01-02-061-01 | Засыпка вручную траншей, пазух котлованов и ям, группа грунтов: 1 |  |  | 4: 100 м3 грунта; 7: 0.063 | [5 empty] | Засыпка вручную траншей, пазух котлованов и ям, группа грунтов: 1
|  | Объем=(120*0,35*0,15) / 100 | [17 empty] | Объем=(120*0,35*0,15) / 100
| 1 | ОТ |  |  | 8: 797.39; 10: 50.24 | [7 empty] | ОТ
|  | ЗТ |  |  | 4: чел.-ч; 5: 88.5; 7: 5.5755 | [8 empty] | ЗТ
|  | Итого по расценке |  |  | 8: 797.39; 10: 50.24 | [9 empty] | Итого по расценке
|  | ФОТ |  |  | 10: 50.24 | [8 empty] | ФОТ
| Приказ № 812/пр от 21.12.2020 Прил. п.1.2 | НР Земляные работы, выполняемые ручным способом |  |  | 4: %; 5: 89; 7: 89; 10: 44.71 | [8 empty] | НР Земляные работы, выполняемые ручным способом
| Приказ № 774/пр от 11.12.2020 Прил. п.1.2 | СП Земляные работы, выполняемые ручным способом |  |  | 4: %; 5: 40; 7: 40; 10: 20.1 | [8 empty] | СП Земляные работы, выполняемые ручным способом
|  | Всего по позиции |  |  | 10: 115.05 | [10 empty] | Всего по позиции
55.1 | ТССЦ-407-0013 | Земля растительная механизированной заготовки, |  |  | 4: м3; 7: 6.3; 8: 111.97; 10: 705.41 | [5 empty] | Земля растительная механизированной заготовки,
|  | Всего по позиции |  |  | 10: 705.41 | [10 empty] | Всего по позиции
56 | ТЕР01-02-027-04 | Планировка площадей: ручным способом, группа грунтов 1 |  |  | 4: 1000 м2 спланированной площади; 7: 0.042 | [5 empty] | Планировка площадей: ручным способом, группа грунтов 1
|  | Объем=(120*0,35) / 1000 | [17 empty] | Объем=(120*0,35) / 1000
| 1 | ОТ |  |  | 8: 1025; 10: 43.05 | [7 empty] | ОТ
|  | ЗТ |  |  | 4: чел.-ч; 5: 100; 7: 4.2 | [8 empty] | ЗТ
|  | Итого по расценке |  |  | 8: 1025; 10: 43.05 | [9 empty] | Итого по расценке
|  | ФОТ |  |  | 10: 43.05 | [8 empty] | ФОТ
| Приказ № 812/пр от 21.12.2020 Прил. п.1.4 | НР Земляные работы, выполняемые по другим видам работ (подготовительным, сопутствующим, укрепительным) |  |  | 4: %; 5: 89; 7: 89; 10: 38.31 | [8 empty] | НР Земляные работы, выполняемые по другим видам работ (подготовительным, сопутствующим, укрепительным)
| Приказ № 774/пр от 11.12.2020 Прил. п.1.4 | СП Земляные работы, выполняемые по другим видам работ (подготовительным, сопутствующим, укрепительным) |  |  | 4: %; 5: 41; 7: 41; 10: 17.65 | [8 empty] | СП Земляные работы, выполняемые по другим видам работ (подготовительным, сопутствующим, укрепительным)
|  | Всего по позиции |  |  | 10: 99.01 | [10 empty] | Всего по позиции
|  | Итого по разделу 2 Устройство расширения проезда. Тип 1, S=560м2 |  |  | 10: 154726.97; 12: 1898499 | [15 empty] | Итого по разделу 2 Устройство расширения проезда. Тип 1, S=560м2
Раздел 3. Ремонт тротуаров. Тип 3, S=56м2 | [17 empty] | Раздел 3. Ремонт тротуаров. Тип 3, S=56м2
57 | ТЕР27-03-010-02 | Разборка бортовых камней: на щебеночном основании |  |  | 4: 100 м; 7: 1.16 | [5 empty] | Разборка бортовых камней: на щебеночном основании
|  | Объем=116 / 100 | [17 empty] | Объем=116 / 100
| 1 | ОТ |  |  | 8: 544.1; 10: 631.16 | [7 empty] | ОТ
|  | ЗТ |  |  | 4: чел.-ч; 5: 56.5; 7: 65.54 | [8 empty] | ЗТ
|  | Итого по расценке |  |  | 8: 544.1; 10: 631.16 | [9 empty] | Итого по расценке
|  | ФОТ |  |  | 10: 631.16 | [8 empty] | ФОТ
| Приказ № 812/пр от 21.12.2020 Прил. п.21 (в ред. пр. № 636/пр от 02.09.2021) | НР Автомобильные дороги |  |  | 4: %; 5: 147; 7: 147; 10: 927.81 | [8 empty] | НР Автомобильные дороги
| Приказ № 774/пр от 11.12.2020 Прил. п.21 | СП Автомобильные дороги |  |  | 4: %; 5: 95; 7: 95; 10: 599.6 | [8 empty] | СП Автомобильные дороги
|  | Всего по позиции |  |  | 10: 2158.57 | [10 empty] | Всего по позиции
57.1 | ТССЦ-509-9900 | Строительный мусор (вес 1 мп 50 кг) |  |  | 4: т; 7: 5.8 | [5 empty] | Строительный мусор (вес 1 мп 50 кг)
|  | Объем=116*0,05 | [17 empty] | Объем=116*0,05
|  | Всего по позиции |  |  | 10: 0 | [10 empty] | Всего по позиции
58 | ТЕРр68-13-2 | Разборка асфальтобетонных покрытий тротуаров толщиной до 4 см: с помощью молотков отбойных пневматических |  |  | 4: 1000 м2; 7: 0.251 | [5 empty] | Разборка асфальтобетонных покрытий тротуаров толщиной до 4 см: с помощью молотков отбойных пневматических
|  | Объем=251 / 1000 | [17 empty] | Объем=251 / 1000
| 1 | ОТ |  |  | 8: 577.02; 10: 144.83 | [7 empty] | ОТ
| 2 | ЭМ |  |  | 8: 1184.57; 10: 297.33 | [7 empty] | ЭМ
| 3 | в т.ч. ОТм |  |  | 8: 189.66; 10: 47.6 | [7 empty] | в т.ч. ОТм
|  | ЗТ |  |  | 4: чел.-ч; 5: 57.76; 7: 14.4978 | [8 empty] | ЗТ
|  | ЗТм |  |  | 4: чел.-ч; 5: 15.7; 7: 3.9407 | [8 empty] | ЗТм
|  | Итого по расценке |  |  | 8: 1761.59; 10: 442.16 | [9 empty] | Итого по расценке
|  | ФОТ |  |  | 10: 192.43 | [8 empty] | ФОТ
| Приказ № 812/пр от 21.12.2020 Прил. п.102 | НР Благоустройство (ремонтно-строительные) |  |  | 4: %; 5: 102; 7: 102; 10: 196.28 | [8 empty] | НР Благоустройство (ремонтно-строительные)
| Приказ № 774/пр от 11.12.2020 Прил. п.102 | СП Благоустройство (ремонтно-строительные) |  |  | 4: %; 5: 54; 7: 54; 10: 103.91 | [8 empty] | СП Благоустройство (ремонтно-строительные)
|  | Всего по позиции |  |  | 10: 742.35 | [10 empty] | Всего по позиции
58.1 | ТССЦ-509-9900 | Строительный мусор (1,98 т/м3 объемная масса асфальтобетона по ТЕРр68-12-8) |  |  | 4: т; 7: 19.88 | [5 empty] | Строительный мусор (1,98 т/м3 объемная масса асфальтобетона по ТЕРр68-12-8)
|  | Объем=251*0,04*1,98 | [17 empty] | Объем=251*0,04*1,98
|  | Всего по позиции |  |  | 10: 0 | [10 empty] | Всего по позиции
59 | ТССЦпг-01-01-01-043 | Погрузочные работы при автомобильных перевозках: мусора строительного с погрузкой экскаваторами емкостью ковша до 0,5 м3 (от разборки покрытия и бортовых камней) |  |  | 4: 1 т груза; 7: 25.68; 8: 4.49; 10: 115.3 | [5 empty] | Погрузочные работы при автомобильных перевозках: мусора строительного с погрузкой экскаваторами емкостью ковша до 0,5 м3 (от разборки покрытия и бортовых камней)
|  | Объем=5,8+19,88 | [17 empty] | Объем=5,8+19,88
|  | Всего по позиции |  |  | 10: 115.3 | [10 empty] | Всего по позиции
60 | ТССЦпг-03-21-01-011 | Перевозка грузов автомобилями-самосвалами грузоподъемностью 10 т, работающих вне карьера, на расстояние: до 11 км I класс груза |  |  | 4: 1 т груза; 7: 25.68; 8: 13.55; 10: 347.96 | [5 empty] | Перевозка грузов автомобилями-самосвалами грузоподъемностью 10 т, работающих вне карьера, на расстояние: до 11 км I класс груза
|  | Объем=5,8+19,88 | [17 empty] | Объем=5,8+19,88
|  | Всего по позиции |  |  | 10: 347.96 | [10 empty] | Всего по позиции
61 | ТЕР27-07-002-01 | Устройство оснований толщиной 12 см под тротуары из кирпичного или известнякового щебня (под бордюры В=20 см Н=10 см) |  |  | 4: 100 м2 дорожек и тротуаров; 7: 0.066 | [5 empty] | Устройство оснований толщиной 12 см под тротуары из кирпичного или известнякового щебня (под бордюры В=20 см Н=10 см)
|  | Объем=(33*0,2) / 100 | [17 empty] | Объем=(33*0,2) / 100
| 1 | ОТ |  |  | 8: 266.6; 10: 17.6 | [7 empty] | ОТ
| 2 | ЭМ |  |  | 8: 322.22; 10: 21.27 | [7 empty] | ЭМ
| 3 | в т.ч. ОТм |  |  | 8: 42.03; 10: 2.77 | [7 empty] | в т.ч. ОТм
| 4 | М |  |  | 8: 4664.38; 10: 307.85 | [7 empty] | М
|  | ЗТ |  |  | 4: чел.-ч; 5: 26.24; 7: 1.7318 | [8 empty] | ЗТ
|  | ЗТм |  |  | 4: чел.-ч; 5: 3.17; 7: 0.20922 | [8 empty] | ЗТм
|  | Итого по расценке |  |  | 8: 5253.2; 10: 346.72 | [9 empty] | Итого по расценке
61.1 | ТССЦ-408-0391 | Щебень известняковый для строительных работ марки 600 фракции: 5-10 мм |  |  | 4: м3; 5: -17.4; 7: -1.1484; 8: 267.84; 10: -307.59 | [12 empty] | Щебень известняковый для строительных работ марки 600 фракции: 5-10 мм
61.2 | 409-0052 | Щебень шлаковый для дорожного строительства, фракция: 5-10 мм, марка 1000 10 см (коэф.упл=1,26 по тч ТЕР27 прил.27.2) |  |  | 4: м3; 5: 12.6; 7: 0.8316; 8: 111.89; 10: 93.05 | [12 empty] | Щебень шлаковый для дорожного строительства, фракция: 5-10 мм, марка 1000 10 см (коэф.упл=1,26 по тч ТЕР27 прил.27.2)
|  | ФОТ |  |  | 10: 20.37 | [8 empty] | ФОТ
| Приказ № 812/пр от 21.12.2020 Прил. п.21 (в ред. пр. № 636/пр от 02.09.2021) | НР Автомобильные дороги |  |  | 4: %; 5: 147; 7: 147; 10: 29.94 | [8 empty] | НР Автомобильные дороги
| Приказ № 774/пр от 11.12.2020 Прил. п.21 | СП Автомобильные дороги |  |  | 4: %; 5: 95; 7: 95; 10: 19.35 | [8 empty] | СП Автомобильные дороги
|  | Всего по позиции |  |  | 10: 181.47 | [10 empty] | Всего по позиции
62 | ТЕР27-07-002-02 | На каждый 1 см изменения толщины оснований добавлять или исключать к расценке 27-07-002-01 (до толщ.10см) только работа |  |  | 4: 100 м2 дорожек и тротуаров; 7: -0.066 | [5 empty] | На каждый 1 см изменения толщины оснований добавлять или исключать к расценке 27-07-002-01 (до толщ.10см) только работа
|  | Объем=(-33*0,2) / 100 | [17 empty] | Объем=(-33*0,2) / 100
|  | до толщ.10 см ПЗ=2 (ОЗП=2; ЭМ=2 к расх.; ЗПМ=2; МАТ=2 к расх.; ТЗ=2; ТЗМ=2) | [25 empty] | до толщ.10 см ПЗ=2 (ОЗП=2; ЭМ=2 к расх.; ЗПМ=2; МАТ=2 к расх.; ТЗ=2; ТЗМ=2)
| 1 | ОТ |  |  | 8: 5.49; 9: 2; 10: -0.72 | [7 empty] | ОТ
| 2 | ЭМ |  |  | 8: 8.53; 9: 2; 10: -1.13 | [7 empty] | ЭМ
| 3 | в т.ч. ОТм |  |  | 8: 1.21; 9: 2; 10: -0.16 | [7 empty] | в т.ч. ОТм
| 4 | М |  |  | 8: 401.76; 9: 2; 10: -53.03 | [7 empty] | М
|  | ЗТ |  |  | 4: чел.-ч; 5: 0.54; 6: 2; 7: -0.07128 | [8 empty] | ЗТ
|  | ЗТм |  |  | 4: чел.-ч; 5: 0.1; 6: 2; 7: -0.0132 | [8 empty] | ЗТм
|  | Итого по расценке |  |  | 8: 415.78; 10: -54.88 | [9 empty] | Итого по расценке
62.1 | ТССЦ-408-0391 | Щебень известняковый для строительных работ марки 600 фракции: 5-10 мм |  |  | м3 | 1.5 | 2 | -0.198 | 267.84 |  | -53.03 | [14 empty] | Щебень известняковый для строительных работ марки 600 фракции: 5-10 мм
|  | ФОТ |  |  | 10: -0.88 | [8 empty] | ФОТ
| Приказ № 812/пр от 21.12.2020 Прил. п.21 (в ред. пр. № 636/пр от 02.09.2021) | НР Автомобильные дороги |  |  | 4: %; 5: 147; 7: 147; 10: -1.29 | [8 empty] | НР Автомобильные дороги
| Приказ № 774/пр от 11.12.2020 Прил. п.21 | СП Автомобильные дороги |  |  | 4: %; 5: 95; 7: 95; 10: -0.84 | [8 empty] | СП Автомобильные дороги
|  | Всего по позиции |  |  | 10: -110.04 | [10 empty] | Всего по позиции
63 | ТЕР27-02-010-02 | Установка бортовых камней бетонных: при других видах покрытий (П-5У-0,021м3/мп, длина 3 м) |  |  | 4: 100 м бортового камня; 7: 0.33 | [5 empty] | Установка бортовых камней бетонных: при других видах покрытий (П-5У-0,021м3/мп, длина 3 м)
|  | Объем=33 / 100 | [17 empty] | Объем=33 / 100
| 1 | ОТ |  |  | 8: 772.97; 10: 255.08 | [7 empty] | ОТ
| 2 | ЭМ |  |  | 8: 104.2; 10: 34.39 | [7 empty] | ЭМ
| 3 | в т.ч. ОТм |  |  | 8: 11.02; 10: 3.64 | [7 empty] | в т.ч. ОТм
| 4 | М |  |  | 8: 3677.44; 10: 1213.56 | [7 empty] | М
Н | 413-9010 | Камни бортовые |  |  | 4: м; 5: 100; 7: 33 | [11 empty] | Камни бортовые
|  | ЗТ |  |  | 4: чел.-ч; 5: 76.08; 7: 25.1064 | [8 empty] | ЗТ
|  | ЗТм |  |  | 4: чел.-ч; 5: 0.68; 7: 0.2244 | [8 empty] | ЗТм
|  | Итого по расценке |  |  | 8: 4554.61; 10: 1503.03 | [9 empty] | Итого по расценке
63.1 | 102-0038 | Брусья необрезные хвойных пород длиной 4-6,5 м, все ширины, толщиной 100, 125 мм, IV сорта |  |  | 4: м3; 5: -0.17; 7: -0.0561; 8: 705.14; 10: -39.56 | [12 empty] | Брусья необрезные хвойных пород длиной 4-6,5 м, все ширины, толщиной 100, 125 мм, IV сорта
63.2 | 401-0006 | Бетон тяжелый, класс В15 (М200) |  |  | м3 | -5.9 |  | -1.947 | 594.11 | 0.86 | -994.79 | [14 empty] | Бетон тяжелый, класс В15 (М200)
63.3 | 402-0004 | Раствор готовый кладочный цементный марки 100 |  |  | м3 | -0.06 |  | -0.0198 | 696.05 | 0.33 | -4.55 | [14 empty] | Раствор готовый кладочный цементный марки 100
63.4 | ТССЦ-403-8126 | Камни бортовые из бетона В30 (М400) с расходом арматуры 38 кг/м3 (П-5У-0,021 м3/мп L=3 м) |  |  | 4: м3; 5: 2.1; 7: 0.693; 8: 2012.95; 10: 1394.97 | [12 empty] | Камни бортовые из бетона В30 (М400) с расходом арматуры 38 кг/м3 (П-5У-0,021 м3/мп L=3 м)
63.5 | ТССЦ-101-1805 | Гвозди строительные |  |  | 4: т; 5: -0.001; 7: -0.00033; 8: 10557.18; 10: -3.48 | [12 empty] | Гвозди строительные
|  | ФОТ |  |  | 10: 258.72 | [8 empty] | ФОТ
| Приказ № 812/пр от 21.12.2020 Прил. п.21 (в ред. пр. № 636/пр от 02.09.2021) | НР Автомобильные дороги |  |  | 4: %; 5: 147; 7: 147; 10: 380.32 | [8 empty] | НР Автомобильные дороги
| Приказ № 774/пр от 11.12.2020 Прил. п.21 | СП Автомобильные дороги |  |  | 4: %; 5: 95; 7: 95; 10: 245.78 | [8 empty] | СП Автомобильные дороги
|  | Всего по позиции |  |  | 10: 2481.72 | [10 empty] | Всего по позиции
64 | ТЕР06-01-001-01 | Устройство бетонной подготовки (вычет работы по устройству бетон подушки, и учет работы на стыки) |  |  | 4: 100 м3 бетона, бутобетона и железобетона в деле; 7: -0.0169 | [5 empty] | Устройство бетонной подготовки (вычет работы по устройству бетон подушки, и учет работы на стыки)
|  | Объем=(-(1,947/1,02-0,02*33/3)) / 100 | [17 empty] | Объем=(-(1,947/1,02-0,02*33/3)) / 100
| 1 | ОТ |  |  | 8: 1686.6; 10: -28.5 | [7 empty] | ОТ
| 2 | ЭМ |  |  | 8: 2609.79; 10: -44.11 | [7 empty] | ЭМ
| 3 | в т.ч. ОТм |  |  | 8: 291.78; 10: -4.93 | [7 empty] | в т.ч. ОТм
| 4 | М |  |  | 8: 2412.9; 10: -40.78 | [7 empty] | М
Н | 401-9021 | Бетон |  |  | 4: м3; 5: 102; 7: -1.7238 | [11 empty] | Бетон
|  | ЗТ |  |  | 4: чел.-ч; 5: 180; 7: -3.042 | [8 empty] | ЗТ
|  | ЗТм |  |  | 4: чел.-ч; 5: 18; 7: -0.3042 | [8 empty] | ЗТм
|  | Итого по расценке |  |  | 8: 6709.29; 10: -113.39 | [9 empty] | Итого по расценке
64.1 | ТССЦ-401-0006 | Бетон тяжелый, класс В15 (М200) (для швов на стыках через 3 м, норма расхода 1,02, 0,2м3/1 м |  |  | 4: м3; 5: -13.2781; 7: 0.2244; 8: 594.11; 10: 133.32 | [12 empty] | Бетон тяжелый, класс В15 (М200) (для швов на стыках через 3 м, норма расхода 1,02, 0,2м3/1 м
64.2 | ТССЦ-101-1668 | Рогожа |  |  | 4: м2; 5: 250; 7: -4.225; 8: 9.65; 10: -40.77 | [12 empty] | Рогожа
64.3 | ТССЦ-411-0001 | Вода |  |  | 4: м3; 5: 0.2; 7: -0.00338; 8: 1.98; 10: -0.01 | [12 empty] | Вода
|  | ФОТ |  |  | 10: -33.43 | [8 empty] | ФОТ
| Приказ № 812/пр от 21.12.2020 Прил. п.6 | НР Бетонные и железобетонные монолитные конструкции и работы в строительстве |  |  | 4: %; 5: 102; 7: 102; 10: -34.1 | [8 empty] | НР Бетонные и железобетонные монолитные конструкции и работы в строительстве
| Приказ № 774/пр от 11.12.2020 Прил. п.6 | СП Бетонные и железобетонные монолитные конструкции и работы в строительстве |  |  | 4: %; 5: 58; 7: 58; 10: -19.39 | [8 empty] | СП Бетонные и железобетонные монолитные конструкции и работы в строительстве
|  | Всего по позиции |  |  | 10: -74.34 | [10 empty] | Всего по позиции
65 | ТЕР27-07-002-01 | Устройство оснований толщиной 12 см под тротуары из кирпичного или известнякового щебня (под отмостку 10 см) |  |  | 4: 100 м2 дорожек и тротуаров; 7: 0.56 | [5 empty] | Устройство оснований толщиной 12 см под тротуары из кирпичного или известнякового щебня (под отмостку 10 см)
|  | Объем=56 / 100 | [17 empty] | Объем=56 / 100
| 1 | ОТ |  |  | 8: 266.6; 10: 149.3 | [7 empty] | ОТ
| 2 | ЭМ |  |  | 8: 322.22; 10: 180.44 | [7 empty] | ЭМ
| 3 | в т.ч. ОТм |  |  | 8: 42.03; 10: 23.54 | [7 empty] | в т.ч. ОТм
| 4 | М |  |  | 8: 4664.38; 10: 2612.05 | [7 empty] | М
|  | ЗТ |  |  | 4: чел.-ч; 5: 26.24; 7: 14.6944 | [8 empty] | ЗТ
|  | ЗТм |  |  | 4: чел.-ч; 5: 3.17; 7: 1.7752 | [8 empty] | ЗТм
|  | Итого по расценке |  |  | 8: 5253.2; 10: 2941.79 | [9 empty] | Итого по расценке
65.1 | ТССЦ-408-0391 | Щебень известняковый для строительных работ марки 600 фракции: 5-10 мм |  |  | 4: м3; 5: -17.4; 7: -9.744; 8: 267.84; 10: -2609.83 | [12 empty] | Щебень известняковый для строительных работ марки 600 фракции: 5-10 мм
65.2 | 409-0052 | Щебень шлаковый для дорожного строительства, фракция: 5-10 мм, марка 1000 (коэф.упл=1,26 по тч ТЕР27 прил.27.2) |  |  | 4: м3; 5: 12.6; 7: 7.056; 8: 111.89; 10: 789.5 | [12 empty] | Щебень шлаковый для дорожного строительства, фракция: 5-10 мм, марка 1000 (коэф.упл=1,26 по тч ТЕР27 прил.27.2)
|  | ФОТ |  |  | 10: 172.84 | [8 empty] | ФОТ
| Приказ № 812/пр от 21.12.2020 Прил. п.21 (в ред. пр. № 636/пр от 02.09.2021) | НР Автомобильные дороги |  |  | 4: %; 5: 147; 7: 147; 10: 254.07 | [8 empty] | НР Автомобильные дороги
| Приказ № 774/пр от 11.12.2020 Прил. п.21 | СП Автомобильные дороги |  |  | 4: %; 5: 95; 7: 95; 10: 164.2 | [8 empty] | СП Автомобильные дороги
|  | Всего по позиции |  |  | 10: 1539.73 | [10 empty] | Всего по позиции
66 | ТЕР27-07-002-02 | На каждый 1 см изменения толщины оснований добавлять или исключать к расценке 27-07-002-01 (до толщ.10см) только работа |  |  | 4: 100 м2 дорожек и тротуаров; 7: -0.56 | [5 empty] | На каждый 1 см изменения толщины оснований добавлять или исключать к расценке 27-07-002-01 (до толщ.10см) только работа
|  | Объем=-56 / 100 | [17 empty] | Объем=-56 / 100
|  | до толщ.10 см ПЗ=2 (ОЗП=2; ЭМ=2 к расх.; ЗПМ=2; МАТ=2 к расх.; ТЗ=2; ТЗМ=2) | [25 empty] | до толщ.10 см ПЗ=2 (ОЗП=2; ЭМ=2 к расх.; ЗПМ=2; МАТ=2 к расх.; ТЗ=2; ТЗМ=2)
| 1 | ОТ |  |  | 8: 5.49; 9: 2; 10: -6.15 | [7 empty] | ОТ
| 2 | ЭМ |  |  | 8: 8.53; 9: 2; 10: -9.55 | [7 empty] | ЭМ
| 3 | в т.ч. ОТм |  |  | 8: 1.21; 9: 2; 10: -1.36 | [7 empty] | в т.ч. ОТм
| 4 | М |  |  | 8: 401.76; 9: 2; 10: -449.97 | [7 empty] | М
|  | ЗТ |  |  | 4: чел.-ч; 5: 0.54; 6: 2; 7: -0.6048 | [8 empty] | ЗТ
|  | ЗТм |  |  | 4: чел.-ч; 5: 0.1; 6: 2; 7: -0.112 | [8 empty] | ЗТм
|  | Итого по расценке |  |  | 8: 415.78; 10: -465.67 | [9 empty] | Итого по расценке
66.1 | ТССЦ-408-0391 | Щебень известняковый для строительных работ марки 600 фракции: 5-10 мм |  |  | м3 | 1.5 | 2 | -1.68 | 267.84 |  | -449.97 | [14 empty] | Щебень известняковый для строительных работ марки 600 фракции: 5-10 мм
|  | ФОТ |  |  | 10: -7.51 | [8 empty] | ФОТ
| Приказ № 812/пр от 21.12.2020 Прил. п.21 (в ред. пр. № 636/пр от 02.09.2021) | НР Автомобильные дороги |  |  | 4: %; 5: 147; 7: 147; 10: -11.04 | [8 empty] | НР Автомобильные дороги
| Приказ № 774/пр от 11.12.2020 Прил. п.21 | СП Автомобильные дороги |  |  | 4: %; 5: 95; 7: 95; 10: -7.13 | [8 empty] | СП Автомобильные дороги
|  | Всего по позиции |  |  | 10: -933.81 | [10 empty] | Всего по позиции
67 | ТЕР27-07-006-01 | Устройство покрытия дорожек и тротуаров из горячих асфальтобетонных смесей асфальтоукладчиками типа «VOGELE» малых типоразмеров толщиной слоя 4 см |  |  | 4: 1000 м2; 7: 0.056 | [5 empty] | Устройство покрытия дорожек и тротуаров из горячих асфальтобетонных смесей асфальтоукладчиками типа «VOGELE» малых типоразмеров толщиной слоя 4 см
|  | Объем=56 / 1000 | [17 empty] | Объем=56 / 1000
| 1 | ОТ |  |  | 8: 204.94; 10: 11.48 | [7 empty] | ОТ
| 2 | ЭМ |  |  | 8: 4375.98; 10: 245.05 | [7 empty] | ЭМ
| 3 | в т.ч. ОТм |  |  | 8: 126.32; 10: 7.07 | [7 empty] | в т.ч. ОТм
| 4 | М |  |  | 8: 1.82; 10: 0.1 | [7 empty] | М
Н | 101-9010 | Битум |  |  | 4: т; 5: 0.65; 7: 0.0364 | [11 empty] | Битум
Н | 410-9010 | Смесь асфальтобетонная |  |  | 4: т; 5: 0; 7: 0 | [11 empty] | Смесь асфальтобетонная
|  | ЗТ |  |  | 4: чел.-ч; 5: 18.58; 7: 1.0405 | [8 empty] | ЗТ
|  | ЗТм |  |  | 4: чел.-ч; 5: 7.98; 7: 0.44688 | [8 empty] | ЗТм
|  | Итого по расценке |  |  | 8: 4582.74; 10: 256.63 | [9 empty] | Итого по расценке
67.1 | ТССЦ-410-0006 | Смеси асфальтобетонные дорожные, аэродромные и асфальтобетон (горячие для плотного асфальтобетона мелко и крупнозернистые, песчаные), марка II, тип Б норма по ТЕР 27-7-1 с корректировкой толщины)=7,14+2*1,21=9,56т/100м2 |  |  | 4: т; 5: 95.6; 7: 5.3536; 8: 570.7; 10: 3055.3 | [12 empty] | Смеси асфальтобетонные дорожные, аэродромные и асфальтобетон (горячие для плотного асфальтобетона мелко и крупнозернистые, песчаные), марка II, тип Б норма по ТЕР 27-7-1 с корректировкой толщины)=7,14+2*1,21=9,56т/100м2
67.2 | ТССЦ-101-1556 | Битумы нефтяные дорожные марки БНД-60/90, БНД 90/130 |  |  | 4: т; 5: 0.65; 7: 0.0364; 8: 1876.4; 10: 68.3 | [12 empty] | Битумы нефтяные дорожные марки БНД-60/90, БНД 90/130
|  | ФОТ |  |  | 10: 18.55 | [8 empty] | ФОТ
| Приказ № 812/пр от 21.12.2020 Прил. п.21.1 | НР Устройство покрытий дорожек, тротуаров, мостовых и площадок и прочее |  |  | 4: %; 5: 113; 7: 113; 10: 20.96 | [8 empty] | НР Устройство покрытий дорожек, тротуаров, мостовых и площадок и прочее
| Приказ № 774/пр от 11.12.2020 Прил. п.21.1 | СП Устройство покрытий дорожек, тротуаров, мостовых и площадок и прочее |  |  | 4: %; 5: 77; 7: 77; 10: 14.28 | [8 empty] | СП Устройство покрытий дорожек, тротуаров, мостовых и площадок и прочее
|  | Всего по позиции |  |  | 10: 3415.47 | [10 empty] | Всего по позиции
68 | ТЕР01-02-061-01 | Засыпка вручную траншей, пазух котлованов и ям, группа грунтов: 1 |  |  | 4: 100 м3 грунта; 7: 0.0173 | [5 empty] | Засыпка вручную траншей, пазух котлованов и ям, группа грунтов: 1
|  | Объем=(33*0,35*0,15) / 100 | [17 empty] | Объем=(33*0,35*0,15) / 100
| 1 | ОТ |  |  | 8: 797.39; 10: 13.79 | [7 empty] | ОТ
|  | ЗТ |  |  | 4: чел.-ч; 5: 88.5; 7: 1.5311 | [8 empty] | ЗТ
|  | Итого по расценке |  |  | 8: 797.39; 10: 13.79 | [9 empty] | Итого по расценке
|  | ФОТ |  |  | 10: 13.79 | [8 empty] | ФОТ
| Приказ № 812/пр от 21.12.2020 Прил. п.1.2 | НР Земляные работы, выполняемые ручным способом |  |  | 4: %; 5: 89; 7: 89; 10: 12.27 | [8 empty] | НР Земляные работы, выполняемые ручным способом
| Приказ № 774/пр от 11.12.2020 Прил. п.1.2 | СП Земляные работы, выполняемые ручным способом |  |  | 4: %; 5: 40; 7: 40; 10: 5.52 | [8 empty] | СП Земляные работы, выполняемые ручным способом
|  | Всего по позиции |  |  | 10: 31.58 | [10 empty] | Всего по позиции
68.1 | ТССЦ-407-0013 | Земля растительная механизированной заготовки, |  |  | 4: м3; 7: 1.73; 8: 111.97; 10: 193.71 | [5 empty] | Земля растительная механизированной заготовки,
|  | Всего по позиции |  |  | 10: 193.71 | [10 empty] | Всего по позиции
69 | ТЕР01-02-027-04 | Планировка площадей: ручным способом, группа грунтов 1 |  |  | 4: 1000 м2 спланированной площади; 7: 0.01155 | [5 empty] | Планировка площадей: ручным способом, группа грунтов 1
|  | Объем=(33*0,35) / 1000 | [17 empty] | Объем=(33*0,35) / 1000
| 1 | ОТ |  |  | 8: 1025; 10: 11.84 | [7 empty] | ОТ
|  | ЗТ |  |  | 4: чел.-ч; 5: 100; 7: 1.155 | [8 empty] | ЗТ
|  | Итого по расценке |  |  | 8: 1025; 10: 11.84 | [9 empty] | Итого по расценке
|  | ФОТ |  |  | 10: 11.84 | [8 empty] | ФОТ
| Приказ № 812/пр от 21.12.2020 Прил. п.1.4 | НР Земляные работы, выполняемые по другим видам работ (подготовительным, сопутствующим, укрепительным) |  |  | 4: %; 5: 89; 7: 89; 10: 10.54 | [8 empty] | НР Земляные работы, выполняемые по другим видам работ (подготовительным, сопутствующим, укрепительным)
| Приказ № 774/пр от 11.12.2020 Прил. п.1.4 | СП Земляные работы, выполняемые по другим видам работ (подготовительным, сопутствующим, укрепительным) |  |  | 4: %; 5: 41; 7: 41; 10: 4.85 | [8 empty] | СП Земляные работы, выполняемые по другим видам работ (подготовительным, сопутствующим, укрепительным)
|  | Всего по позиции |  |  | 10: 27.23 | [10 empty] | Всего по позиции
|  | Итого по разделу 3 Ремонт тротуаров. Тип 3, S=56м2 |  |  | 10: 10116.9; 12: 124134 | [15 empty] | Итого по разделу 3 Ремонт тротуаров. Тип 3, S=56м2
Раздел 4. Ремонт отмостки. Тип 3а, S=255м2 | [17 empty] | Раздел 4. Ремонт отмостки. Тип 3а, S=255м2
70 | ТЕРр68-13-2 | Разборка асфальтобетонных покрытий тротуаров толщиной до 4 см: с помощью молотков отбойных пневматических |  |  | 4: 1000 м2; 7: 0.225 | [5 empty] | Разборка асфальтобетонных покрытий тротуаров толщиной до 4 см: с помощью молотков отбойных пневматических
|  | Объем=225 / 1000 | [17 empty] | Объем=225 / 1000
| 1 | ОТ |  |  | 8: 577.02; 10: 129.83 | [7 empty] | ОТ
| 2 | ЭМ |  |  | 8: 1184.57; 10: 266.53 | [7 empty] | ЭМ
| 3 | в т.ч. ОТм |  |  | 8: 189.66; 10: 42.67 | [7 empty] | в т.ч. ОТм
|  | ЗТ |  |  | 4: чел.-ч; 5: 57.76; 7: 12.996 | [8 empty] | ЗТ
|  | ЗТм |  |  | 4: чел.-ч; 5: 15.7; 7: 3.5325 | [8 empty] | ЗТм
|  | Итого по расценке |  |  | 8: 1761.59; 10: 396.36 | [9 empty] | Итого по расценке
|  | ФОТ |  |  | 10: 172.5 | [8 empty] | ФОТ
| Приказ № 812/пр от 21.12.2020 Прил. п.102 | НР Благоустройство (ремонтно-строительные) |  |  | 4: %; 5: 102; 7: 102; 10: 175.95 | [8 empty] | НР Благоустройство (ремонтно-строительные)
| Приказ № 774/пр от 11.12.2020 Прил. п.102 | СП Благоустройство (ремонтно-строительные) |  |  | 4: %; 5: 54; 7: 54; 10: 93.15 | [8 empty] | СП Благоустройство (ремонтно-строительные)
|  | Всего по позиции |  |  | 10: 665.46 | [10 empty] | Всего по позиции
70.1 | ТССЦ-509-9900 | Строительный мусор (1,98 т/м3 объемная масса асфальтобетона) |  |  | 4: т; 7: 17.82 | [5 empty] | Строительный мусор (1,98 т/м3 объемная масса асфальтобетона)
|  | Объем=225*0,04*1,98 | [17 empty] | Объем=225*0,04*1,98
|  | Всего по позиции |  |  | 10: 0 | [10 empty] | Всего по позиции
71 | ТЕР27-03-010-02 | Разборка бортовых камней: на щебеночном основании |  |  | 4: 100 м; 7: 2.17 | [5 empty] | Разборка бортовых камней: на щебеночном основании
|  | Объем=217 / 100 | [17 empty] | Объем=217 / 100
| 1 | ОТ |  |  | 8: 544.1; 10: 1180.7 | [7 empty] | ОТ
|  | ЗТ |  |  | 4: чел.-ч; 5: 56.5; 7: 122.605 | [8 empty] | ЗТ
|  | Итого по расценке |  |  | 8: 544.1; 10: 1180.7 | [9 empty] | Итого по расценке
|  | ФОТ |  |  | 10: 1180.7 | [8 empty] | ФОТ
| Приказ № 812/пр от 21.12.2020 Прил. п.21 (в ред. пр. № 636/пр от 02.09.2021) | НР Автомобильные дороги |  |  | 4: %; 5: 147; 7: 147; 10: 1735.63 | [8 empty] | НР Автомобильные дороги
| Приказ № 774/пр от 11.12.2020 Прил. п.21 | СП Автомобильные дороги |  |  | 4: %; 5: 95; 7: 95; 10: 1121.67 | [8 empty] | СП Автомобильные дороги
|  | Всего по позиции |  |  | 10: 4038 | [10 empty] | Всего по позиции
71.1 | ТССЦ-509-9900 | Строительный мусор (вес 1 мп 50 кг) |  |  | 4: т; 7: 10.85 | [5 empty] | Строительный мусор (вес 1 мп 50 кг)
|  | Объем=0,05*217 | [17 empty] | Объем=0,05*217
|  | Всего по позиции |  |  | 10: 0 | [10 empty] | Всего по позиции
72 | ТССЦпг-01-01-01-043 | Погрузочные работы при автомобильных перевозках: мусора строительного с погрузкой экскаваторами емкостью ковша до 0,5 м3 (мусора и бортовых камней) |  |  | 4: 1 т груза; 7: 28.67; 8: 4.49; 10: 128.73 | [5 empty] | Погрузочные работы при автомобильных перевозках: мусора строительного с погрузкой экскаваторами емкостью ковша до 0,5 м3 (мусора и бортовых камней)
|  | Объем=17,82+10,85 | [17 empty] | Объем=17,82+10,85
|  | Всего по позиции |  |  | 10: 128.73 | [10 empty] | Всего по позиции
73 | ТССЦпг-03-21-01-011 | Перевозка грузов автомобилями-самосвалами грузоподъемностью 10 т, работающих вне карьера, на расстояние: до 11 км I класс груза |  |  | 4: 1 т груза; 7: 28.67; 8: 13.55; 10: 388.48 | [5 empty] | Перевозка грузов автомобилями-самосвалами грузоподъемностью 10 т, работающих вне карьера, на расстояние: до 11 км I класс груза
|  | Объем=17,82+10,85 | [17 empty] | Объем=17,82+10,85
|  | Всего по позиции |  |  | 10: 388.48 | [10 empty] | Всего по позиции
Устройство гидроизоляции фундамента | [26 empty] | Устройство гидроизоляции фундамента
74 | ТЕР01-02-057-02 | Разработка грунта вручную в траншеях глубиной до 2 м без креплений с откосами, группа грунтов: 2 |  |  | 4: 100 м3 грунта; 7: 0.13 | [5 empty] | Разработка грунта вручную в траншеях глубиной до 2 м без креплений с откосами, группа грунтов: 2
|  | Объем=(208*0,25*0,25) / 100 | [17 empty] | Объем=(208*0,25*0,25) / 100
| 1 | ОТ |  |  | 8: 1442.98; 10: 187.59 | [7 empty] | ОТ
|  | ЗТ |  |  | 4: чел.-ч; 5: 154; 7: 20.02 | [8 empty] | ЗТ
|  | Итого по расценке |  |  | 8: 1442.98; 10: 187.59 | [9 empty] | Итого по расценке
|  | ФОТ |  |  | 10: 187.59 | [8 empty] | ФОТ
| Приказ № 812/пр от 21.12.2020 Прил. п.1.2 | НР Земляные работы, выполняемые ручным способом |  |  | 4: %; 5: 89; 7: 89; 10: 166.96 | [8 empty] | НР Земляные работы, выполняемые ручным способом
| Приказ № 774/пр от 11.12.2020 Прил. п.1.2 | СП Земляные работы, выполняемые ручным способом |  |  | 4: %; 5: 40; 7: 40; 10: 75.04 | [8 empty] | СП Земляные работы, выполняемые ручным способом
|  | Всего по позиции |  |  | 10: 429.59 | [10 empty] | Всего по позиции
75 | ТЕР46-08-044-02 | Гидроструйная очистка: бетонных поверхностей |  |  | 4: 1 м2 поверхности; 7: 52 | [5 empty] | Гидроструйная очистка: бетонных поверхностей
|  | Объем=208*0,25 | [17 empty] | Объем=208*0,25
| 1 | ОТ |  |  | 8: 1.54; 10: 80.08 | [7 empty] | ОТ
| 2 | ЭМ |  |  | 8: 0.59; 10: 30.68 | [7 empty] | ЭМ
| 4 | М |  |  | 8: 0.28; 10: 14.56 | [7 empty] | М
|  | ЗТ |  |  | 4: чел.-ч; 5: 0.15; 7: 7.8 | [8 empty] | ЗТ
|  | Итого по расценке |  |  | 8: 2.41; 10: 125.32 | [9 empty] | Итого по расценке
|  | ФОТ |  |  | 10: 80.08 | [8 empty] | ФОТ
| Приказ № 812/пр от 21.12.2020 Прил. п.40.1 | НР Работы по реконструкции зданий и сооружений: усиление и замена существующих конструкций, возведение отдельных конструктивных элементов |  |  | 4: %; 5: 103; 7: 103; 10: 82.48 | [8 empty] | НР Работы по реконструкции зданий и сооружений: усиление и замена существующих конструкций, возведение отдельных конструктивных элементов
| Приказ № 774/пр от 11.12.2020 Прил. п.40.1 | СП Работы по реконструкции зданий и сооружений: усиление и замена существующих конструкций, возведение отдельных конструктивных элементов |  |  | 4: %; 5: 59; 7: 59; 10: 47.25 | [8 empty] | СП Работы по реконструкции зданий и сооружений: усиление и замена существующих конструкций, возведение отдельных конструктивных элементов
|  | Всего по позиции |  |  | 10: 255.05 | [10 empty] | Всего по позиции
76 | ТЕР08-01-003-07 | Гидроизоляция боковая обмазочная битумная в 2 слоя по выровненной поверхности бутовой кладки, кирпичу, бетону |  |  | 4: 100 м2 изолируемой поверхности; 7: 0.52 | [5 empty] | Гидроизоляция боковая обмазочная битумная в 2 слоя по выровненной поверхности бутовой кладки, кирпичу, бетону
|  | Объем=(208*0,25) / 100 | [17 empty] | Объем=(208*0,25) / 100
| 1 | ОТ |  |  | 8: 242.32; 10: 126.01 | [7 empty] | ОТ
| 2 | ЭМ |  |  | 8: 77.87; 10: 40.49 | [7 empty] | ЭМ
| 4 | М |  |  | 8: 1604.98; 10: 834.59 | [7 empty] | М
|  | ЗТ |  |  | 4: чел.-ч; 5: 21.2; 7: 11.024 | [8 empty] | ЗТ
|  | Итого по расценке |  |  | 8: 1925.17; 10: 1001.09 | [9 empty] | Итого по расценке
|  | ФОТ |  |  | 10: 126.01 | [8 empty] | ФОТ
| Приказ № 812/пр от 21.12.2020 Прил. п.8 | НР Конструкции из кирпича и блоков |  |  | 4: %; 5: 110; 7: 110; 10: 138.61 | [8 empty] | НР Конструкции из кирпича и блоков
| Приказ № 774/пр от 11.12.2020 Прил. п.8 | СП Конструкции из кирпича и блоков |  |  | 4: %; 5: 69; 7: 69; 10: 86.95 | [8 empty] | СП Конструкции из кирпича и блоков
|  | Всего по позиции |  |  | 10: 1226.65 | [10 empty] | Всего по позиции
77 | ТЕР01-02-061-01 | Засыпка вручную траншей, пазух котлованов и ям, группа грунтов: 1 |  |  | 4: 100 м3 грунта; 7: 0.13 | [5 empty] | Засыпка вручную траншей, пазух котлованов и ям, группа грунтов: 1
|  | Объем=(208*0,25*0,25) / 100 | [17 empty] | Объем=(208*0,25*0,25) / 100
| 1 | ОТ |  |  | 8: 797.39; 10: 103.66 | [7 empty] | ОТ
|  | ЗТ |  |  | 4: чел.-ч; 5: 88.5; 7: 11.505 | [8 empty] | ЗТ
|  | Итого по расценке |  |  | 8: 797.39; 10: 103.66 | [9 empty] | Итого по расценке
|  | ФОТ |  |  | 10: 103.66 | [8 empty] | ФОТ
| Приказ № 812/пр от 21.12.2020 Прил. п.1.2 | НР Земляные работы, выполняемые ручным способом |  |  | 4: %; 5: 89; 7: 89; 10: 92.26 | [8 empty] | НР Земляные работы, выполняемые ручным способом
| Приказ № 774/пр от 11.12.2020 Прил. п.1.2 | СП Земляные работы, выполняемые ручным способом |  |  | 4: %; 5: 40; 7: 40; 10: 41.46 | [8 empty] | СП Земляные работы, выполняемые ручным способом
|  | Всего по позиции |  |  | 10: 237.38 | [10 empty] | Всего по позиции
78 | ТЕР27-07-002-01 | Устройство оснований толщиной 12 см под тротуары из кирпичного или известнякового щебня (под тротуарные бордюры L=94 м В=20 см Н=10 см) |  |  | 4: 100 м2 дорожек и тротуаров; 7: 0.434 | [5 empty] | Устройство оснований толщиной 12 см под тротуары из кирпичного или известнякового щебня (под тротуарные бордюры L=94 м В=20 см Н=10 см)
|  | Объем=(217*0,2) / 100 | [17 empty] | Объем=(217*0,2) / 100
| 1 | ОТ |  |  | 8: 266.6; 10: 115.7 | [7 empty] | ОТ
| 2 | ЭМ |  |  | 8: 322.22; 10: 139.84 | [7 empty] | ЭМ
| 3 | в т.ч. ОТм |  |  | 8: 42.03; 10: 18.24 | [7 empty] | в т.ч. ОТм
| 4 | М |  |  | 8: 4664.38; 10: 2024.34 | [7 empty] | М
|  | ЗТ |  |  | 4: чел.-ч; 5: 26.24; 7: 11.3882 | [8 empty] | ЗТ
|  | ЗТм |  |  | 4: чел.-ч; 5: 3.17; 7: 1.3758 | [8 empty] | ЗТм
|  | Итого по расценке |  |  | 8: 5253.2; 10: 2279.88 | [9 empty] | Итого по расценке
78.1 | ТССЦ-408-0391 | Щебень известняковый для строительных работ марки 600 фракции: 5-10 мм |  |  | 4: м3; 5: -17.4; 7: -7.5516; 8: 267.84; 10: -2022.62 | [12 empty] | Щебень известняковый для строительных работ марки 600 фракции: 5-10 мм
78.2 | 409-0052 | Щебень шлаковый для дорожного строительства, фракция: 5-10 мм, марка 1000 (коэф уплотн 1,26 по ТЧ 27, прил.27.2) |  |  | 4: м3; 5: 12.6; 7: 5.4684; 8: 111.89; 10: 611.86 | [12 empty] | Щебень шлаковый для дорожного строительства, фракция: 5-10 мм, марка 1000 (коэф уплотн 1,26 по ТЧ 27, прил.27.2)
|  | ФОТ |  |  | 10: 133.94 | [8 empty] | ФОТ
| Приказ № 812/пр от 21.12.2020 Прил. п.21 (в ред. пр. № 636/пр от 02.09.2021) | НР Автомобильные дороги |  |  | 4: %; 5: 147; 7: 147; 10: 196.89 | [8 empty] | НР Автомобильные дороги
| Приказ № 774/пр от 11.12.2020 Прил. п.21 | СП Автомобильные дороги |  |  | 4: %; 5: 95; 7: 95; 10: 127.24 | [8 empty] | СП Автомобильные дороги
|  | Всего по позиции |  |  | 10: 1193.25 | [10 empty] | Всего по позиции
79 | ТЕР27-07-002-02 | На каждый 1 см изменения толщины оснований добавлять или исключать к расценке 27-07-002-01 (до толщ.10см) |  |  | 4: 100 м2 дорожек и тротуаров; 7: -0.43 | [5 empty] | На каждый 1 см изменения толщины оснований добавлять или исключать к расценке 27-07-002-01 (до толщ.10см)
|  | Объем=(-217*0,2) / 100 | [17 empty] | Объем=(-217*0,2) / 100
|  | до толщ.10 см ПЗ=2 (ОЗП=2; ЭМ=2 к расх.; ЗПМ=2; МАТ=2 к расх.; ТЗ=2; ТЗМ=2) | [25 empty] | до толщ.10 см ПЗ=2 (ОЗП=2; ЭМ=2 к расх.; ЗПМ=2; МАТ=2 к расх.; ТЗ=2; ТЗМ=2)
| 1 | ОТ |  |  | 8: 5.49; 9: 2; 10: -4.72 | [7 empty] | ОТ
| 2 | ЭМ |  |  | 8: 8.53; 9: 2; 10: -7.34 | [7 empty] | ЭМ
| 3 | в т.ч. ОТм |  |  | 8: 1.21; 9: 2; 10: -1.04 | [7 empty] | в т.ч. ОТм
| 4 | М |  |  | 8: 401.76; 9: 2; 10: -345.51 | [7 empty] | М
|  | ЗТ |  |  | 4: чел.-ч; 5: 0.54; 6: 2; 7: -0.4644 | [8 empty] | ЗТ
|  | ЗТм |  |  | 4: чел.-ч; 5: 0.1; 6: 2; 7: -0.086 | [8 empty] | ЗТм
|  | Итого по расценке |  |  | 8: 415.78; 10: -357.57 | [9 empty] | Итого по расценке
79.1 | ТССЦ-408-0391 | Щебень известняковый для строительных работ марки 600 фракции: 5-10 мм |  |  | м3 | 1.5 | 2 | -1.29 | 267.84 |  | -345.51 | [14 empty] | Щебень известняковый для строительных работ марки 600 фракции: 5-10 мм
|  | ФОТ |  |  | 10: -5.76 | [8 empty] | ФОТ
| Приказ № 812/пр от 21.12.2020 Прил. п.21 (в ред. пр. № 636/пр от 02.09.2021) | НР Автомобильные дороги |  |  | 4: %; 5: 147; 7: 147; 10: -8.47 | [8 empty] | НР Автомобильные дороги
| Приказ № 774/пр от 11.12.2020 Прил. п.21 | СП Автомобильные дороги |  |  | 4: %; 5: 95; 7: 95; 10: -5.47 | [8 empty] | СП Автомобильные дороги
|  | Всего по позиции |  |  | 10: -717.02 | [10 empty] | Всего по позиции
80 | ТЕР27-02-010-02 | Установка бортовых камней бетонных: при других видах покрытий (П-5У-0,021м3/мп, длина 3 м) |  |  | 4: 100 м бортового камня; 7: 2.17 | [5 empty] | Установка бортовых камней бетонных: при других видах покрытий (П-5У-0,021м3/мп, длина 3 м)
|  | Объем=217 / 100 | [17 empty] | Объем=217 / 100
| 1 | ОТ |  |  | 8: 772.97; 10: 1677.34 | [7 empty] | ОТ
| 2 | ЭМ |  |  | 8: 104.2; 10: 226.11 | [7 empty] | ЭМ
| 3 | в т.ч. ОТм |  |  | 8: 11.02; 10: 23.91 | [7 empty] | в т.ч. ОТм
| 4 | М |  |  | 8: 3677.44; 10: 7980.04 | [7 empty] | М
Н | 413-9010 | Камни бортовые |  |  | 4: м; 5: 100; 7: 217 | [11 empty] | Камни бортовые
|  | ЗТ |  |  | 4: чел.-ч; 5: 76.08; 7: 165.0936 | [8 empty] | ЗТ
|  | ЗТм |  |  | 4: чел.-ч; 5: 0.68; 7: 1.4756 | [8 empty] | ЗТм
|  | Итого по расценке |  |  | 8: 4554.61; 10: 9883.49 | [9 empty] | Итого по расценке
80.1 | 102-0038 | Брусья необрезные хвойных пород длиной 4-6,5 м, все ширины, толщиной 100, 125 мм, IV сорта |  |  | 4: м3; 5: -0.17; 7: -0.3689; 8: 705.14; 10: -260.13 | [12 empty] | Брусья необрезные хвойных пород длиной 4-6,5 м, все ширины, толщиной 100, 125 мм, IV сорта
80.2 | 401-0006 | Бетон тяжелый, класс В15 (М200) |  |  | м3 | -5.9 |  | -12.803 | 594.11 | 0.86 | -6541.5 | [14 empty] | Бетон тяжелый, класс В15 (М200)
80.3 | ТССЦ-403-8126 | Камни бортовые из бетона В30 (М400) с расходом арматуры 38 кг/м3 (П-5У-0,021 м3/мп L=3 м) |  |  | 4: м3; 5: 2.1; 7: 4.557; 8: 2012.95; 10: 9173.01 | [12 empty] | Камни бортовые из бетона В30 (М400) с расходом арматуры 38 кг/м3 (П-5У-0,021 м3/мп L=3 м)
80.4 | ТССЦ-402-0004 | Раствор готовый кладочный цементный марки: 100 |  |  | м3 | -0.06 |  | -0.1302 | 696.05 | 0.33 | -29.91 | [14 empty] | Раствор готовый кладочный цементный марки: 100
80.5 | ТССЦ-101-1805 | Гвозди строительные |  |  | 4: т; 5: -0.001; 7: -0.00217; 8: 10557.18; 10: -22.91 | [12 empty] | Гвозди строительные
|  | ФОТ |  |  | 10: 1701.25 | [8 empty] | ФОТ
| Приказ № 812/пр от 21.12.2020 Прил. п.21 (в ред. пр. № 636/пр от 02.09.2021) | НР Автомобильные дороги |  |  | 4: %; 5: 147; 7: 147; 10: 2500.84 | [8 empty] | НР Автомобильные дороги
| Приказ № 774/пр от 11.12.2020 Прил. п.21 | СП Автомобильные дороги |  |  | 4: %; 5: 95; 7: 95; 10: 1616.19 | [8 empty] | СП Автомобильные дороги
|  | Всего по позиции |  |  | 10: 16319.08 | [10 empty] | Всего по позиции
81 | ТЕР06-01-001-01 | Устройство бетонной подготовки (вычет работы по устройству бетон подушки, и учет работы на стыки) |  |  | 4: 100 м3 бетона, бутобетона и железобетона в деле; 7: -0.1111 | [5 empty] | Устройство бетонной подготовки (вычет работы по устройству бетон подушки, и учет работы на стыки)
|  | Объем=(-(12,803/1,02-0,02*217/3)) / 100 | [17 empty] | Объем=(-(12,803/1,02-0,02*217/3)) / 100
| 1 | ОТ |  |  | 8: 1686.6; 10: -187.38 | [7 empty] | ОТ
| 2 | ЭМ |  |  | 8: 2609.79; 10: -289.95 | [7 empty] | ЭМ
| 3 | в т.ч. ОТм |  |  | 8: 291.78; 10: -32.42 | [7 empty] | в т.ч. ОТм
| 4 | М |  |  | 8: 2412.9; 10: -268.07 | [7 empty] | М
Н | 401-9021 | Бетон |  |  | 4: м3; 5: 102; 7: -11.3322 | [11 empty] | Бетон
|  | ЗТ |  |  | 4: чел.-ч; 5: 180; 7: -19.998 | [8 empty] | ЗТ
|  | ЗТм |  |  | 4: чел.-ч; 5: 18; 7: -1.9998 | [8 empty] | ЗТм
|  | Итого по расценке |  |  | 8: 6709.29; 10: -745.4 | [9 empty] | Итого по расценке
81.1 | ТССЦ-401-0006 | Бетон тяжелый, класс В15 (М200) (для швов на стыках через 3 м) V=0,02*200/3*1,02 |  |  | 4: м3; 5: -13.2817; 7: 1.4756; 8: 594.11; 10: 876.67 | [12 empty] | Бетон тяжелый, класс В15 (М200) (для швов на стыках через 3 м) V=0,02*200/3*1,02
81.2 | ТССЦ-101-1668 | Рогожа |  |  | 4: м2; 5: 250; 7: -27.775; 8: 9.65; 10: -268.03 | [12 empty] | Рогожа
81.3 | ТССЦ-411-0001 | Вода |  |  | 4: м3; 5: 0.2; 7: -0.02222; 8: 1.98; 10: -0.04 | [12 empty] | Вода
|  | ФОТ |  |  | 10: -219.8 | [8 empty] | ФОТ
| Приказ № 812/пр от 21.12.2020 Прил. п.6 | НР Бетонные и железобетонные монолитные конструкции и работы в строительстве |  |  | 4: %; 5: 102; 7: 102; 10: -224.2 | [8 empty] | НР Бетонные и железобетонные монолитные конструкции и работы в строительстве
| Приказ № 774/пр от 11.12.2020 Прил. п.6 | СП Бетонные и железобетонные монолитные конструкции и работы в строительстве |  |  | 4: %; 5: 58; 7: 58; 10: -127.48 | [8 empty] | СП Бетонные и железобетонные монолитные конструкции и работы в строительстве
|  | Всего по позиции |  |  | 10: -488.48 | [10 empty] | Всего по позиции
82 | ТЕР27-07-002-01 | Устройство оснований толщиной 12 см под тротуары из кирпичного или известнякового щебня (под отмостку) |  |  | 4: 100 м2 дорожек и тротуаров; 7: 2.55 | [5 empty] | Устройство оснований толщиной 12 см под тротуары из кирпичного или известнякового щебня (под отмостку)
|  | Объем=255 / 100 | [17 empty] | Объем=255 / 100
| 1 | ОТ |  |  | 8: 266.6; 10: 679.83 | [7 empty] | ОТ
| 2 | ЭМ |  |  | 8: 322.22; 10: 821.66 | [7 empty] | ЭМ
| 3 | в т.ч. ОТм |  |  | 8: 42.03; 10: 107.18 | [7 empty] | в т.ч. ОТм
| 4 | М |  |  | 8: 4664.38; 10: 11894.17 | [7 empty] | М
|  | ЗТ |  |  | 4: чел.-ч; 5: 26.24; 7: 66.912 | [8 empty] | ЗТ
|  | ЗТм |  |  | 4: чел.-ч; 5: 3.17; 7: 8.0835 | [8 empty] | ЗТм
|  | Итого по расценке |  |  | 8: 5253.2; 10: 13395.66 | [9 empty] | Итого по расценке
82.1 | ТССЦ-408-0391 | Щебень известняковый для строительных работ марки 600 фракции: 5-10 мм |  |  | 4: м3; 5: -17.4; 7: -44.37; 8: 267.84; 10: -11884.06 | [12 empty] | Щебень известняковый для строительных работ марки 600 фракции: 5-10 мм
82.2 | 409-0052 | Щебень шлаковый для дорожного строительства, фракция: 5-10 мм, марка 1000 (10 см. коэф уплотн 1,26 по ТЧ 27, прил.27.2) |  |  | 4: м3; 5: 12.6; 7: 32.13; 8: 111.89; 10: 3595.03 | [12 empty] | Щебень шлаковый для дорожного строительства, фракция: 5-10 мм, марка 1000 (10 см. коэф уплотн 1,26 по ТЧ 27, прил.27.2)
|  | ФОТ |  |  | 10: 787.01 | [8 empty] | ФОТ
| Приказ № 812/пр от 21.12.2020 Прил. п.21 (в ред. пр. № 636/пр от 02.09.2021) | НР Автомобильные дороги |  |  | 4: %; 5: 147; 7: 147; 10: 1156.9 | [8 empty] | НР Автомобильные дороги
| Приказ № 774/пр от 11.12.2020 Прил. п.21 | СП Автомобильные дороги |  |  | 4: %; 5: 95; 7: 95; 10: 747.66 | [8 empty] | СП Автомобильные дороги
|  | Всего по позиции |  |  | 10: 7011.19 | [10 empty] | Всего по позиции
83 | ТЕР27-07-002-02 | На каждый 1 см изменения толщины оснований добавлять или исключать к расценке 27-07-002-01 (до толщ.10 см) только работа |  |  | 4: 100 м2 дорожек и тротуаров; 7: -2.55 | [5 empty] | На каждый 1 см изменения толщины оснований добавлять или исключать к расценке 27-07-002-01 (до толщ.10 см) только работа
|  | Объем=-255 / 100 | [17 empty] | Объем=-255 / 100
|  | до толщ.10 см ПЗ=2 (ОЗП=2; ЭМ=2 к расх.; ЗПМ=2; МАТ=2 к расх.; ТЗ=2; ТЗМ=2) | [25 empty] | до толщ.10 см ПЗ=2 (ОЗП=2; ЭМ=2 к расх.; ЗПМ=2; МАТ=2 к расх.; ТЗ=2; ТЗМ=2)
| 1 | ОТ |  |  | 8: 5.49; 9: 2; 10: -28 | [7 empty] | ОТ
| 2 | ЭМ |  |  | 8: 8.53; 9: 2; 10: -43.5 | [7 empty] | ЭМ
| 3 | в т.ч. ОТм |  |  | 8: 1.21; 9: 2; 10: -6.17 | [7 empty] | в т.ч. ОТм
| 4 | М |  |  | 8: 401.76; 9: 2; 10: -2048.98 | [7 empty] | М
|  | ЗТ |  |  | 4: чел.-ч; 5: 0.54; 6: 2; 7: -2.754 | [8 empty] | ЗТ
|  | ЗТм |  |  | 4: чел.-ч; 5: 0.1; 6: 2; 7: -0.51 | [8 empty] | ЗТм
|  | Итого по расценке |  |  | 8: 415.78; 10: -2120.48 | [9 empty] | Итого по расценке
83.1 | ТССЦ-408-0391 | Щебень известняковый для строительных работ марки 600 фракции: 5-10 мм |  |  | м3 | 1.5 | 2 | -7.65 | 267.84 |  | -2048.98 | [14 empty] | Щебень известняковый для строительных работ марки 600 фракции: 5-10 мм
|  | ФОТ |  |  | 10: -34.17 | [8 empty] | ФОТ
| Приказ № 812/пр от 21.12.2020 Прил. п.21 (в ред. пр. № 636/пр от 02.09.2021) | НР Автомобильные дороги |  |  | 4: %; 5: 147; 7: 147; 10: -50.23 | [8 empty] | НР Автомобильные дороги
| Приказ № 774/пр от 11.12.2020 Прил. п.21 | СП Автомобильные дороги |  |  | 4: %; 5: 95; 7: 95; 10: -32.46 | [8 empty] | СП Автомобильные дороги
|  | Всего по позиции |  |  | 10: -4252.15 | [10 empty] | Всего по позиции
84 | ТЕР27-07-001-04 прим. | Устройство асфальтобетонных покрытий дорожек и тротуаров двухслойных: верхний слой из песчаной асфальтобетонной смеси толщиной 3 см |  |  | 4: 100 м2 покрытия; 7: 1.13 | [5 empty] | Устройство асфальтобетонных покрытий дорожек и тротуаров двухслойных: верхний слой из песчаной асфальтобетонной смеси толщиной 3 см
|  | Объем=113 / 100 | [17 empty] | Объем=113 / 100
| 1 | ОТ |  |  | 8: 118.03; 10: 133.37 | [7 empty] | ОТ
| 2 | ЭМ |  |  | 8: 73.39; 10: 82.93 | [7 empty] | ЭМ
| 3 | в т.ч. ОТм |  |  | 8: 0.32; 10: 0.36 | [7 empty] | в т.ч. ОТм
| 4 | М |  |  | 8: 4053.01; 10: 4579.9 | [7 empty] | М
|  | ЗТ |  |  | 4: чел.-ч; 5: 10.21; 7: 11.5373 | [8 empty] | ЗТ
|  | ЗТм |  |  | 4: чел.-ч; 5: 0.02; 7: 0.0226 | [8 empty] | ЗТм
|  | Итого по расценке |  |  | 8: 4244.43; 10: 4796.2 | [9 empty] | Итого по расценке
84.1 | ТССЦ-410-0054 | Асфальт литой: для покрытий тротуаров тип II (жесткий) |  |  | 4: т; 5: -7.14; 7: -8.0682; 8: 551.88; 10: -4452.68 | [12 empty] | Асфальт литой: для покрытий тротуаров тип II (жесткий)
84.2 | ТССЦ-410-0006 | Смеси асфальтобетонные дорожные, аэродромные и асфальтобетон (горячие для плотного асфальтобетона мелко и крупнозернистые, песчаные), марка II, тип Б норма по ТЕР 27-7-1-1 с корректировкой толщины) (7,14+2*1,21)*S |  |  | 4: т; 5: 9.56; 7: 10.8028; 8: 570.7; 10: 6165.16 | [12 empty] | Смеси асфальтобетонные дорожные, аэродромные и асфальтобетон (горячие для плотного асфальтобетона мелко и крупнозернистые, песчаные), марка II, тип Б норма по ТЕР 27-7-1-1 с корректировкой толщины) (7,14+2*1,21)*S
|  | ФОТ |  |  | 10: 133.73 | [8 empty] | ФОТ
| Приказ № 812/пр от 21.12.2020 Прил. п.21.1 | НР Устройство покрытий дорожек, тротуаров, мостовых и площадок и прочее |  |  | 4: %; 5: 113; 7: 113; 10: 151.11 | [8 empty] | НР Устройство покрытий дорожек, тротуаров, мостовых и площадок и прочее
| Приказ № 774/пр от 11.12.2020 Прил. п.21.1 | СП Устройство покрытий дорожек, тротуаров, мостовых и площадок и прочее |  |  | 4: %; 5: 77; 7: 77; 10: 102.97 | [8 empty] | СП Устройство покрытий дорожек, тротуаров, мостовых и площадок и прочее
|  | Всего по позиции |  |  | 10: 6762.76 | [10 empty] | Всего по позиции
85 | ТЕР27-07-001-02 прим. к ТЕР27-7-1-4 | На каждые 0,5 см изменения толщины покрытия добавлять к расценке 27-07-001-01 |  |  | 4: 100 м2 покрытия; 7: 2.55 | [5 empty] | На каждые 0,5 см изменения толщины покрытия добавлять к расценке 27-07-001-01
|  | Объем=255 / 100 | [17 empty] | Объем=255 / 100
|  | до толщ. 4 см ПЗ=2 (ОЗП=2; ЭМ=2 к расх.; ЗПМ=2; МАТ=2 к расх.; ТЗ=2; ТЗМ=2) | [25 empty] | до толщ. 4 см ПЗ=2 (ОЗП=2; ЭМ=2 к расх.; ЗПМ=2; МАТ=2 к расх.; ТЗ=2; ТЗМ=2)
| 1 | ОТ |  |  | 8: 25.89; 9: 2; 10: 132.04 | [7 empty] | ОТ
| 2 | ЭМ |  |  | 8: 11.75; 9: 2; 10: 59.93 | [7 empty] | ЭМ
| 4 | М |  |  | 8: 667.77; 9: 2; 10: 3405.63 | [7 empty] | М
|  | ЗТ |  |  | 4: чел.-ч; 5: 2.32; 6: 2; 7: 11.832 | [8 empty] | ЗТ
|  | Итого по расценке |  |  | 8: 705.41; 10: 3597.6 | [9 empty] | Итого по расценке
85.1 | ТССЦ-410-0054 | Асфальт литой: для покрытий тротуаров тип II (жесткий) |  |  | т | -1.21 | 2 | -6.171 | 551.88 |  | -3405.65 | [14 empty] | Асфальт литой: для покрытий тротуаров тип II (жесткий)
|  | ФОТ |  |  | 10: 132.04 | [8 empty] | ФОТ
| Приказ № 812/пр от 21.12.2020 Прил. п.21.1 | НР Устройство покрытий дорожек, тротуаров, мостовых и площадок и прочее |  |  | 4: %; 5: 113; 7: 113; 10: 149.21 | [8 empty] | НР Устройство покрытий дорожек, тротуаров, мостовых и площадок и прочее
| Приказ № 774/пр от 11.12.2020 Прил. п.21.1 | СП Устройство покрытий дорожек, тротуаров, мостовых и площадок и прочее |  |  | 4: %; 5: 77; 7: 77; 10: 101.67 | [8 empty] | СП Устройство покрытий дорожек, тротуаров, мостовых и площадок и прочее
|  | Всего по позиции |  |  | 10: 442.83 | [10 empty] | Всего по позиции
86 | ТЕР01-02-061-01 | Засыпка вручную траншей, пазух котлованов и ям, группа грунтов: 1 |  |  | 4: 100 м3 грунта; 7: 0.114 | [5 empty] | Засыпка вручную траншей, пазух котлованов и ям, группа грунтов: 1
|  | Объем=(217*0,35*0,15) / 100 | [17 empty] | Объем=(217*0,35*0,15) / 100
| 1 | ОТ |  |  | 8: 797.39; 10: 90.9 | [7 empty] | ОТ
|  | ЗТ |  |  | 4: чел.-ч; 5: 88.5; 7: 10.089 | [8 empty] | ЗТ
|  | Итого по расценке |  |  | 8: 797.39; 10: 90.9 | [9 empty] | Итого по расценке
|  | ФОТ |  |  | 10: 90.9 | [8 empty] | ФОТ
| Приказ № 812/пр от 21.12.2020 Прил. п.1.2 | НР Земляные работы, выполняемые ручным способом |  |  | 4: %; 5: 89; 7: 89; 10: 80.9 | [8 empty] | НР Земляные работы, выполняемые ручным способом
| Приказ № 774/пр от 11.12.2020 Прил. п.1.2 | СП Земляные работы, выполняемые ручным способом |  |  | 4: %; 5: 40; 7: 40; 10: 36.36 | [8 empty] | СП Земляные работы, выполняемые ручным способом
|  | Всего по позиции |  |  | 10: 208.16 | [10 empty] | Всего по позиции
86.1 | ТССЦ-407-0013 | Земля растительная механизированной заготовки, |  |  | 4: м3; 7: 11.4; 8: 111.97; 10: 1276.46 | [5 empty] | Земля растительная механизированной заготовки,
|  | Всего по позиции |  |  | 10: 1276.46 | [10 empty] | Всего по позиции
87 | ТЕР01-02-027-04 | Планировка площадей: ручным способом, группа грунтов 1 |  |  | 4: 1000 м2 спланированной площади; 7: 0.07595 | [5 empty] | Планировка площадей: ручным способом, группа грунтов 1
|  | Объем=(217*0,35) / 1000 | [17 empty] | Объем=(217*0,35) / 1000
| 1 | ОТ |  |  | 8: 1025; 10: 77.85 | [7 empty] | ОТ
|  | ЗТ |  |  | 4: чел.-ч; 5: 100; 7: 7.595 | [8 empty] | ЗТ
|  | Итого по расценке |  |  | 8: 1025; 10: 77.85 | [9 empty] | Итого по расценке
|  | ФОТ |  |  | 10: 77.85 | [8 empty] | ФОТ
| Приказ № 812/пр от 21.12.2020 Прил. п.1.4 | НР Земляные работы, выполняемые по другим видам работ (подготовительным, сопутствующим, укрепительным) |  |  | 4: %; 5: 89; 7: 89; 10: 69.29 | [8 empty] | НР Земляные работы, выполняемые по другим видам работ (подготовительным, сопутствующим, укрепительным)
| Приказ № 774/пр от 11.12.2020 Прил. п.1.4 | СП Земляные работы, выполняемые по другим видам работ (подготовительным, сопутствующим, укрепительным) |  |  | 4: %; 5: 41; 7: 41; 10: 31.92 | [8 empty] | СП Земляные работы, выполняемые по другим видам работ (подготовительным, сопутствующим, укрепительным)
|  | Всего по позиции |  |  | 10: 179.06 | [10 empty] | Всего по позиции
|  | Итого по разделу 4 Ремонт отмостки. Тип 3а, S=255м2 |  |  | 10: 35304.48; 12: 433186 | [15 empty] | Итого по разделу 4 Ремонт отмостки. Тип 3а, S=255м2
Раздел 5. Озеленение | [17 empty] | Раздел 5. Озеленение
88 | ТЕР47-01-015-06 | Подготовка стандартных посадочных мест для деревьев-саженцев с оголенной корневой системой вручную: в естественном грунте |  |  | 4: 10 ям; 7: 2 | [5 empty] | Подготовка стандартных посадочных мест для деревьев-саженцев с оголенной корневой системой вручную: в естественном грунте
|  | Объем=(2+18) / 10 | [17 empty] | Объем=(2+18) / 10
| 1 | ОТ |  |  | 8: 63.15; 10: 126.3 | [7 empty] | ОТ
|  | ЗТ |  |  | 4: чел.-ч; 5: 6.74; 7: 13.48 | [8 empty] | ЗТ
|  | Итого по расценке |  |  | 8: 63.15; 10: 126.3 | [9 empty] | Итого по расценке
|  | ФОТ |  |  | 10: 126.3 | [8 empty] | ФОТ
| Приказ № 812/пр от 21.12.2020 Прил. п.41 | НР Озеленение. Защитные лесонасаждения |  |  | 4: %; 5: 103; 7: 103; 10: 130.09 | [8 empty] | НР Озеленение. Защитные лесонасаждения
| Приказ № 774/пр от 11.12.2020 Прил. п.41 | СП Озеленение. Защитные лесонасаждения |  |  | 4: %; 5: 72; 7: 72; 10: 90.94 | [8 empty] | СП Озеленение. Защитные лесонасаждения
|  | Всего по позиции |  |  | 10: 347.33 | [10 empty] | Всего по позиции
89 | ТЕР47-01-017-01 | Посадка деревьев-саженцев с оголенной корневой системой в ямы размером: 0,7x0,7 м |  |  | 4: 10 деревьев; 7: 2 | [5 empty] | Посадка деревьев-саженцев с оголенной корневой системой в ямы размером: 0,7x0,7 м
|  | Объем=(2+18) / 10 | [17 empty] | Объем=(2+18) / 10
| 1 | ОТ |  |  | 8: 108.2; 10: 216.4 | [7 empty] | ОТ
| 2 | ЭМ |  |  | 8: 47.23; 10: 94.46 | [7 empty] | ЭМ
| 3 | в т.ч. ОТм |  |  | 8: 3.76; 10: 7.52 | [7 empty] | в т.ч. ОТм
| 4 | М |  |  | 8: 72.58; 10: 145.16 | [7 empty] | М
Н | 414-9001 | Деревья-саженцы |  |  | 4: шт.; 5: 10; 7: 20 | [11 empty] | Деревья-саженцы
|  | ЗТ |  |  | 4: чел.-ч; 5: 9.36; 7: 18.72 | [8 empty] | ЗТ
|  | ЗТм |  |  | 4: чел.-ч; 5: 0.27; 7: 0.54 | [8 empty] | ЗТм
|  | Итого по расценке |  |  | 8: 228.01; 10: 456.02 | [9 empty] | Итого по расценке
89.1 | ТССЦ-414-0126 | Деревья-саженцы с кроной 9-12 лет (вяз, дуб, каштан, клен, липа, орех, ясень) |  |  | 4: шт.; 5: 10; 7: 20; 8: 219.6; 10: 4392 | [12 empty] | Деревья-саженцы с кроной 9-12 лет (вяз, дуб, каштан, клен, липа, орех, ясень)
|  | ФОТ |  |  | 10: 223.92 | [8 empty] | ФОТ
| Приказ № 812/пр от 21.12.2020 Прил. п.41 | НР Озеленение. Защитные лесонасаждения |  |  | 4: %; 5: 103; 7: 103; 10: 230.64 | [8 empty] | НР Озеленение. Защитные лесонасаждения
| Приказ № 774/пр от 11.12.2020 Прил. п.41 | СП Озеленение. Защитные лесонасаждения |  |  | 4: %; 5: 72; 7: 72; 10: 161.22 | [8 empty] | СП Озеленение. Защитные лесонасаждения
|  | Всего по позиции |  |  | 10: 5239.88 | [10 empty] | Всего по позиции
90 | ТЕР47-01-046-06 | Посев газонов партерных, мавританских и обыкновенных вручную |  |  | 4: 100 м2; 7: 0.55 | [5 empty] | Посев газонов партерных, мавританских и обыкновенных вручную
|  | Объем=55 / 100 | [17 empty] | Объем=55 / 100
| 1 | ОТ |  |  | 8: 60.86; 10: 33.47 | [7 empty] | ОТ
| 2 | ЭМ |  |  | 8: 479.28; 10: 263.6 | [7 empty] | ЭМ
| 3 | в т.ч. ОТм |  |  | 8: 38.17; 10: 20.99 | [7 empty] | в т.ч. ОТм
| 4 | М |  |  | 8: 312.3; 10: 171.77 | [7 empty] | М
|  | ЗТ |  |  | 4: чел.-ч; 5: 5.99; 7: 3.2945 | [8 empty] | ЗТ
|  | ЗТм |  |  | 4: чел.-ч; 5: 2.74; 7: 1.507 | [8 empty] | ЗТм
|  | Итого по расценке |  |  | 8: 852.44; 10: 468.84 | [9 empty] | Итого по расценке
|  | ФОТ |  |  | 10: 54.46 | [8 empty] | ФОТ
| Приказ № 812/пр от 21.12.2020 Прил. п.41 | НР Озеленение. Защитные лесонасаждения |  |  | 4: %; 5: 103; 7: 103; 10: 56.09 | [8 empty] | НР Озеленение. Защитные лесонасаждения
| Приказ № 774/пр от 11.12.2020 Прил. п.41 | СП Озеленение. Защитные лесонасаждения |  |  | 4: %; 5: 72; 7: 72; 10: 39.21 | [8 empty] | СП Озеленение. Защитные лесонасаждения
|  | Всего по позиции |  |  | 10: 564.14 | [10 empty] | Всего по позиции
91 | ТЕР47-01-046-04 | Подготовка почвы для устройства партерного и обыкновенного газона с внесением растительной земли слоем 15 см: вручную |  |  | 4: 100 м2; 7: 0.55 | [5 empty] | Подготовка почвы для устройства партерного и обыкновенного газона с внесением растительной земли слоем 15 см: вручную
|  | Объем=55 / 100 | [17 empty] | Объем=55 / 100
| 1 | ОТ |  |  | 8: 382; 10: 210.1 | [7 empty] | ОТ
| 4 | М |  |  | 8: 1679.55; 10: 923.75 | [7 empty] | М
|  | ЗТ |  |  | 4: чел.-ч; 5: 40; 7: 22 | [8 empty] | ЗТ
|  | Итого по расценке |  |  | 8: 2061.55; 10: 1133.85 | [9 empty] | Итого по расценке
|  | ФОТ |  |  | 10: 210.1 | [8 empty] | ФОТ
| Приказ № 812/пр от 21.12.2020 Прил. п.41 | НР Озеленение. Защитные лесонасаждения |  |  | 4: %; 5: 103; 7: 103; 10: 216.4 | [8 empty] | НР Озеленение. Защитные лесонасаждения
| Приказ № 774/пр от 11.12.2020 Прил. п.41 | СП Озеленение. Защитные лесонасаждения |  |  | 4: %; 5: 72; 7: 72; 10: 151.27 | [8 empty] | СП Озеленение. Защитные лесонасаждения
|  | Всего по позиции |  |  | 10: 1501.52 | [10 empty] | Всего по позиции
92 | ТЕР09-05-002-01 | Электродуговая сварка при монтаже одноэтажных производственных зданий: каркасов в целом (укрепление мафов на 2 штыря ду 10 мм, длинной 10 см на форму) |  |  | 4: 10 т конструкций; 7: 0.0003 | [5 empty] | Электродуговая сварка при монтаже одноэтажных производственных зданий: каркасов в целом (укрепление мафов на 2 штыря ду 10 мм, длинной 10 см на форму)
|  | Объем=((4*6+4*6)*0,1*0,617/1000) / 10 | [17 empty] | Объем=((4*6+4*6)*0,1*0,617/1000) / 10
| 1 | ОТ |  |  | 8: 532.2; 10: 0.16 | [7 empty] | ОТ
| 2 | ЭМ |  |  | 8: 335.11; 10: 0.1 | [7 empty] | ЭМ
| 4 | М |  |  | 8: 494.24; 10: 0.15 | [7 empty] | М
|  | ЗТ |  |  | 4: чел.-ч; 5: 35.79; 7: 0.010737 | [8 empty] | ЗТ
|  | Итого по расценке |  |  | 8: 1361.55; 10: 0.41 | [9 empty] | Итого по расценке
|  | ФОТ |  |  | 10: 0.16 | [8 empty] | ФОТ
| Приказ № 812/пр от 21.12.2020 Прил. п.9 | НР Строительные металлические конструкции |  |  | 4: %; 5: 93; 7: 93; 10: 0.15 | [8 empty] | НР Строительные металлические конструкции
| Приказ № 774/пр от 11.12.2020 Прил. п.9 | СП Строительные металлические конструкции |  |  | 4: %; 5: 62; 7: 62; 10: 0.1 | [8 empty] | СП Строительные металлические конструкции
|  | Всего по позиции |  |  | 10: 0.66 | [10 empty] | Всего по позиции
93 | ТССЦ-204-0003 | Горячекатаная арматурная сталь гладкая класса А-I, диаметром: 10 мм |  |  | 4: т; 7: 0.003; 8: 5794.34; 10: 17.38 | [5 empty] | Горячекатаная арматурная сталь гладкая класса А-I, диаметром: 10 мм
|  | Всего по позиции |  |  | 10: 17.38 | [10 empty] | Всего по позиции
94 | ТССЦ-116-0355 | Скамья парковая на чугунных опорах: без поручней, размеры 1600х770х585 мм |  |  | 4: шт.; 7: 6; 8: 902.74; 10: 5416.44 | [5 empty] | Скамья парковая на чугунных опорах: без поручней, размеры 1600х770х585 мм
|  | Всего по позиции |  |  | 10: 5416.44 | [10 empty] | Всего по позиции
95 | ТССЦ-116-0093 | Урна металлическая опрокидывающаяся |  |  | 4: шт.; 7: 6; 8: 315.35; 10: 1892.1 | [5 empty] | Урна металлическая опрокидывающаяся
|  | Всего по позиции |  |  | 10: 1892.1 | [10 empty] | Всего по позиции
|  | Итого по разделу 5 Озеленение |  |  | 10: 14979.45; 12: 183798 | [15 empty] | Итого по разделу 5 Озеленение
|  | Итоги по смете: | [27 empty] | Итоги по смете:
|  | Итого прямые затраты (справочно) |  |  | 10: 318098.57 | [17 empty] | Итого прямые затраты (справочно)
|  | в том числе: | [28 empty] | в том числе:
|  | Оплата труда рабочих |  |  | 10: 14335.56 | [17 empty] | Оплата труда рабочих
|  | Эксплуатация машин |  |  | 10: 37882.9 | [17 empty] | Эксплуатация машин
|  | в том числе оплата труда машинистов (Отм) |  |  | 10: 2586.95 | [17 empty] | в том числе оплата труда машинистов (Отм)
|  | Материалы |  |  | 10: 265880.11 | [17 empty] | Материалы
|  | Строительные работы |  |  | 10: 355437.53; 12: 4361218 | [17 empty] | Строительные работы
| 2 квартал 2022г.Письмо Минстроя РФ от 29.04.2022 № 19281-ИФ/09 (прочие) с учетом индекса дефлятора 1,043 | Строительные работы |  |  | 10: 347541.84; 11: 12.27; 12: 4264338 | [17 empty] | Строительные работы
|  | в том числе: | [28 empty] | в том числе:
|  | оплата труда |  |  | 10: 14335.56 | [17 empty] | оплата труда
|  | эксплуатация машин и механизмов |  |  | 10: 29987.21 | [17 empty] | эксплуатация машин и механизмов
|  | в том числе оплата труда машинистов (ОТм) |  |  | 10: 2586.95 | [17 empty] | в том числе оплата труда машинистов (ОТм)
|  | материалы |  |  | 10: 265880.11 | [17 empty] | материалы
|  | накладные расходы |  |  | 10: 22898.47 | [17 empty] | накладные расходы
|  | сметная прибыль |  |  | 10: 14440.49 | [17 empty] | сметная прибыль
| 2 квартал 2022г.Письмо Минстроя РФ от 29.04.2022 № 19281-ИФ/09 (прочие) с учетом индекса дефлятора 1,043 | Транспортные расходы (перевозка), относимые на стоимость строительных работ |  |  | 10: 7895.69; 11: 12.27; 12: 96880 | [17 empty] | Транспортные расходы (перевозка), относимые на стоимость строительных работ
|  | Итого ФОТ (справочно) |  |  | 10: 16922.51 | [17 empty] | Итого ФОТ (справочно)
|  | Итого накладные расходы (справочно) |  |  | 10: 22898.47 | [17 empty] | Итого накладные расходы (справочно)
|  | Итого сметная прибыль (справочно) |  |  | 10: 14440.49 | [17 empty] | Итого сметная прибыль (справочно)
|  | Пост. Коллегии Администрации и КО № 317 от 08.07.11г. - 2,14%; Приказ №421 от 04.08.2020г. п.167 2,4% |  |  | 10: 8530.5; 12: 104669 | [17 empty] | Пост. Коллегии Администрации и КО № 317 от 08.07.11г. - 2,14%; Приказ №421 от 04.08.2020г. п.167 2,4%
|  | Итого |  |  | 10: 363968.03; 12: 4465887 | [18 empty] | Итого
|  | Приказ №421 от 04.08.2020г. п.179 2% |  |  | 10: 7279.36; 12: 89318 | [17 empty] | Приказ №421 от 04.08.2020г. п.179 2%
|  | Итого с непредвиденными |  |  | 10: 371247.39; 12: 4555205 | [18 empty] | Итого с непредвиденными
|  | НДС 20% |  |  | 10: 74249.48; 12: 911041 | [19 empty] | НДС 20%
|  | ВСЕГО по смете |  |  | 10: 445496.87; 12: 5466246 | [20 empty] | ВСЕГО по смете
| Составил: | (инженер МБУ НГО "ГУРТ" Андреева Ю.В. тел. 89609185933 )
[должность, подпись (инициалы, фамилия)]
Проверил:
[должность, подпись (инициалы, фамилия)]