## Книга
Приложение № 2
Утверждено приказом № 421 от 4 августа 2020 г. Минстроя РФ
СОГЛАСОВАНО: | [9 empty] | УТВЕРЖДАЮ:
"____" ________________ 2022 года | [12 empty] | "____" ________________ 2022 года
Наименование редакции сметных нормативов |  |  | «Территориальные единичные расценки на строительные и специальные строительные работы. ТЕР 81-02-2001. Кемеровская область. Изменения в территориальные единичные расценки на строительные и специальные строительные работы» | [10 empty] | «Территориальные единичные расценки на строительные и специальные строительные работы. ТЕР 81-02-2001. Кемеровская область. Изменения в территориальные единичные расценки на строительные и специальные строительные работы»
Наименование программного продукта |  |  | ГРАНД-Смета, версия 2022.1
Благоустройство дворовой территории по адресу: г.Новокузнецк, Заводской район, ул.Горьковская, д. 61 (минимальный перечень работ) | [14 empty] | Благоустройство дворовой территории по адресу: г.Новокузнецк, Заводской район, ул.Горьковская, д. 61 (минимальный перечень работ)
(наименование стройки)
Благоустройство дворовой территории по адресу: г.Новокузнецк, Заводской район, ул.Горьковская, д. 61 (минимальный перечень работ) | [15 empty] | Благоустройство дворовой территории по адресу: г.Новокузнецк, Заводской район, ул.Горьковская, д. 61 (минимальный перечень работ)
(наименование объекта капитального строительства)
ЛОКАЛЬНЫЙ СМЕТНЫЙ РАСЧЕТ (СМЕТА) № 38-22дв
Благоустройство дворовой территории по адресу: г.Новокузнецк, Заводской район, ул.Горьковская, д. 61 (минимальный перечень работ) | [16 empty] | Благоустройство дворовой территории по адресу: г.Новокузнецк, Заводской район, ул.Горьковская, д. 61 (минимальный перечень работ)
(наименование конструктивного решения)
Составлен | базисно-индексным | методом
Основание | проект ПЗУ МБУ НГО "ГУРТ"
(проектная и (или) иная техническая документация)
Составлен(а) в текущем (базисном) уровне цен |  |  | 2 квартал 2022 / 01.01.2000г. с учетом индекса дефлятора на 2022-2023г.(104,3%)
Сметная стоимость |  | 4205.17 | (342,72) | тыс.руб.
в том числе:
| строительных работ | 3355.07 | (273,44) | тыс.руб. |  | Средства на оплату труда рабочих | [5 empty] | (10,4) | тыс.руб.
| монтажных работ | 0 | (0) | тыс.руб. |  | Нормативные затраты труда рабочих |  |  |  |  | 1029.07 |  | чел.час.
| оборудования | 0 | (0) | тыс.руб. |  | Нормативные затраты труда машинистов |  |  |  |  | 107.95 |  | чел.час.
| прочих затрат | 0 | (0) | тыс.руб. |  | Расчетный измеритель конструктивного решения
№ п/п | Обоснование | Наименование работ и затрат |  |  | Единица измерения | Количество |  |  | Сметная стоимость в базисном уровне цен (в текущем уровне цен (гр. 8) для ресурсов, отсутствующих в СНБ), руб. |  |  | Индексы | Сметная стоимость в текущем уровне цен, руб.
[6 empty] | на единицу | коэффициенты | всего с учетом коэффициентов | на единицу | коэффициенты | всего
1 | 2 | 3 |  |  | 4 | 5 | 6 | 7 | 8 | 9 | 10 | 11 | 12
Раздел 1. Восстановление дорожной одежды проезда. Тип 2, S=596м2 | [17 empty] | Раздел 1. Восстановление дорожной одежды проезда. Тип 2, S=596м2
1 | ТЕР27-03-010-02 | Разборка бортовых камней: на щебеночном основании |  |  | 4: 100 м; 7: 2.97 | [5 empty] | Разборка бортовых камней: на щебеночном основании
|  | Объем=297 / 100 | [17 empty] | Объем=297 / 100
| 1 | ОТ |  |  | 8: 544.1; 10: 1615.98 | [7 empty] | ОТ
|  | ЗТ |  |  | 4: чел.-ч; 5: 56.5; 7: 167.805 | [8 empty] | ЗТ
|  | Итого по расценке |  |  | 8: 544.1; 10: 1615.98 | [9 empty] | Итого по расценке
|  | ФОТ |  |  | 10: 1615.98 | [8 empty] | ФОТ
| Приказ № 812/пр от 21.12.2020 Прил. п.21 (в ред. пр. № 636/пр от 02.09.2021) | НР Автомобильные дороги |  |  | 4: %; 5: 147; 7: 147; 10: 2375.49 | [8 empty] | НР Автомобильные дороги
| Приказ № 774/пр от 11.12.2020 Прил. п.21 | СП Автомобильные дороги |  |  | 4: %; 5: 95; 7: 95; 10: 1535.18 | [8 empty] | СП Автомобильные дороги
|  | Всего по позиции |  |  | 10: 5526.65 | [10 empty] | Всего по позиции
1.1 | ТССЦ-509-9900 | Строительный мусор (вес 1 мп 125 кг) |  |  | 4: т; 7: 37.13 | [5 empty] | Строительный мусор (вес 1 мп 125 кг)
|  | Объем=297*0,125 | [17 empty] | Объем=297*0,125
|  | Всего по позиции |  |  | 10: 0 | [10 empty] | Всего по позиции
2 | ТЕРр68-12-8 | Снятие деформированных асфальтобетонных покрытий самоходными холодными фрезами с шириной фрезерования 500-1000 мм и толщиной слоя: до 70 мм |  |  | 4: 1000 м2 покрытия; 7: 0.596 | [5 empty] | Снятие деформированных асфальтобетонных покрытий самоходными холодными фрезами с шириной фрезерования 500-1000 мм и толщиной слоя: до 70 мм
|  | Объем=596 / 1000 | [17 empty] | Объем=596 / 1000
| 1 | ОТ |  |  | 8: 92.48; 10: 55.12 | [7 empty] | ОТ
| 2 | ЭМ |  |  | 8: 11431.43; 10: 6813.13 | [7 empty] | ЭМ
| 3 | в т.ч. ОТм |  |  | 8: 249.25; 10: 148.55 | [7 empty] | в т.ч. ОТм
|  | ЗТ |  |  | 4: чел.-ч; 5: 9.87; 7: 5.8825 | [8 empty] | ЗТ
|  | ЗТм |  |  | 4: чел.-ч; 5: 15.51; 7: 9.244 | [8 empty] | ЗТм
|  | Итого по расценке |  |  | 8: 11523.91; 10: 6868.25 | [9 empty] | Итого по расценке
|  | ФОТ |  |  | 10: 203.67 | [8 empty] | ФОТ
| Приказ № 812/пр от 21.12.2020 Прил. п.102 | НР Благоустройство (ремонтно-строительные) |  |  | 4: %; 5: 102; 7: 102; 10: 207.74 | [8 empty] | НР Благоустройство (ремонтно-строительные)
| Приказ № 774/пр от 11.12.2020 Прил. п.102 | СП Благоустройство (ремонтно-строительные) |  |  | 4: %; 5: 54; 7: 54; 10: 109.98 | [8 empty] | СП Благоустройство (ремонтно-строительные)
|  | Всего по позиции |  |  | 10: 7185.97 | [10 empty] | Всего по позиции
2.1 | ТССЦ-410-9014 | Лом асфальтобетона |  |  | 4: т; 7: 82.61 | [5 empty] | Лом асфальтобетона
|  | Объем=596*0,07*1,98 | [17 empty] | Объем=596*0,07*1,98
|  | Всего по позиции |  |  | 10: 0 | [10 empty] | Всего по позиции
3 | ТССЦпг-01-01-01-043 | Погрузочные работы при автомобильных перевозках: мусора строительного с погрузкой экскаваторами емкостью ковша до 0,5 м3 (бортовой камень, погрузка лома асфальта учтена расценкой) |  |  | 4: 1 т груза; 7: 37.125; 8: 4.49; 10: 166.69 | [5 empty] | Погрузочные работы при автомобильных перевозках: мусора строительного с погрузкой экскаваторами емкостью ковша до 0,5 м3 (бортовой камень, погрузка лома асфальта учтена расценкой)
|  | Объем=297*0,125 | [17 empty] | Объем=297*0,125
|  | Всего по позиции |  |  | 10: 166.69 | [10 empty] | Всего по позиции
4 | ТССЦпг-03-21-01-011 | Перевозка грузов автомобилями-самосвалами грузоподъемностью 10 т, работающих вне карьера, на расстояние: до 11 км I класс груза |  |  | 4: 1 т груза; 7: 119.735; 8: 13.55; 10: 1622.41 | [5 empty] | Перевозка грузов автомобилями-самосвалами грузоподъемностью 10 т, работающих вне карьера, на расстояние: до 11 км I класс груза
|  | Объем=37,125+82,61 | [17 empty] | Объем=37,125+82,61
|  | Всего по позиции |  |  | 10: 1622.41 | [10 empty] | Всего по позиции
5 | ТЕР01-01-030-06 | Разработка грунта под расширение с перемещением до 10 м бульдозерами мощностью: 79 кВт (108 л.с.), группа грунтов 2 (разборка щебеночного основания) |  |  | 4: 1000 м3 грунта; 7: 0.03576 | [5 empty] | Разработка грунта под расширение с перемещением до 10 м бульдозерами мощностью: 79 кВт (108 л.с.), группа грунтов 2 (разборка щебеночного основания)
|  | Объем=(596*0,06) / 1000 | [17 empty] | Объем=(596*0,06) / 1000
| 2 | ЭМ |  |  | 8: 949.58; 10: 33.96 | [7 empty] | ЭМ
| 3 | в т.ч. ОТм |  |  | 8: 121.41; 10: 4.34 | [7 empty] | в т.ч. ОТм
|  | ЗТм |  |  | 4: чел.-ч; 5: 7.49; 7: 0.26784 | [8 empty] | ЗТм
|  | Итого по расценке |  |  | 8: 949.58; 10: 33.96 | [9 empty] | Итого по расценке
|  | ФОТ |  |  | 10: 4.34 | [8 empty] | ФОТ
| Приказ № 812/пр от 21.12.2020 Прил. п.1.1 | НР Земляные работы, выполняемые механизированным способом |  |  | 4: %; 5: 92; 7: 92; 10: 3.99 | [8 empty] | НР Земляные работы, выполняемые механизированным способом
| Приказ № 774/пр от 11.12.2020 Прил. п.1.1 | СП Земляные работы, выполняемые механизированным способом |  |  | 4: %; 5: 46; 7: 46; 10: 2 | [8 empty] | СП Земляные работы, выполняемые механизированным способом
|  | Всего по позиции |  |  | 10: 39.95 | [10 empty] | Всего по позиции
6 | ТССЦпг-01-01-01-036 | Погрузочные работы при автомобильных перевозках: гравия (выгрузка учитывает перемещение транспортерами) (ТЧ 1, прил. 1.1, п.35в) |  |  | 4: 1 т груза; 7: 62.58; 8: 4.49; 10: 280.98 | [5 empty] | Погрузочные работы при автомобильных перевозках: гравия (выгрузка учитывает перемещение транспортерами) (ТЧ 1, прил. 1.1, п.35в)
|  | Объем=596*0,06*1,75 | [17 empty] | Объем=596*0,06*1,75
|  | Всего по позиции |  |  | 10: 280.98 | [10 empty] | Всего по позиции
7 | ТССЦпг-03-21-01-011 | Перевозка грузов автомобилями-самосвалами грузоподъемностью 10 т, работающих вне карьера, на расстояние: до 11 км I класс груза |  |  | 4: 1 т груза; 7: 62.58; 8: 13.55; 10: 847.96 | [5 empty] | Перевозка грузов автомобилями-самосвалами грузоподъемностью 10 т, работающих вне карьера, на расстояние: до 11 км I класс груза
|  | Объем=596*0,06*1,75 | [17 empty] | Объем=596*0,06*1,75
|  | Всего по позиции |  |  | 10: 847.96 | [10 empty] | Всего по позиции
8 | ТЕР27-04-001-03 | Устройство подстилающих и выравнивающих слоев оснований: из шлака доменного отвального сталеплавильного (5 см) |  |  | 4: 100 м3 материала основания (в плотном теле); 7: 0.298 | [5 empty] | Устройство подстилающих и выравнивающих слоев оснований: из шлака доменного отвального сталеплавильного (5 см)
|  | Объем=(596*0,05) / 100 | [17 empty] | Объем=(596*0,05) / 100
| 1 | ОТ |  |  | 8: 121.95; 10: 36.34 | [7 empty] | ОТ
| 2 | ЭМ |  |  | 8: 4465.64; 10: 1330.76 | [7 empty] | ЭМ
| 3 | в т.ч. ОТм |  |  | 8: 478.22; 10: 142.51 | [7 empty] | в т.ч. ОТм
| 4 | М |  |  | 8: 29.5; 10: 8.79 | [7 empty] | М
П,Н | 409-9013 | Шлаки металлургические пористые: мартеновский и отвальный доменный |  |  | 4: м3; 5: 0; 7: 0 | [11 empty] | Шлаки металлургические пористые: мартеновский и отвальный доменный
|  | ЗТ |  |  | 4: чел.-ч; 5: 12.77; 7: 3.8055 | [8 empty] | ЗТ
|  | ЗТм |  |  | 4: чел.-ч; 5: 29.74; 7: 8.8625 | [8 empty] | ЗТм
|  | Итого по расценке |  |  | 8: 4617.09; 10: 1375.89 | [9 empty] | Итого по расценке
8.1 | 409-0052 | Щебень шлаковый для дорожного строительства, фракция: 5-10 мм, марка 1000 (коэф уплотн 1,26 по ТЧ 27, прил.27.2) |  |  | 4: м3; 5: 126; 7: 37.548; 8: 111.89; 10: 4201.25 | [12 empty] | Щебень шлаковый для дорожного строительства, фракция: 5-10 мм, марка 1000 (коэф уплотн 1,26 по ТЧ 27, прил.27.2)
|  | ФОТ |  |  | 10: 178.85 | [8 empty] | ФОТ
| Приказ № 812/пр от 21.12.2020 Прил. п.21 (в ред. пр. № 636/пр от 02.09.2021) | НР Автомобильные дороги |  |  | 4: %; 5: 147; 7: 147; 10: 262.91 | [8 empty] | НР Автомобильные дороги
| Приказ № 774/пр от 11.12.2020 Прил. п.21 | СП Автомобильные дороги |  |  | 4: %; 5: 95; 7: 95; 10: 169.91 | [8 empty] | СП Автомобильные дороги
|  | Всего по позиции |  |  | 10: 6009.96 | [10 empty] | Всего по позиции
9 | ТЕР27-06-020-06 | Устройство покрытия толщиной 4 см из горячих асфальтобетонных смесей пористых крупнозернистых, плотность каменных материалов: 2,5-2,9 т/м3 (нижний слой) |  |  | 4: 1000 м2 покрытия; 7: 0.596 | [5 empty] | Устройство покрытия толщиной 4 см из горячих асфальтобетонных смесей пористых крупнозернистых, плотность каменных материалов: 2,5-2,9 т/м3 (нижний слой)
|  | Объем=596 / 1000 | [17 empty] | Объем=596 / 1000
| 1 | ОТ |  |  | 8: 442.75; 10: 263.88 | [7 empty] | ОТ
| 2 | ЭМ |  |  | 8: 2761.87; 10: 1646.07 | [7 empty] | ЭМ
| 3 | в т.ч. ОТм |  |  | 8: 314.9; 10: 187.68 | [7 empty] | в т.ч. ОТм
| 4 | М |  |  | 8: 55.05; 10: 32.81 | [7 empty] | М
Н | 410-9010 | Смесь асфальтобетонная |  |  | 4: т; 5: 92.5; 7: 55.13 | [11 empty] | Смесь асфальтобетонная
|  | ЗТ |  |  | 4: чел.-ч; 5: 38.3; 7: 22.8268 | [8 empty] | ЗТ
|  | ЗТм |  |  | 4: чел.-ч; 5: 19.05; 7: 11.3538 | [8 empty] | ЗТм
|  | Итого по расценке |  |  | 8: 3259.67; 10: 1942.76 | [9 empty] | Итого по расценке
9.1 | ТССЦ-410-0022 | Смеси асфальтобетонные дорожные, аэродромные и асфальтобетон (горячие для пористого асфальтобетона щебеночные и гравийные), марка II |  |  | 4: т; 5: 92.5; 7: 55.13; 8: 518.6; 10: 28590.42 | [12 empty] | Смеси асфальтобетонные дорожные, аэродромные и асфальтобетон (горячие для пористого асфальтобетона щебеночные и гравийные), марка II
|  | ФОТ |  |  | 10: 451.56 | [8 empty] | ФОТ
| Приказ № 812/пр от 21.12.2020 Прил. п.21 (в ред. пр. № 636/пр от 02.09.2021) | НР Автомобильные дороги |  |  | 4: %; 5: 147; 7: 147; 10: 663.79 | [8 empty] | НР Автомобильные дороги
| Приказ № 774/пр от 11.12.2020 Прил. п.21 | СП Автомобильные дороги |  |  | 4: %; 5: 95; 7: 95; 10: 428.98 | [8 empty] | СП Автомобильные дороги
|  | Всего по позиции |  |  | 10: 31625.95 | [10 empty] | Всего по позиции
10 | ТЕР27-06-026-01 | Розлив вяжущих материалов (на щебеночную основу СНИП 3.06.03-85 п.10.17 расход 0,5 кг/м2) |  |  | 4: 1 т; 7: 0.3 | [5 empty] | Розлив вяжущих материалов (на щебеночную основу СНИП 3.06.03-85 п.10.17 расход 0,5 кг/м2)
|  | Объем=596*0,0005 | [17 empty] | Объем=596*0,0005
| 2 | ЭМ |  |  | 8: 49.08; 10: 14.72 | [7 empty] | ЭМ
| 3 | в т.ч. ОТм |  |  | 8: 8.59; 10: 2.58 | [7 empty] | в т.ч. ОТм
| 4 | М |  |  | 8: 1932.69; 10: 579.81 | [7 empty] | М
|  | ЗТм |  |  | 4: чел.-ч; 5: 0.66; 7: 0.198 | [8 empty] | ЗТм
|  | Итого по расценке |  |  | 8: 1981.77; 10: 594.53 | [9 empty] | Итого по расценке
|  | ФОТ |  |  | 10: 2.58 | [8 empty] | ФОТ
| Приказ № 812/пр от 21.12.2020 Прил. п.21 (в ред. пр. № 636/пр от 02.09.2021) | НР Автомобильные дороги |  |  | 4: %; 5: 147; 7: 147; 10: 3.79 | [8 empty] | НР Автомобильные дороги
| Приказ № 774/пр от 11.12.2020 Прил. п.21 | СП Автомобильные дороги |  |  | 4: %; 5: 95; 7: 95; 10: 2.45 | [8 empty] | СП Автомобильные дороги
|  | Всего по позиции |  |  | 10: 600.77 | [10 empty] | Всего по позиции
11 | ТЕР27-06-020-01 | Устройство покрытия толщиной 4 см из горячих асфальтобетонных смесей плотных мелкозернистых типа АБВ, плотность каменных материалов: 2,5-2,9 т/м3 (верхний слой) |  |  | 4: 1000 м2 покрытия; 7: 0.596 | [5 empty] | Устройство покрытия толщиной 4 см из горячих асфальтобетонных смесей плотных мелкозернистых типа АБВ, плотность каменных материалов: 2,5-2,9 т/м3 (верхний слой)
|  | Объем=596 / 1000 | [17 empty] | Объем=596 / 1000
| 1 | ОТ |  |  | 8: 442.75; 10: 263.88 | [7 empty] | ОТ
| 2 | ЭМ |  |  | 8: 2769.94; 10: 1650.88 | [7 empty] | ЭМ
| 3 | в т.ч. ОТм |  |  | 8: 315.39; 10: 187.97 | [7 empty] | в т.ч. ОТм
| 4 | М |  |  | 8: 225.21; 10: 134.23 | [7 empty] | М
Н | 410-9010 | Смесь асфальтобетонная |  |  | 4: т; 5: 96.6; 7: 57.5736 | [11 empty] | Смесь асфальтобетонная
|  | ЗТ |  |  | 4: чел.-ч; 5: 38.3; 7: 22.8268 | [8 empty] | ЗТ
|  | ЗТм |  |  | 4: чел.-ч; 5: 19.08; 7: 11.3717 | [8 empty] | ЗТм
|  | Итого по расценке |  |  | 8: 3437.9; 10: 2048.99 | [9 empty] | Итого по расценке
11.1 | ТССЦ-410-0006 | Смеси асфальтобетонные дорожные, аэродромные и асфальтобетон (горячие для плотного асфальтобетона мелко и крупнозернистые, песчаные), марка II, тип Б |  |  | 4: т; 5: 96.6; 7: 57.5736; 8: 570.7; 10: 32857.25 | [12 empty] | Смеси асфальтобетонные дорожные, аэродромные и асфальтобетон (горячие для плотного асфальтобетона мелко и крупнозернистые, песчаные), марка II, тип Б
|  | ФОТ |  |  | 10: 451.85 | [8 empty] | ФОТ
| Приказ № 812/пр от 21.12.2020 Прил. п.21 (в ред. пр. № 636/пр от 02.09.2021) | НР Автомобильные дороги |  |  | 4: %; 5: 147; 7: 147; 10: 664.22 | [8 empty] | НР Автомобильные дороги
| Приказ № 774/пр от 11.12.2020 Прил. п.21 | СП Автомобильные дороги |  |  | 4: %; 5: 95; 7: 95; 10: 429.26 | [8 empty] | СП Автомобильные дороги
|  | Всего по позиции |  |  | 10: 35999.72 | [10 empty] | Всего по позиции
12 | ТЕР27-04-001-03 | Устройство подстилающих и выравнивающих слоев оснований: из шлака доменного отвального сталеплавильного (под установку дорожных бордюров В=30см, H=15см) |  |  | 4: 100 м3 материала основания (в плотном теле); 7: 0.0765 | [5 empty] | Устройство подстилающих и выравнивающих слоев оснований: из шлака доменного отвального сталеплавильного (под установку дорожных бордюров В=30см, H=15см)
|  | Объем=(170*0,3*0,15) / 100 | [17 empty] | Объем=(170*0,3*0,15) / 100
| 1 | ОТ |  |  | 8: 121.95; 10: 9.33 | [7 empty] | ОТ
| 2 | ЭМ |  |  | 8: 4465.64; 10: 341.62 | [7 empty] | ЭМ
| 3 | в т.ч. ОТм |  |  | 8: 478.22; 10: 36.58 | [7 empty] | в т.ч. ОТм
| 4 | М |  |  | 8: 29.5; 10: 2.26 | [7 empty] | М
П,Н | 409-9013 | Шлаки металлургические пористые: мартеновский и отвальный доменный |  |  | 4: м3; 5: 0; 7: 0 | [11 empty] | Шлаки металлургические пористые: мартеновский и отвальный доменный
|  | ЗТ |  |  | 4: чел.-ч; 5: 12.77; 7: 0.97691 | [8 empty] | ЗТ
|  | ЗТм |  |  | 4: чел.-ч; 5: 29.74; 7: 2.2751 | [8 empty] | ЗТм
|  | Итого по расценке |  |  | 8: 4617.09; 10: 353.21 | [9 empty] | Итого по расценке
12.1 | ТССЦ-409-0062 | Щебень шлаковый для дорожного строительства, фракция 10-20 мм, марка 1000 (коэф уплотн 1,26 по ТЧ 27, прил.27.2) |  |  | 4: м3; 5: 126; 7: 9.639; 8: 114.78; 10: 1106.36 | [12 empty] | Щебень шлаковый для дорожного строительства, фракция 10-20 мм, марка 1000 (коэф уплотн 1,26 по ТЧ 27, прил.27.2)
|  | ФОТ |  |  | 10: 45.91 | [8 empty] | ФОТ
| Приказ № 812/пр от 21.12.2020 Прил. п.21 (в ред. пр. № 636/пр от 02.09.2021) | НР Автомобильные дороги |  |  | 4: %; 5: 147; 7: 147; 10: 67.49 | [8 empty] | НР Автомобильные дороги
| Приказ № 774/пр от 11.12.2020 Прил. п.21 | СП Автомобильные дороги |  |  | 4: %; 5: 95; 7: 95; 10: 43.61 | [8 empty] | СП Автомобильные дороги
|  | Всего по позиции |  |  | 10: 1570.67 | [10 empty] | Всего по позиции
13 | ТЕР27-07-005-05 | Резка тротуарной плитки толщиной 70 мм: угловой шлифовальной машинкой |  |  | 4: 1 м реза; 7: 10 | [5 empty] | Резка тротуарной плитки толщиной 70 мм: угловой шлифовальной машинкой
| 1 | ОТ |  |  | 8: 6.82; 10: 68.2 | [7 empty] | ОТ
| 2 | ЭМ |  |  | 8: 0.44; 10: 4.4 | [7 empty] | ЭМ
| 4 | М |  |  | 8: 10.32; 10: 103.2 | [7 empty] | М
|  | ЗТ |  |  | 4: чел.-ч; 5: 0.59; 7: 5.9 | [8 empty] | ЗТ
|  | Итого по расценке |  |  | 8: 17.58; 10: 175.8 | [9 empty] | Итого по расценке
|  | ФОТ |  |  | 10: 68.2 | [8 empty] | ФОТ
| Приказ № 812/пр от 21.12.2020 Прил. п.21.1 | НР Устройство покрытий дорожек, тротуаров, мостовых и площадок и прочее |  |  | 4: %; 5: 113; 7: 113; 10: 77.07 | [8 empty] | НР Устройство покрытий дорожек, тротуаров, мостовых и площадок и прочее
| Приказ № 774/пр от 11.12.2020 Прил. п.21.1 | СП Устройство покрытий дорожек, тротуаров, мостовых и площадок и прочее |  |  | 4: %; 5: 77; 7: 77; 10: 52.51 | [8 empty] | СП Устройство покрытий дорожек, тротуаров, мостовых и площадок и прочее
|  | Всего по позиции |  |  | 10: 305.38 | [10 empty] | Всего по позиции
14 | ТЕР27-07-005-06 | Добавлять (уменьшать) на каждые 10 мм: к расценке 27-07-005-04 |  |  | 4: 1 м реза; 7: 10 | [5 empty] | Добавлять (уменьшать) на каждые 10 мм: к расценке 27-07-005-04
|  | толщина реза камня 150 мм (150-70)/10 ПЗ=8 (ОЗП=8; ЭМ=8 к расх.; ЗПМ=8; МАТ=8 к расх.; ТЗ=8; ТЗМ=8) | [25 empty] | толщина реза камня 150 мм (150-70)/10 ПЗ=8 (ОЗП=8; ЭМ=8 к расх.; ЗПМ=8; МАТ=8 к расх.; ТЗ=8; ТЗМ=8)
| 1 | ОТ |  |  | 8: 0.27; 9: 8; 10: 21.6 | [7 empty] | ОТ
| 2 | ЭМ |  |  | 8: 1.07; 9: 8; 10: 85.6 | [7 empty] | ЭМ
| 3 | в т.ч. ОТм |  |  | 8: 0.24; 9: 8; 10: 19.2 | [7 empty] | в т.ч. ОТм
| 4 | М |  |  | 8: 2.21; 9: 8; 10: 176.8 | [7 empty] | М
|  | ЗТ |  |  | 4: чел.-ч; 5: 0.02; 6: 8; 7: 1.6 | [8 empty] | ЗТ
|  | ЗТм |  |  | 4: чел.-ч; 5: 0.02; 6: 8; 7: 1.6 | [8 empty] | ЗТм
|  | Итого по расценке |  |  | 8: 3.55; 10: 284 | [9 empty] | Итого по расценке
|  | ФОТ |  |  | 10: 40.8 | [8 empty] | ФОТ
| Приказ № 812/пр от 21.12.2020 Прил. п.21.1 | НР Устройство покрытий дорожек, тротуаров, мостовых и площадок и прочее |  |  | 4: %; 5: 113; 7: 113; 10: 46.1 | [8 empty] | НР Устройство покрытий дорожек, тротуаров, мостовых и площадок и прочее
| Приказ № 774/пр от 11.12.2020 Прил. п.21.1 | СП Устройство покрытий дорожек, тротуаров, мостовых и площадок и прочее |  |  | 4: %; 5: 77; 7: 77; 10: 31.42 | [8 empty] | СП Устройство покрытий дорожек, тротуаров, мостовых и площадок и прочее
|  | Всего по позиции |  |  | 10: 361.52 | [10 empty] | Всего по позиции
15 | ТЕР27-02-010-02 | Установка бортовых камней бетонных: при других видах покрытий (П-1У-0,0525м3/мп, длина 3 м) |  |  | 4: 100 м бортового камня; 7: 1.7 | [5 empty] | Установка бортовых камней бетонных: при других видах покрытий (П-1У-0,0525м3/мп, длина 3 м)
|  | Объем=170 / 100 | [17 empty] | Объем=170 / 100
| 1 | ОТ |  |  | 8: 772.97; 10: 1314.05 | [7 empty] | ОТ
| 2 | ЭМ |  |  | 8: 104.2; 10: 177.14 | [7 empty] | ЭМ
| 3 | в т.ч. ОТм |  |  | 8: 11.02; 10: 18.73 | [7 empty] | в т.ч. ОТм
| 4 | М |  |  | 8: 3677.44; 10: 6251.65 | [7 empty] | М
Н | 413-9010 | Камни бортовые |  |  | 4: м; 5: 100; 7: 170 | [11 empty] | Камни бортовые
|  | ЗТ |  |  | 4: чел.-ч; 5: 76.08; 7: 129.336 | [8 empty] | ЗТ
|  | ЗТм |  |  | 4: чел.-ч; 5: 0.68; 7: 1.156 | [8 empty] | ЗТм
|  | Итого по расценке |  |  | 8: 4554.61; 10: 7742.84 | [9 empty] | Итого по расценке
15.1 | 101-1805 | Гвозди строительные |  |  | 4: т; 5: -0.001; 7: -0.0017; 8: 10557.18; 10: -17.95 | [12 empty] | Гвозди строительные
15.2 | 102-0038 | Брусья необрезные хвойных пород длиной 4-6,5 м, все ширины, толщиной 100, 125 мм, IV сорта |  |  | 4: м3; 5: -0.17; 7: -0.289; 8: 705.14; 10: -203.79 | [12 empty] | Брусья необрезные хвойных пород длиной 4-6,5 м, все ширины, толщиной 100, 125 мм, IV сорта
15.3 | 401-0006 | Бетон тяжелый, класс В15 (М200) |  |  | 4: м3; 5: -5.9; 7: -10.03; 8: 594.11; 10: -5958.92 | [12 empty] | Бетон тяжелый, класс В15 (М200)
15.4 | ТССЦ-403-8126 | Камни бортовые из бетона В30 (М400) с расходом арматуры 38 кг/м3 (П-1У-0,0525м3/мп) |  |  | 4: м3; 5: 5.25; 7: 8.925; 8: 2012.95; 10: 17965.58 | [12 empty] | Камни бортовые из бетона В30 (М400) с расходом арматуры 38 кг/м3 (П-1У-0,0525м3/мп)
15.5 | ТССЦ-402-0004 | Раствор готовый кладочный цементный марки: 100 |  |  | 4: м3; 5: -0.06; 7: -0.102; 8: 696.05; 10: -71 | [12 empty] | Раствор готовый кладочный цементный марки: 100
|  | ФОТ |  |  | 10: 1332.78 | [8 empty] | ФОТ
| Приказ № 812/пр от 21.12.2020 Прил. п.21 (в ред. пр. № 636/пр от 02.09.2021) | НР Автомобильные дороги |  |  | 4: %; 5: 147; 7: 147; 10: 1959.19 | [8 empty] | НР Автомобильные дороги
| Приказ № 774/пр от 11.12.2020 Прил. п.21 | СП Автомобильные дороги |  |  | 4: %; 5: 95; 7: 95; 10: 1266.14 | [8 empty] | СП Автомобильные дороги
|  | Всего по позиции |  |  | 10: 22682.09 | [10 empty] | Всего по позиции
16 | ТЕР06-01-001-01 | Устройство бетонной подготовки (вычет работы по устройству бетон подушки, и учет работы на стыки) |  |  | 4: 100 м3 бетона, бутобетона и железобетона в деле; 7: -0.072 | [5 empty] | Устройство бетонной подготовки (вычет работы по устройству бетон подушки, и учет работы на стыки)
|  | Объем=(-(10,03/1,02-0,046*170/3)) / 100 | [17 empty] | Объем=(-(10,03/1,02-0,046*170/3)) / 100
| 1 | ОТ |  |  | 8: 1686.6; 10: -121.44 | [7 empty] | ОТ
| 2 | ЭМ |  |  | 8: 2609.79; 10: -187.9 | [7 empty] | ЭМ
| 3 | в т.ч. ОТм |  |  | 8: 291.78; 10: -21.01 | [7 empty] | в т.ч. ОТм
| 4 | М |  |  | 8: 2412.9; 10: -173.73 | [7 empty] | М
Н | 401-9021 | Бетон |  |  | 4: м3; 5: 102; 7: -7.344 | [11 empty] | Бетон
|  | ЗТ |  |  | 4: чел.-ч; 5: 180; 7: -12.96 | [8 empty] | ЗТ
|  | ЗТм |  |  | 4: чел.-ч; 5: 18; 7: -1.296 | [8 empty] | ЗТм
|  | Итого по расценке |  |  | 8: 6709.29; 10: -483.07 | [9 empty] | Итого по расценке
16.1 | ТССЦ-401-0006 | Бетон тяжелый, класс В15 (М200) (для швов на стыках через 3 м 0,046м3/стык 1,02-норма расхода бетона) |  |  | 4: м3; 5: -36.9278; 7: 2.6588; 8: 594.11; 10: 1579.62 | [12 empty] | Бетон тяжелый, класс В15 (М200) (для швов на стыках через 3 м 0,046м3/стык 1,02-норма расхода бетона)
16.2 | ТССЦ-101-1668 | Рогожа |  |  | 4: м2; 5: 250; 7: -18; 8: 9.65; 10: -173.7 | [12 empty] | Рогожа
16.3 | ТССЦ-411-0001 | Вода |  |  | 4: м3; 5: 0.2; 7: -0.0144; 8: 1.98; 10: -0.03 | [12 empty] | Вода
|  | ФОТ |  |  | 10: -142.45 | [8 empty] | ФОТ
| Приказ № 812/пр от 21.12.2020 Прил. п.6 | НР Бетонные и железобетонные монолитные конструкции и работы в строительстве |  |  | 4: %; 5: 102; 7: 102; 10: -145.3 | [8 empty] | НР Бетонные и железобетонные монолитные конструкции и работы в строительстве
| Приказ № 774/пр от 11.12.2020 Прил. п.6 | СП Бетонные и железобетонные монолитные конструкции и работы в строительстве |  |  | 4: %; 5: 58; 7: 58; 10: -82.62 | [8 empty] | СП Бетонные и железобетонные монолитные конструкции и работы в строительстве
|  | Всего по позиции |  |  | 10: 694.9 | [10 empty] | Всего по позиции
17 | ТЕРр66-23-1 | Замена люков колодцев и камер |  |  | 4: 1 люк; 7: 7 | [5 empty] | Замена люков колодцев и камер
| 1 | ОТ |  |  | 8: 37.41; 10: 261.87 | [7 empty] | ОТ
| 2 | ЭМ |  |  | 8: 12.3; 10: 86.1 | [7 empty] | ЭМ
| 4 | М |  |  | 8: 1273.15; 10: 8912.05 | [7 empty] | М
|  | ЗТ |  |  | 4: чел.-ч; 5: 3.65; 7: 25.55 | [8 empty] | ЗТ
|  | Итого по расценке |  |  | 8: 1322.86; 10: 9260.02 | [9 empty] | Итого по расценке
|  | ФОТ |  |  | 10: 261.87 | [8 empty] | ФОТ
| Приказ № 812/пр от 21.12.2020 Прил. п.100.2 | НР Наружные инженерные сети: замена участков трубопроводов, восстановление и замена изделий и другое (ремонтно-строительные) |  |  | 4: %; 5: 104; 7: 104; 10: 272.34 | [8 empty] | НР Наружные инженерные сети: замена участков трубопроводов, восстановление и замена изделий и другое (ремонтно-строительные)
| Приказ № 774/пр от 11.12.2020 Прил. п.100.2 | СП Наружные инженерные сети: замена участков трубопроводов, восстановление и замена изделий и другое (ремонтно-строительные) |  |  | 4: %; 5: 60; 7: 60; 10: 157.12 | [8 empty] | СП Наружные инженерные сети: замена участков трубопроводов, восстановление и замена изделий и другое (ремонтно-строительные)
|  | Всего по позиции |  |  | 10: 9689.48 | [10 empty] | Всего по позиции
18 | ТЕР01-02-061-01 | Засыпка вручную траншей, пазух котлованов и ям, группа грунтов: 1 |  |  | 4: 100 м3 грунта; 7: 0.0893 | [5 empty] | Засыпка вручную траншей, пазух котлованов и ям, группа грунтов: 1
|  | Объем=(170*0,35*0,15) / 100 | [17 empty] | Объем=(170*0,35*0,15) / 100
| 1 | ОТ |  |  | 8: 797.39; 10: 71.21 | [7 empty] | ОТ
|  | ЗТ |  |  | 4: чел.-ч; 5: 88.5; 7: 7.9031 | [8 empty] | ЗТ
|  | Итого по расценке |  |  | 8: 797.39; 10: 71.21 | [9 empty] | Итого по расценке
|  | ФОТ |  |  | 10: 71.21 | [8 empty] | ФОТ
| Приказ № 812/пр от 21.12.2020 Прил. п.1.2 | НР Земляные работы, выполняемые ручным способом |  |  | 4: %; 5: 89; 7: 89; 10: 63.38 | [8 empty] | НР Земляные работы, выполняемые ручным способом
| Приказ № 774/пр от 11.12.2020 Прил. п.1.2 | СП Земляные работы, выполняемые ручным способом |  |  | 4: %; 5: 40; 7: 40; 10: 28.48 | [8 empty] | СП Земляные работы, выполняемые ручным способом
|  | Всего по позиции |  |  | 10: 163.07 | [10 empty] | Всего по позиции
18.1 | ТССЦ-407-0013 | Земля растительная механизированной заготовки, |  |  | 4: м3; 7: 8.93; 8: 111.97; 10: 999.89 | [5 empty] | Земля растительная механизированной заготовки,
|  | Всего по позиции |  |  | 10: 999.89 | [10 empty] | Всего по позиции
19 | ТЕР01-02-027-04 | Планировка площадей: ручным способом, группа грунтов 1 |  |  | 4: 1000 м2 спланированной площади; 7: 0.0595 | [5 empty] | Планировка площадей: ручным способом, группа грунтов 1
|  | Объем=(170*0,35) / 1000 | [17 empty] | Объем=(170*0,35) / 1000
| 1 | ОТ |  |  | 8: 1025; 10: 60.99 | [7 empty] | ОТ
|  | ЗТ |  |  | 4: чел.-ч; 5: 100; 7: 5.95 | [8 empty] | ЗТ
|  | Итого по расценке |  |  | 8: 1025; 10: 60.99 | [9 empty] | Итого по расценке
|  | ФОТ |  |  | 10: 60.99 | [8 empty] | ФОТ
| Приказ № 812/пр от 21.12.2020 Прил. п.1.4 | НР Земляные работы, выполняемые по другим видам работ (подготовительным, сопутствующим, укрепительным) |  |  | 4: %; 5: 89; 7: 89; 10: 54.28 | [8 empty] | НР Земляные работы, выполняемые по другим видам работ (подготовительным, сопутствующим, укрепительным)
| Приказ № 774/пр от 11.12.2020 Прил. п.1.4 | СП Земляные работы, выполняемые по другим видам работ (подготовительным, сопутствующим, укрепительным) |  |  | 4: %; 5: 41; 7: 41; 10: 25.01 | [8 empty] | СП Земляные работы, выполняемые по другим видам работ (подготовительным, сопутствующим, укрепительным)
|  | Всего по позиции |  |  | 10: 140.28 | [10 empty] | Всего по позиции
|  | Итого по разделу 1 Восстановление дорожной одежды проезда. Тип 2, S=596м2 |  |  | 10: 126514.29; 12: 1552331 | [15 empty] | Итого по разделу 1 Восстановление дорожной одежды проезда. Тип 2, S=596м2
Раздел 2. Устройство расширения проезда. Тип 1, S=315м2 | [17 empty] | Раздел 2. Устройство расширения проезда. Тип 1, S=315м2
20 | ТЕР01-01-030-06 | Разработка грунта с перемещением до 10 м бульдозерами мощностью: 79 кВт (108 л.с.), группа грунтов 2 (разработка грунта под устройство нового покрытия) |  |  | 4: 1000 м3 грунта; 7: 0.09765 | [5 empty] | Разработка грунта с перемещением до 10 м бульдозерами мощностью: 79 кВт (108 л.с.), группа грунтов 2 (разработка грунта под устройство нового покрытия)
|  | Объем=(315*0,31) / 1000 | [17 empty] | Объем=(315*0,31) / 1000
| 2 | ЭМ |  |  | 8: 949.58; 10: 92.73 | [7 empty] | ЭМ
| 3 | в т.ч. ОТм |  |  | 8: 121.41; 10: 11.86 | [7 empty] | в т.ч. ОТм
|  | ЗТм |  |  | 4: чел.-ч; 5: 7.49; 7: 0.7314 | [8 empty] | ЗТм
|  | Итого по расценке |  |  | 8: 949.58; 10: 92.73 | [9 empty] | Итого по расценке
|  | ФОТ |  |  | 10: 11.86 | [8 empty] | ФОТ
| Приказ № 812/пр от 21.12.2020 Прил. п.1.1 | НР Земляные работы, выполняемые механизированным способом |  |  | 4: %; 5: 92; 7: 92; 10: 10.91 | [8 empty] | НР Земляные работы, выполняемые механизированным способом
| Приказ № 774/пр от 11.12.2020 Прил. п.1.1 | СП Земляные работы, выполняемые механизированным способом |  |  | 4: %; 5: 46; 7: 46; 10: 5.46 | [8 empty] | СП Земляные работы, выполняемые механизированным способом
|  | Всего по позиции |  |  | 10: 109.1 | [10 empty] | Всего по позиции
21 | ТССЦпг-01-01-01-039 | Погрузочные работы при автомобильных перевозках: грунта растительного слоя (земля, перегной) |  |  | 4: 1 т груза; 7: 136.71; 8: 5.42; 10: 740.97 | [5 empty] | Погрузочные работы при автомобильных перевозках: грунта растительного слоя (земля, перегной)
|  | Объем=315*0,31*1,4 | [17 empty] | Объем=315*0,31*1,4
|  | Всего по позиции |  |  | 10: 740.97 | [10 empty] | Всего по позиции
22 | ТССЦпг-03-21-01-011 | Перевозка грузов автомобилями-самосвалами грузоподъемностью 10 т, работающих вне карьера, на расстояние: до 11 км I класс груза |  |  | 4: 1 т груза; 7: 136.71; 8: 13.55; 10: 1852.42 | [5 empty] | Перевозка грузов автомобилями-самосвалами грузоподъемностью 10 т, работающих вне карьера, на расстояние: до 11 км I класс груза
|  | Объем=315*0,31*1,4 | [17 empty] | Объем=315*0,31*1,4
|  | Всего по позиции |  |  | 10: 1852.42 | [10 empty] | Всего по позиции
23 | ТЕРр68-3-1 | Валка деревьев в городских условиях: (липа, сосна, кедр, тополь) диаметром до 300 мм (0,94 м3 ствол, +15% на ветви) |  |  | 4: 1 складочный м3 кряжей; 7: 8.648 | [5 empty] | Валка деревьев в городских условиях: (липа, сосна, кедр, тополь) диаметром до 300 мм (0,94 м3 ствол, +15% на ветви)
|  | Объем=8*0,94*1,15 | [17 empty] | Объем=8*0,94*1,15
| 1 | ОТ |  |  | 8: 25.88; 10: 223.81 | [7 empty] | ОТ
| 2 | ЭМ |  |  | 8: 12.01; 10: 103.86 | [7 empty] | ЭМ
|  | ЗТ |  |  | 4: чел.-ч; 5: 2.57; 7: 22.2254 | [8 empty] | ЗТ
|  | Итого по расценке |  |  | 8: 37.89; 10: 327.67 | [9 empty] | Итого по расценке
|  | ФОТ |  |  | 10: 223.81 | [8 empty] | ФОТ
| Приказ № 812/пр от 21.12.2020 Прил. п.102 | НР Благоустройство (ремонтно-строительные) |  |  | 4: %; 5: 102; 7: 102; 10: 228.29 | [8 empty] | НР Благоустройство (ремонтно-строительные)
| Приказ № 774/пр от 11.12.2020 Прил. п.102 | СП Благоустройство (ремонтно-строительные) |  |  | 4: %; 5: 54; 7: 54; 10: 120.86 | [8 empty] | СП Благоустройство (ремонтно-строительные)
|  | Всего по позиции |  |  | 10: 676.82 | [10 empty] | Всего по позиции
23.1 | ТССЦ-509-9900 | Строительный мусор (деревья) ( объемная масса 0,61 т/м3) |  |  | 4: т; 7: 5.28 | [5 empty] | Строительный мусор (деревья) ( объемная масса 0,61 т/м3)
|  | Объем=8*0,94*1,15*0,61 | [17 empty] | Объем=8*0,94*1,15*0,61
|  | Всего по позиции |  |  | 10: 0 | [10 empty] | Всего по позиции
24 | ТЕР01-02-105-02 | Корчевка пней в грунтах естественного залегания корчевателями-собирателями на тракторе мощностью 79 кВт (108 л.с.) с перемещением пней до 5 м, диаметр пней: до 32 см |  |  | 4: 100 пней; 7: 0.12 | [5 empty] | Корчевка пней в грунтах естественного залегания корчевателями-собирателями на тракторе мощностью 79 кВт (108 л.с.) с перемещением пней до 5 м, диаметр пней: до 32 см
|  | Объем=(8+4) / 100 | [17 empty] | Объем=(8+4) / 100
| 2 | ЭМ |  |  | 8: 670.64; 10: 80.48 | [7 empty] | ЭМ
| 3 | в т.ч. ОТм |  |  | 8: 71.62; 10: 8.59 | [7 empty] | в т.ч. ОТм
|  | ЗТм |  |  | 4: чел.-ч; 5: 4.14; 7: 0.4968 | [8 empty] | ЗТм
|  | Итого по расценке |  |  | 8: 670.64; 10: 80.48 | [9 empty] | Итого по расценке
|  | ФОТ |  |  | 10: 8.59 | [8 empty] | ФОТ
| Приказ № 812/пр от 21.12.2020 Прил. п.1.4 | НР Земляные работы, выполняемые по другим видам работ (подготовительным, сопутствующим, укрепительным) |  |  | 4: %; 5: 89; 7: 89; 10: 7.65 | [8 empty] | НР Земляные работы, выполняемые по другим видам работ (подготовительным, сопутствующим, укрепительным)
| Приказ № 774/пр от 11.12.2020 Прил. п.1.4 | СП Земляные работы, выполняемые по другим видам работ (подготовительным, сопутствующим, укрепительным) |  |  | 4: %; 5: 41; 7: 41; 10: 3.52 | [8 empty] | СП Земляные работы, выполняемые по другим видам работ (подготовительным, сопутствующим, укрепительным)
|  | Всего по позиции |  |  | 10: 91.65 | [10 empty] | Всего по позиции
24.1 | ТССЦ-509-9900 | Строительный мусор (пни) (0,159м3/шт*0,61 т/м3) |  |  | 4: т; 7: 1.16 | [5 empty] | Строительный мусор (пни) (0,159м3/шт*0,61 т/м3)
|  | Объем=12*0,159*0,61 | [17 empty] | Объем=12*0,159*0,61
|  | Всего по позиции |  |  | 10: 0 | [10 empty] | Всего по позиции
25 | ТЕР01-02-107-01 | Засыпка ям подкоренных бульдозерами мощностью: 79 кВт (108 л.с.) |  |  | 4: 100 ям; 7: 0.12 | [5 empty] | Засыпка ям подкоренных бульдозерами мощностью: 79 кВт (108 л.с.)
|  | Объем=12 / 100 | [17 empty] | Объем=12 / 100
| 2 | ЭМ |  |  | 8: 295.4; 10: 35.45 | [7 empty] | ЭМ
| 3 | в т.ч. ОТм |  |  | 8: 37.77; 10: 4.53 | [7 empty] | в т.ч. ОТм
|  | ЗТм |  |  | 4: чел.-ч; 5: 2.33; 7: 0.2796 | [8 empty] | ЗТм
|  | Итого по расценке |  |  | 8: 295.4; 10: 35.45 | [9 empty] | Итого по расценке
|  | ФОТ |  |  | 10: 4.53 | [8 empty] | ФОТ
| Приказ № 812/пр от 21.12.2020 Прил. п.1.4 | НР Земляные работы, выполняемые по другим видам работ (подготовительным, сопутствующим, укрепительным) |  |  | 4: %; 5: 89; 7: 89; 10: 4.03 | [8 empty] | НР Земляные работы, выполняемые по другим видам работ (подготовительным, сопутствующим, укрепительным)
| Приказ № 774/пр от 11.12.2020 Прил. п.1.4 | СП Земляные работы, выполняемые по другим видам работ (подготовительным, сопутствующим, укрепительным) |  |  | 4: %; 5: 41; 7: 41; 10: 1.86 | [8 empty] | СП Земляные работы, выполняемые по другим видам работ (подготовительным, сопутствующим, укрепительным)
|  | Всего по позиции |  |  | 10: 41.34 | [10 empty] | Всего по позиции
25.1 | ТССЦ-409-0082 | Щебень шлаковый для дорожного строительства, фракция 40-70 мм, марка 1000 (коэф уплотн 1,26 по ТЧ 27, прил.27.2) |  |  | 4: м3; 7: 1.908; 8: 94.86; 10: 180.99 | [5 empty] | Щебень шлаковый для дорожного строительства, фракция 40-70 мм, марка 1000 (коэф уплотн 1,26 по ТЧ 27, прил.27.2)
|  | Объем=0,159*12 | [17 empty] | Объем=0,159*12
|  | Всего по позиции |  |  | 10: 180.99 | [10 empty] | Всего по позиции
26 | ТЕР01-02-119-02 | Расчистка площадей от кустарника и мелколесья вручную: при средней поросли |  |  | 4: 100 м2; 7: 0.18 | [5 empty] | Расчистка площадей от кустарника и мелколесья вручную: при средней поросли
|  | Объем=18 / 100 | [17 empty] | Объем=18 / 100
| 1 | ОТ |  |  | 8: 45.41; 10: 8.17 | [7 empty] | ОТ
|  | ЗТ |  |  | 4: чел.-ч; 5: 4.43; 7: 0.7974 | [8 empty] | ЗТ
|  | Итого по расценке |  |  | 8: 45.41; 10: 8.17 | [9 empty] | Итого по расценке
|  | ФОТ |  |  | 10: 8.17 | [8 empty] | ФОТ
| Приказ № 812/пр от 21.12.2020 Прил. п.1.4 | НР Земляные работы, выполняемые по другим видам работ (подготовительным, сопутствующим, укрепительным) |  |  | 4: %; 5: 89; 7: 89; 10: 7.27 | [8 empty] | НР Земляные работы, выполняемые по другим видам работ (подготовительным, сопутствующим, укрепительным)
| Приказ № 774/пр от 11.12.2020 Прил. п.1.4 | СП Земляные работы, выполняемые по другим видам работ (подготовительным, сопутствующим, укрепительным) |  |  | 4: %; 5: 41; 7: 41; 10: 3.35 | [8 empty] | СП Земляные работы, выполняемые по другим видам работ (подготовительным, сопутствующим, укрепительным)
|  | Всего по позиции |  |  | 10: 18.79 | [10 empty] | Всего по позиции
26.1 | ТССЦ-509-9900 | Строительный мусор (ОП ТЕР01 прил.1.8 подлесок 45м3/га) |  |  | 4: т; 7: 0.0494 | [5 empty] | Строительный мусор (ОП ТЕР01 прил.1.8 подлесок 45м3/га)
|  | Объем=18*45/10000*0,61 | [17 empty] | Объем=18*45/10000*0,61
|  | Всего по позиции |  |  | 10: 0 | [10 empty] | Всего по позиции
27 | ТССЦпг-01-01-01-007 | Погрузочные работы при автомобильных перевозках: леса круглого (от валки деревьев ) |  |  | 4: 1 т груза; 7: 5.3294; 8: 16.79; 10: 89.48 | [5 empty] | Погрузочные работы при автомобильных перевозках: леса круглого (от валки деревьев )
|  | Объем=5,28+0,0494 | [17 empty] | Объем=5,28+0,0494
|  | Всего по позиции |  |  | 10: 89.48 | [10 empty] | Всего по позиции
28 | ТССЦпг-01-01-01-043 | Погрузочные работы при автомобильных перевозках: мусора строительного с погрузкой экскаваторами емкостью ковша до 0,5 м3 (от валки дерева и пней) |  |  | 4: 1 т груза; 7: 1.16; 8: 4.49; 10: 5.21 | [5 empty] | Погрузочные работы при автомобильных перевозках: мусора строительного с погрузкой экскаваторами емкостью ковша до 0,5 м3 (от валки дерева и пней)
|  | Всего по позиции |  |  | 10: 5.21 | [10 empty] | Всего по позиции
29 | ТССЦпг-03-21-01-011 | Перевозка грузов автомобилями-самосвалами грузоподъемностью 10 т, работающих вне карьера, на расстояние: до 11 км I класс груза |  |  | 4: 1 т груза; 7: 6.49; 8: 13.55; 10: 87.94 | [5 empty] | Перевозка грузов автомобилями-самосвалами грузоподъемностью 10 т, работающих вне карьера, на расстояние: до 11 км I класс груза
|  | Объем=5,3294+1,16 | [17 empty] | Объем=5,3294+1,16
|  | Всего по позиции |  |  | 10: 87.94 | [10 empty] | Всего по позиции
30 | ТЕР33-04-042-01 прим. | Демонтаж опор ВЛ 0,38-10 кВ: без приставок одностоечных |  |  | 4: 1 опора; 7: 4 | [5 empty] | Демонтаж опор ВЛ 0,38-10 кВ: без приставок одностоечных
| 1 | ОТ |  |  | 8: 8.83; 10: 35.32 | [7 empty] | ОТ
| 2 | ЭМ |  |  | 8: 68.05; 10: 272.2 | [7 empty] | ЭМ
| 3 | в т.ч. ОТм |  |  | 8: 6.13; 10: 24.52 | [7 empty] | в т.ч. ОТм
|  | ЗТ |  |  | 4: чел.-ч; 5: 0.81; 7: 3.24 | [8 empty] | ЗТ
|  | ЗТм |  |  | 4: чел.-ч; 5: 0.44; 7: 1.76 | [8 empty] | ЗТм
|  | Итого по расценке |  |  | 8: 76.88; 10: 307.52 | [9 empty] | Итого по расценке
|  | ФОТ |  |  | 10: 59.84 | [8 empty] | ФОТ
| Приказ № 812/пр от 21.12.2020 Прил. п.27 | НР Линии электропередачи |  |  | 4: %; 5: 103; 7: 103; 10: 61.64 | [8 empty] | НР Линии электропередачи
| Приказ № 774/пр от 11.12.2020 Прил. п.27 | СП Линии электропередачи |  |  | 4: %; 5: 60; 7: 60; 10: 35.9 | [8 empty] | СП Линии электропередачи
|  | Всего по позиции |  |  | 10: 405.06 | [10 empty] | Всего по позиции
30.1 | ТССЦ-509-9900 | Строительный мусор (вес опоры 0,75 т) |  |  | 4: т; 7: 3 | [5 empty] | Строительный мусор (вес опоры 0,75 т)
|  | Объем=0,75*4 | [17 empty] | Объем=0,75*4
|  | Всего по позиции |  |  | 10: 0 | [10 empty] | Всего по позиции
31 | ТССЦпг-01-01-01-003 | Погрузочные работы при автомобильных перевозках: изделий из сборного железобетона, бетона, керамзитобетона массой до 3 т |  |  | 4: 1 т груза; 7: 3; 8: 15.43; 10: 46.29 | [5 empty] | Погрузочные работы при автомобильных перевозках: изделий из сборного железобетона, бетона, керамзитобетона массой до 3 т
|  | Всего по позиции |  |  | 10: 46.29 | [10 empty] | Всего по позиции
32 | ТССЦпг-01-01-02-003 | Разгрузочные работы при автомобильных перевозках: изделий из сборного железобетона, бетона, керамзитобетона массой до 3 т |  |  | 4: 1 т груза; 7: 3; 8: 15.43; 10: 46.29 | [5 empty] | Разгрузочные работы при автомобильных перевозках: изделий из сборного железобетона, бетона, керамзитобетона массой до 3 т
|  | Всего по позиции |  |  | 10: 46.29 | [10 empty] | Всего по позиции
33 | ТССЦпг-03-01-01-011 | Перевозка бетонных и ж/б изделий, стеновых и перегородочных материалов (кирпич, блоки, камни, плиты и панели), лесоматериалов круглых и пиломатериалов автомобилями бортовыми грузоподъемностью до 15 т, на расстояние до 11 км I класс груза |  |  | 4: 1 т груза; 7: 3; 8: 19.18; 10: 57.54 | [5 empty] | Перевозка бетонных и ж/б изделий, стеновых и перегородочных материалов (кирпич, блоки, камни, плиты и панели), лесоматериалов круглых и пиломатериалов автомобилями бортовыми грузоподъемностью до 15 т, на расстояние до 11 км I класс груза
|  | Всего по позиции |  |  | 10: 57.54 | [10 empty] | Всего по позиции
34 | ТЕР27-04-001-03 | Устройство подстилающих и выравнивающих слоев оснований: из шлака доменного отвального сталеплавильного (подстилающий слой из шлака толщ.15 см)) |  |  | 4: 100 м3 материала основания (в плотном теле); 7: 0.4725 | [5 empty] | Устройство подстилающих и выравнивающих слоев оснований: из шлака доменного отвального сталеплавильного (подстилающий слой из шлака толщ.15 см))
|  | Объем=(315*0,15) / 100 | [17 empty] | Объем=(315*0,15) / 100
| 1 | ОТ |  |  | 8: 121.95; 10: 57.62 | [7 empty] | ОТ
| 2 | ЭМ |  |  | 8: 4465.64; 10: 2110.01 | [7 empty] | ЭМ
| 3 | в т.ч. ОТм |  |  | 8: 478.22; 10: 225.96 | [7 empty] | в т.ч. ОТм
| 4 | М |  |  | 8: 29.5; 10: 13.94 | [7 empty] | М
П,Н | 409-9013 | Шлаки металлургические пористые: мартеновский и отвальный доменный |  |  | 4: м3; 5: 0; 7: 0 | [11 empty] | Шлаки металлургические пористые: мартеновский и отвальный доменный
|  | ЗТ |  |  | 4: чел.-ч; 5: 12.77; 7: 6.0338 | [8 empty] | ЗТ
|  | ЗТм |  |  | 4: чел.-ч; 5: 29.74; 7: 14.0521 | [8 empty] | ЗТм
|  | Итого по расценке |  |  | 8: 4617.09; 10: 2181.57 | [9 empty] | Итого по расценке
34.1 | 409-0082 | Щебень шлаковый для дорожного строительства, фракция: 40-70 мм, марка 1000 (коэф.упл=1,26 по тч ТЕР27 прил.27.2) |  |  | 4: м3; 5: 126; 7: 59.535; 8: 94.86; 10: 5647.49 | [12 empty] | Щебень шлаковый для дорожного строительства, фракция: 40-70 мм, марка 1000 (коэф.упл=1,26 по тч ТЕР27 прил.27.2)
|  | ФОТ |  |  | 10: 283.58 | [8 empty] | ФОТ
| Приказ № 812/пр от 21.12.2020 Прил. п.21 (в ред. пр. № 636/пр от 02.09.2021) | НР Автомобильные дороги |  |  | 4: %; 5: 147; 7: 147; 10: 416.86 | [8 empty] | НР Автомобильные дороги
| Приказ № 774/пр от 11.12.2020 Прил. п.21 | СП Автомобильные дороги |  |  | 4: %; 5: 95; 7: 95; 10: 269.4 | [8 empty] | СП Автомобильные дороги
|  | Всего по позиции |  |  | 10: 8515.32 | [10 empty] | Всего по позиции
35 | ТЕР01-01-016-01 | Работа на отвале, группа грунтов: 1/Насыпь шлакового основания из щебня доменного шлака фр. 40-70, толщина 75см, ширина 180см для поддерживающего слоя расширения проезда (167*0,75) |  |  | 4: 1000 м3 грунта; 7: 0.12525 | [5 empty] | Работа на отвале, группа грунтов: 1/Насыпь шлакового основания из щебня доменного шлака фр. 40-70, толщина 75см, ширина 180см для поддерживающего слоя расширения проезда (167*0,75)
|  | Объем=(167*0,75) / 1000 | [17 empty] | Объем=(167*0,75) / 1000
| 1 | ОТ |  |  | 8: 28.02; 10: 3.51 | [7 empty] | ОТ
| 2 | ЭМ |  |  | 8: 421.95; 10: 52.85 | [7 empty] | ЭМ
| 3 | в т.ч. ОТм |  |  | 8: 52.84; 10: 6.62 | [7 empty] | в т.ч. ОТм
| 4 | М |  |  | 8: 3.18; 10: 0.4 | [7 empty] | М
|  | ЗТ |  |  | 4: чел.-ч; 5: 2.99; 7: 0.3745 | [8 empty] | ЗТ
|  | ЗТм |  |  | 4: чел.-ч; 5: 3.26; 7: 0.40831 | [8 empty] | ЗТм
|  | Итого по расценке |  |  | 8: 453.15; 10: 56.76 | [9 empty] | Итого по расценке
|  | ФОТ |  |  | 10: 10.13 | [8 empty] | ФОТ
| Приказ № 812/пр от 21.12.2020 Прил. п.1.1 | НР Земляные работы, выполняемые механизированным способом |  |  | 4: %; 5: 92; 7: 92; 10: 9.32 | [8 empty] | НР Земляные работы, выполняемые механизированным способом
| Приказ № 774/пр от 11.12.2020 Прил. п.1.1 | СП Земляные работы, выполняемые механизированным способом |  |  | 4: %; 5: 46; 7: 46; 10: 4.66 | [8 empty] | СП Земляные работы, выполняемые механизированным способом
|  | Всего по позиции |  |  | 10: 70.74 | [10 empty] | Всего по позиции
35.1 | ТССЦ-409-0082 | Щебень шлаковый для дорожного строительства, фракция: 40-70 мм, марка 1000 |  |  | 4: м3; 7: 125.25; 8: 94.86; 10: 11881.22 | [5 empty] | Щебень шлаковый для дорожного строительства, фракция: 40-70 мм, марка 1000
|  | Всего по позиции |  |  | 10: 11881.22 | [10 empty] | Всего по позиции
36 | ТЕР27-04-001-03 | Устройство подстилающих и выравнивающих слоев оснований: из шлака доменного отвального сталеплавильного (подстилающий слой из шлака толщ.7 см)) |  |  | 4: 100 м3 материала основания (в плотном теле); 7: 0.2205 | [5 empty] | Устройство подстилающих и выравнивающих слоев оснований: из шлака доменного отвального сталеплавильного (подстилающий слой из шлака толщ.7 см))
|  | Объем=(315*0,07) / 100 | [17 empty] | Объем=(315*0,07) / 100
| 1 | ОТ |  |  | 8: 121.95; 10: 26.89 | [7 empty] | ОТ
| 2 | ЭМ |  |  | 8: 4465.64; 10: 984.67 | [7 empty] | ЭМ
| 3 | в т.ч. ОТм |  |  | 8: 478.22; 10: 105.45 | [7 empty] | в т.ч. ОТм
| 4 | М |  |  | 8: 29.5; 10: 6.5 | [7 empty] | М
П,Н | 409-9013 | Шлаки металлургические пористые: мартеновский и отвальный доменный |  |  | 4: м3; 5: 0; 7: 0 | [11 empty] | Шлаки металлургические пористые: мартеновский и отвальный доменный
|  | ЗТ |  |  | 4: чел.-ч; 5: 12.77; 7: 2.8158 | [8 empty] | ЗТ
|  | ЗТм |  |  | 4: чел.-ч; 5: 29.74; 7: 6.5577 | [8 empty] | ЗТм
|  | Итого по расценке |  |  | 8: 4617.09; 10: 1018.06 | [9 empty] | Итого по расценке
36.1 | 409-0072 | Щебень шлаковый для дорожного строительства, фракция: 20-40 мм, марка 1000 (коэф.упл=1,26 по тч ТЕР27 прил.27.2) |  |  | 4: м3; 5: 126; 7: 27.783; 8: 105.16; 10: 2921.66 | [12 empty] | Щебень шлаковый для дорожного строительства, фракция: 20-40 мм, марка 1000 (коэф.упл=1,26 по тч ТЕР27 прил.27.2)
|  | ФОТ |  |  | 10: 132.34 | [8 empty] | ФОТ
| Приказ № 812/пр от 21.12.2020 Прил. п.21 (в ред. пр. № 636/пр от 02.09.2021) | НР Автомобильные дороги |  |  | 4: %; 5: 147; 7: 147; 10: 194.54 | [8 empty] | НР Автомобильные дороги
| Приказ № 774/пр от 11.12.2020 Прил. п.21 | СП Автомобильные дороги |  |  | 4: %; 5: 95; 7: 95; 10: 125.72 | [8 empty] | СП Автомобильные дороги
|  | Всего по позиции |  |  | 10: 4259.98 | [10 empty] | Всего по позиции
37 | ТЕР27-04-001-03 | Устройство подстилающих и выравнивающих слоев оснований: из шлака доменного отвального сталеплавильного (подстилающий слой из шлака толщ.1 см)) |  |  | 4: 100 м3 материала основания (в плотном теле); 7: 0.0315 | [5 empty] | Устройство подстилающих и выравнивающих слоев оснований: из шлака доменного отвального сталеплавильного (подстилающий слой из шлака толщ.1 см))
|  | Объем=(315*0,01) / 100 | [17 empty] | Объем=(315*0,01) / 100
| 1 | ОТ |  |  | 8: 121.95; 10: 3.84 | [7 empty] | ОТ
| 2 | ЭМ |  |  | 8: 4465.64; 10: 140.67 | [7 empty] | ЭМ
| 3 | в т.ч. ОТм |  |  | 8: 478.22; 10: 15.06 | [7 empty] | в т.ч. ОТм
| 4 | М |  |  | 8: 29.5; 10: 0.93 | [7 empty] | М
П,Н | 409-9013 | Шлаки металлургические пористые: мартеновский и отвальный доменный |  |  | 4: м3; 5: 0; 7: 0 | [11 empty] | Шлаки металлургические пористые: мартеновский и отвальный доменный
|  | ЗТ |  |  | 4: чел.-ч; 5: 12.77; 7: 0.40225 | [8 empty] | ЗТ
|  | ЗТм |  |  | 4: чел.-ч; 5: 29.74; 7: 0.93681 | [8 empty] | ЗТм
|  | Итого по расценке |  |  | 8: 4617.09; 10: 145.44 | [9 empty] | Итого по расценке
37.1 | 409-0052 | Щебень шлаковый для дорожного строительства, фракция: 5-10 мм, марка 1000 (коэф.упл=1,26 по тч ТЕР27 прил.27.2) |  |  | 4: м3; 5: 126; 7: 3.969; 8: 111.89; 10: 444.09 | [12 empty] | Щебень шлаковый для дорожного строительства, фракция: 5-10 мм, марка 1000 (коэф.упл=1,26 по тч ТЕР27 прил.27.2)
|  | ФОТ |  |  | 10: 18.9 | [8 empty] | ФОТ
| Приказ № 812/пр от 21.12.2020 Прил. п.21 (в ред. пр. № 636/пр от 02.09.2021) | НР Автомобильные дороги |  |  | 4: %; 5: 147; 7: 147; 10: 27.78 | [8 empty] | НР Автомобильные дороги
| Приказ № 774/пр от 11.12.2020 Прил. п.21 | СП Автомобильные дороги |  |  | 4: %; 5: 95; 7: 95; 10: 17.96 | [8 empty] | СП Автомобильные дороги
|  | Всего по позиции |  |  | 10: 635.27 | [10 empty] | Всего по позиции
38 | ТЕР27-06-020-06 | Устройство покрытия толщиной 4 см из горячих асфальтобетонных смесей пористых крупнозернистых, плотность каменных материалов: 2,5-2,9 т/м3 (нижний слой) |  |  | 4: 1000 м2 покрытия; 7: 0.315 | [5 empty] | Устройство покрытия толщиной 4 см из горячих асфальтобетонных смесей пористых крупнозернистых, плотность каменных материалов: 2,5-2,9 т/м3 (нижний слой)
|  | Объем=315 / 1000 | [17 empty] | Объем=315 / 1000
| 1 | ОТ |  |  | 8: 442.75; 10: 139.47 | [7 empty] | ОТ
| 2 | ЭМ |  |  | 8: 2761.87; 10: 869.99 | [7 empty] | ЭМ
| 3 | в т.ч. ОТм |  |  | 8: 314.9; 10: 99.19 | [7 empty] | в т.ч. ОТм
| 4 | М |  |  | 8: 55.05; 10: 17.34 | [7 empty] | М
Н | 410-9010 | Смесь асфальтобетонная |  |  | 4: т; 5: 92.5; 7: 29.1375 | [11 empty] | Смесь асфальтобетонная
|  | ЗТ |  |  | 4: чел.-ч; 5: 38.3; 7: 12.0645 | [8 empty] | ЗТ
|  | ЗТм |  |  | 4: чел.-ч; 5: 19.05; 7: 6.0008 | [8 empty] | ЗТм
|  | Итого по расценке |  |  | 8: 3259.67; 10: 1026.8 | [9 empty] | Итого по расценке
38.1 | ТССЦ-410-0022 | Смеси асфальтобетонные дорожные, аэродромные и асфальтобетон (горячие для пористого асфальтобетона щебеночные и гравийные), марка II |  |  | 4: т; 5: 92.5; 7: 29.1375; 8: 518.6; 10: 15110.71 | [12 empty] | Смеси асфальтобетонные дорожные, аэродромные и асфальтобетон (горячие для пористого асфальтобетона щебеночные и гравийные), марка II
|  | ФОТ |  |  | 10: 238.66 | [8 empty] | ФОТ
| Приказ № 812/пр от 21.12.2020 Прил. п.21 (в ред. пр. № 636/пр от 02.09.2021) | НР Автомобильные дороги |  |  | 4: %; 5: 147; 7: 147; 10: 350.83 | [8 empty] | НР Автомобильные дороги
| Приказ № 774/пр от 11.12.2020 Прил. п.21 | СП Автомобильные дороги |  |  | 4: %; 5: 95; 7: 95; 10: 226.73 | [8 empty] | СП Автомобильные дороги
|  | Всего по позиции |  |  | 10: 16715.07 | [10 empty] | Всего по позиции
39 | ТЕР27-06-026-01 | Розлив вяжущих материалов (на щебеночную основу СНИП 3.06.03-85 п.10.17 расход 0,5 кг/м2) |  |  | 4: 1 т; 7: 0.16 | [5 empty] | Розлив вяжущих материалов (на щебеночную основу СНИП 3.06.03-85 п.10.17 расход 0,5 кг/м2)
|  | Объем=315*0,5/1000 | [17 empty] | Объем=315*0,5/1000
| 2 | ЭМ |  |  | 8: 49.08; 10: 7.85 | [7 empty] | ЭМ
| 3 | в т.ч. ОТм |  |  | 8: 8.59; 10: 1.37 | [7 empty] | в т.ч. ОТм
| 4 | М |  |  | 8: 1932.69; 10: 309.23 | [7 empty] | М
|  | ЗТм |  |  | 4: чел.-ч; 5: 0.66; 7: 0.1056 | [8 empty] | ЗТм
|  | Итого по расценке |  |  | 8: 1981.77; 10: 317.08 | [9 empty] | Итого по расценке
|  | ФОТ |  |  | 10: 1.37 | [8 empty] | ФОТ
| Приказ № 812/пр от 21.12.2020 Прил. п.21 (в ред. пр. № 636/пр от 02.09.2021) | НР Автомобильные дороги |  |  | 4: %; 5: 147; 7: 147; 10: 2.01 | [8 empty] | НР Автомобильные дороги
| Приказ № 774/пр от 11.12.2020 Прил. п.21 | СП Автомобильные дороги |  |  | 4: %; 5: 95; 7: 95; 10: 1.3 | [8 empty] | СП Автомобильные дороги
|  | Всего по позиции |  |  | 10: 320.39 | [10 empty] | Всего по позиции
40 | ТЕР27-06-020-01 | Устройство покрытия толщиной 4 см из горячих асфальтобетонных смесей плотных мелкозернистых типа АБВ, плотность каменных материалов: 2,5-2,9 т/м3 (верхний слой) |  |  | 4: 1000 м2 покрытия; 7: 0.315 | [5 empty] | Устройство покрытия толщиной 4 см из горячих асфальтобетонных смесей плотных мелкозернистых типа АБВ, плотность каменных материалов: 2,5-2,9 т/м3 (верхний слой)
|  | Объем=315 / 1000 | [17 empty] | Объем=315 / 1000
| 1 | ОТ |  |  | 8: 442.75; 10: 139.47 | [7 empty] | ОТ
| 2 | ЭМ |  |  | 8: 2769.94; 10: 872.53 | [7 empty] | ЭМ
| 3 | в т.ч. ОТм |  |  | 8: 315.39; 10: 99.35 | [7 empty] | в т.ч. ОТм
| 4 | М |  |  | 8: 225.21; 10: 70.94 | [7 empty] | М
Н | 410-9010 | Смесь асфальтобетонная |  |  | 4: т; 5: 96.6; 7: 30.429 | [11 empty] | Смесь асфальтобетонная
|  | ЗТ |  |  | 4: чел.-ч; 5: 38.3; 7: 12.0645 | [8 empty] | ЗТ
|  | ЗТм |  |  | 4: чел.-ч; 5: 19.08; 7: 6.0102 | [8 empty] | ЗТм
|  | Итого по расценке |  |  | 8: 3437.9; 10: 1082.94 | [9 empty] | Итого по расценке
40.1 | ТССЦ-410-0006 | Смеси асфальтобетонные дорожные, аэродромные и асфальтобетон (горячие для плотного асфальтобетона мелко и крупнозернистые, песчаные), марка II, тип Б |  |  | 4: т; 5: 96.6; 7: 30.429; 8: 570.7; 10: 17365.83 | [12 empty] | Смеси асфальтобетонные дорожные, аэродромные и асфальтобетон (горячие для плотного асфальтобетона мелко и крупнозернистые, песчаные), марка II, тип Б
|  | ФОТ |  |  | 10: 238.82 | [8 empty] | ФОТ
| Приказ № 812/пр от 21.12.2020 Прил. п.21 (в ред. пр. № 636/пр от 02.09.2021) | НР Автомобильные дороги |  |  | 4: %; 5: 147; 7: 147; 10: 351.07 | [8 empty] | НР Автомобильные дороги
| Приказ № 774/пр от 11.12.2020 Прил. п.21 | СП Автомобильные дороги |  |  | 4: %; 5: 95; 7: 95; 10: 226.88 | [8 empty] | СП Автомобильные дороги
|  | Всего по позиции |  |  | 10: 19026.72 | [10 empty] | Всего по позиции
41 | ТЕР27-04-001-03 | Устройство подстилающих и выравнивающих слоев оснований: из шлака доменного отвального сталеплавильного (под установку дорожных бордюров В=30см, H=15см) |  |  | 4: 100 м3 материала основания (в плотном теле); 7: 0.435 | [5 empty] | Устройство подстилающих и выравнивающих слоев оснований: из шлака доменного отвального сталеплавильного (под установку дорожных бордюров В=30см, H=15см)
|  | Объем=(145*0,3) / 100 | [17 empty] | Объем=(145*0,3) / 100
| 1 | ОТ |  |  | 8: 121.95; 10: 53.05 | [7 empty] | ОТ
| 2 | ЭМ |  |  | 8: 4465.64; 10: 1942.55 | [7 empty] | ЭМ
| 3 | в т.ч. ОТм |  |  | 8: 478.22; 10: 208.03 | [7 empty] | в т.ч. ОТм
| 4 | М |  |  | 8: 29.5; 10: 12.83 | [7 empty] | М
П,Н | 409-9013 | Шлаки металлургические пористые: мартеновский и отвальный доменный |  |  | 4: м3; 5: 0; 7: 0 | [11 empty] | Шлаки металлургические пористые: мартеновский и отвальный доменный
|  | ЗТ |  |  | 4: чел.-ч; 5: 12.77; 7: 5.5549 | [8 empty] | ЗТ
|  | ЗТм |  |  | 4: чел.-ч; 5: 29.74; 7: 12.9369 | [8 empty] | ЗТм
|  | Итого по расценке |  |  | 8: 4617.09; 10: 2008.43 | [9 empty] | Итого по расценке
41.1 | 409-0052 | Щебень шлаковый для дорожного строительства, фракция: 5-10 мм, марка 1000 (коэф.упл=1,26 по тч ТЕР27 прил.27.2) |  |  | 4: м3; 5: 126; 7: 54.81; 8: 111.89; 10: 6132.69 | [12 empty] | Щебень шлаковый для дорожного строительства, фракция: 5-10 мм, марка 1000 (коэф.упл=1,26 по тч ТЕР27 прил.27.2)
|  | ФОТ |  |  | 10: 261.08 | [8 empty] | ФОТ
| Приказ № 812/пр от 21.12.2020 Прил. п.21 (в ред. пр. № 636/пр от 02.09.2021) | НР Автомобильные дороги |  |  | 4: %; 5: 147; 7: 147; 10: 383.79 | [8 empty] | НР Автомобильные дороги
| Приказ № 774/пр от 11.12.2020 Прил. п.21 | СП Автомобильные дороги |  |  | 4: %; 5: 95; 7: 95; 10: 248.03 | [8 empty] | СП Автомобильные дороги
|  | Всего по позиции |  |  | 10: 8772.94 | [10 empty] | Всего по позиции
42 | ТЕР27-02-010-02 | Установка бортовых камней бетонных: при других видах покрытий (П-1У-0,0525м3/мп, длина 3 м) |  |  | 4: 100 м бортового камня; 7: 1.45 | [5 empty] | Установка бортовых камней бетонных: при других видах покрытий (П-1У-0,0525м3/мп, длина 3 м)
|  | Объем=145 / 100 | [17 empty] | Объем=145 / 100
| 1 | ОТ |  |  | 8: 772.97; 10: 1120.81 | [7 empty] | ОТ
| 2 | ЭМ |  |  | 8: 104.2; 10: 151.09 | [7 empty] | ЭМ
| 3 | в т.ч. ОТм |  |  | 8: 11.02; 10: 15.98 | [7 empty] | в т.ч. ОТм
| 4 | М |  |  | 8: 3677.44; 10: 5332.29 | [7 empty] | М
Н | 413-9010 | Камни бортовые |  |  | 4: м; 5: 100; 7: 145 | [11 empty] | Камни бортовые
|  | ЗТ |  |  | 4: чел.-ч; 5: 76.08; 7: 110.316 | [8 empty] | ЗТ
|  | ЗТм |  |  | 4: чел.-ч; 5: 0.68; 7: 0.986 | [8 empty] | ЗТм
|  | Итого по расценке |  |  | 8: 4554.61; 10: 6604.19 | [9 empty] | Итого по расценке
42.1 | 101-1805 | Гвозди строительные |  |  | 4: т; 5: -0.001; 7: -0.00145; 8: 10557.18; 10: -15.31 | [12 empty] | Гвозди строительные
42.2 | 102-0038 | Брусья необрезные хвойных пород длиной 4-6,5 м, все ширины, толщиной 100, 125 мм, IV сорта |  |  | 4: м3; 5: -0.17; 7: -0.2465; 8: 705.14; 10: -173.82 | [12 empty] | Брусья необрезные хвойных пород длиной 4-6,5 м, все ширины, толщиной 100, 125 мм, IV сорта
42.3 | 401-0006 | Бетон тяжелый, класс В15 (М200) |  |  | 4: м3; 5: -5.9; 7: -8.555; 8: 594.11; 10: -5082.61 | [12 empty] | Бетон тяжелый, класс В15 (М200)
42.4 | ТССЦ-403-8126 | Камни бортовые из бетона В30 (М400) с расходом арматуры 38 кг/м3 (П-1У-0,0525м3/мп,) |  |  | 4: м3; 5: 5.25; 7: 7.6125; 8: 2012.95; 10: 15323.58 | [12 empty] | Камни бортовые из бетона В30 (М400) с расходом арматуры 38 кг/м3 (П-1У-0,0525м3/мп,)
42.5 | ТССЦ-402-0004 | Раствор готовый кладочный цементный марки: 100 |  |  | 4: м3; 5: -0.06; 7: -0.087; 8: 696.05; 10: -60.56 | [12 empty] | Раствор готовый кладочный цементный марки: 100
|  | ФОТ |  |  | 10: 1136.79 | [8 empty] | ФОТ
| Приказ № 812/пр от 21.12.2020 Прил. п.21 (в ред. пр. № 636/пр от 02.09.2021) | НР Автомобильные дороги |  |  | 4: %; 5: 147; 7: 147; 10: 1671.08 | [8 empty] | НР Автомобильные дороги
| Приказ № 774/пр от 11.12.2020 Прил. п.21 | СП Автомобильные дороги |  |  | 4: %; 5: 95; 7: 95; 10: 1079.95 | [8 empty] | СП Автомобильные дороги
|  | Всего по позиции |  |  | 10: 19346.5 | [10 empty] | Всего по позиции
43 | ТЕР06-01-001-01 | Устройство бетонной подготовки (вычет работы по устройству бетон подушки, и учет работы на стыки) |  |  | 4: 100 м3 бетона, бутобетона и железобетона в деле; 7: -0.062 | [5 empty] | Устройство бетонной подготовки (вычет работы по устройству бетон подушки, и учет работы на стыки)
|  | Объем=(-(8,555/1,02-0,046*145/3)) / 100 | [17 empty] | Объем=(-(8,555/1,02-0,046*145/3)) / 100
| 1 | ОТ |  |  | 8: 1686.6; 10: -104.57 | [7 empty] | ОТ
| 2 | ЭМ |  |  | 8: 2609.79; 10: -161.81 | [7 empty] | ЭМ
| 3 | в т.ч. ОТм |  |  | 8: 291.78; 10: -18.09 | [7 empty] | в т.ч. ОТм
| 4 | М |  |  | 8: 2412.9; 10: -149.6 | [7 empty] | М
Н | 401-9021 | Бетон |  |  | 4: м3; 5: 102; 7: -6.324 | [11 empty] | Бетон
|  | ЗТ |  |  | 4: чел.-ч; 5: 180; 7: -11.16 | [8 empty] | ЗТ
|  | ЗТм |  |  | 4: чел.-ч; 5: 18; 7: -1.116 | [8 empty] | ЗТм
|  | Итого по расценке |  |  | 8: 6709.29; 10: -415.98 | [9 empty] | Итого по расценке
43.1 | ТССЦ-401-0006 | Бетон тяжелый, класс В15 (М200) (для швов на стыках через 3 м 0,046м3/стык 1,02-норма расхода бетона) |  |  | 4: м3; 5: -36.5774; 7: 2.2678; 8: 594.11; 10: 1347.32 | [12 empty] | Бетон тяжелый, класс В15 (М200) (для швов на стыках через 3 м 0,046м3/стык 1,02-норма расхода бетона)
43.2 | ТССЦ-101-1668 | Рогожа |  |  | 4: м2; 5: 250; 7: -15.5; 8: 9.65; 10: -149.58 | [12 empty] | Рогожа
43.3 | ТССЦ-411-0001 | Вода |  |  | 4: м3; 5: 0.2; 7: -0.0124; 8: 1.98; 10: -0.02 | [12 empty] | Вода
|  | ФОТ |  |  | 10: -122.66 | [8 empty] | ФОТ
| Приказ № 812/пр от 21.12.2020 Прил. п.6 | НР Бетонные и железобетонные монолитные конструкции и работы в строительстве |  |  | 4: %; 5: 102; 7: 102; 10: -125.11 | [8 empty] | НР Бетонные и железобетонные монолитные конструкции и работы в строительстве
| Приказ № 774/пр от 11.12.2020 Прил. п.6 | СП Бетонные и железобетонные монолитные конструкции и работы в строительстве |  |  | 4: %; 5: 58; 7: 58; 10: -71.14 | [8 empty] | СП Бетонные и железобетонные монолитные конструкции и работы в строительстве
|  | Всего по позиции |  |  | 10: 585.49 | [10 empty] | Всего по позиции
44 | ТЕР01-02-061-01 | Засыпка вручную траншей, пазух котлованов и ям, группа грунтов: 1 |  |  | 4: 100 м3 грунта; 7: 0.076 | [5 empty] | Засыпка вручную траншей, пазух котлованов и ям, группа грунтов: 1
|  | Объем=(145*0,35*0,15) / 100 | [17 empty] | Объем=(145*0,35*0,15) / 100
| 1 | ОТ |  |  | 8: 797.39; 10: 60.6 | [7 empty] | ОТ
|  | ЗТ |  |  | 4: чел.-ч; 5: 88.5; 7: 6.726 | [8 empty] | ЗТ
|  | Итого по расценке |  |  | 8: 797.39; 10: 60.6 | [9 empty] | Итого по расценке
|  | ФОТ |  |  | 10: 60.6 | [8 empty] | ФОТ
| Приказ № 812/пр от 21.12.2020 Прил. п.1.2 | НР Земляные работы, выполняемые ручным способом |  |  | 4: %; 5: 89; 7: 89; 10: 53.93 | [8 empty] | НР Земляные работы, выполняемые ручным способом
| Приказ № 774/пр от 11.12.2020 Прил. п.1.2 | СП Земляные работы, выполняемые ручным способом |  |  | 4: %; 5: 40; 7: 40; 10: 24.24 | [8 empty] | СП Земляные работы, выполняемые ручным способом
|  | Всего по позиции |  |  | 10: 138.77 | [10 empty] | Всего по позиции
44.1 | ТССЦ-407-0013 | Земля растительная механизированной заготовки, |  |  | 4: м3; 7: 7.6; 8: 111.97; 10: 850.97 | [5 empty] | Земля растительная механизированной заготовки,
|  | Всего по позиции |  |  | 10: 850.97 | [10 empty] | Всего по позиции
45 | ТЕР01-02-027-04 | Планировка площадей: ручным способом, группа грунтов 1 |  |  | 4: 1000 м2 спланированной площади; 7: 0.05075 | [5 empty] | Планировка площадей: ручным способом, группа грунтов 1
|  | Объем=(145*0,35) / 1000 | [17 empty] | Объем=(145*0,35) / 1000
| 1 | ОТ |  |  | 8: 1025; 10: 52.02 | [7 empty] | ОТ
|  | ЗТ |  |  | 4: чел.-ч; 5: 100; 7: 5.075 | [8 empty] | ЗТ
|  | Итого по расценке |  |  | 8: 1025; 10: 52.02 | [9 empty] | Итого по расценке
|  | ФОТ |  |  | 10: 52.02 | [8 empty] | ФОТ
| Приказ № 812/пр от 21.12.2020 Прил. п.1.4 | НР Земляные работы, выполняемые по другим видам работ (подготовительным, сопутствующим, укрепительным) |  |  | 4: %; 5: 89; 7: 89; 10: 46.3 | [8 empty] | НР Земляные работы, выполняемые по другим видам работ (подготовительным, сопутствующим, укрепительным)
| Приказ № 774/пр от 11.12.2020 Прил. п.1.4 | СП Земляные работы, выполняемые по другим видам работ (подготовительным, сопутствующим, укрепительным) |  |  | 4: %; 5: 41; 7: 41; 10: 21.33 | [8 empty] | СП Земляные работы, выполняемые по другим видам работ (подготовительным, сопутствующим, укрепительным)
|  | Всего по позиции |  |  | 10: 119.65 | [10 empty] | Всего по позиции
|  | Итого по разделу 2 Устройство расширения проезда. Тип 1, S=315м2 |  |  | 10: 95688.92; 12: 1174103 | [15 empty] | Итого по разделу 2 Устройство расширения проезда. Тип 1, S=315м2
Раздел 3. Ремонт тротуаров и лестниц. Тип 3, S=100м2 | [17 empty] | Раздел 3. Ремонт тротуаров и лестниц. Тип 3, S=100м2
46 | ТЕР27-03-010-02 | Разборка бортовых камней: на щебеночном основании |  |  | 4: 100 м; 7: 1.15 | [5 empty] | Разборка бортовых камней: на щебеночном основании
|  | Объем=115 / 100 | [17 empty] | Объем=115 / 100
| 1 | ОТ |  |  | 8: 544.1; 10: 625.72 | [7 empty] | ОТ
|  | ЗТ |  |  | 4: чел.-ч; 5: 56.5; 7: 64.975 | [8 empty] | ЗТ
|  | Итого по расценке |  |  | 8: 544.1; 10: 625.72 | [9 empty] | Итого по расценке
|  | ФОТ |  |  | 10: 625.72 | [8 empty] | ФОТ
| Приказ № 812/пр от 21.12.2020 Прил. п.21 (в ред. пр. № 636/пр от 02.09.2021) | НР Автомобильные дороги |  |  | 4: %; 5: 147; 7: 147; 10: 919.81 | [8 empty] | НР Автомобильные дороги
| Приказ № 774/пр от 11.12.2020 Прил. п.21 | СП Автомобильные дороги |  |  | 4: %; 5: 95; 7: 95; 10: 594.43 | [8 empty] | СП Автомобильные дороги
|  | Всего по позиции |  |  | 10: 2139.96 | [10 empty] | Всего по позиции
46.1 | ТССЦ-509-9900 | Строительный мусор (вес 1 мп 50 кг) |  |  | 4: т; 7: 5.75 | [5 empty] | Строительный мусор (вес 1 мп 50 кг)
|  | Объем=115*0,05 | [17 empty] | Объем=115*0,05
|  | Всего по позиции |  |  | 10: 0 | [10 empty] | Всего по позиции
47 | ТЕРр68-13-2 | Разборка асфальтобетонных покрытий тротуаров толщиной до 4 см: с помощью молотков отбойных пневматических |  |  | 4: 1000 м2; 7: 0.105 | [5 empty] | Разборка асфальтобетонных покрытий тротуаров толщиной до 4 см: с помощью молотков отбойных пневматических
|  | Объем=105 / 1000 | [17 empty] | Объем=105 / 1000
| 1 | ОТ |  |  | 8: 577.02; 10: 60.59 | [7 empty] | ОТ
| 2 | ЭМ |  |  | 8: 1184.57; 10: 124.38 | [7 empty] | ЭМ
| 3 | в т.ч. ОТм |  |  | 8: 189.66; 10: 19.91 | [7 empty] | в т.ч. ОТм
|  | ЗТ |  |  | 4: чел.-ч; 5: 57.76; 7: 6.0648 | [8 empty] | ЗТ
|  | ЗТм |  |  | 4: чел.-ч; 5: 15.7; 7: 1.6485 | [8 empty] | ЗТм
|  | Итого по расценке |  |  | 8: 1761.59; 10: 184.97 | [9 empty] | Итого по расценке
|  | ФОТ |  |  | 10: 80.5 | [8 empty] | ФОТ
| Приказ № 812/пр от 21.12.2020 Прил. п.102 | НР Благоустройство (ремонтно-строительные) |  |  | 4: %; 5: 102; 7: 102; 10: 82.11 | [8 empty] | НР Благоустройство (ремонтно-строительные)
| Приказ № 774/пр от 11.12.2020 Прил. п.102 | СП Благоустройство (ремонтно-строительные) |  |  | 4: %; 5: 54; 7: 54; 10: 43.47 | [8 empty] | СП Благоустройство (ремонтно-строительные)
|  | Всего по позиции |  |  | 10: 310.55 | [10 empty] | Всего по позиции
47.1 | ТССЦ-509-9900 | Строительный мусор |  |  | 4: т; 7: 8.32 | [5 empty] | Строительный мусор
|  | Объем=105*0,04*1,98 | [17 empty] | Объем=105*0,04*1,98
|  | Всего по позиции |  |  | 10: 0 | [10 empty] | Всего по позиции
48 | ТССЦпг-01-01-01-043 | Погрузочные работы при автомобильных перевозках: мусора строительного с погрузкой экскаваторами емкостью ковша до 0,5 м3 (от разборки покрытия и бортовых камней) |  |  | 4: 1 т груза; 7: 14.07; 8: 4.49; 10: 63.17 | [5 empty] | Погрузочные работы при автомобильных перевозках: мусора строительного с погрузкой экскаваторами емкостью ковша до 0,5 м3 (от разборки покрытия и бортовых камней)
|  | Объем=5,75+8,32 | [17 empty] | Объем=5,75+8,32
|  | Всего по позиции |  |  | 10: 63.17 | [10 empty] | Всего по позиции
49 | ТССЦпг-03-21-01-011 | Перевозка грузов автомобилями-самосвалами грузоподъемностью 10 т, работающих вне карьера, на расстояние: до 11 км I класс груза |  |  | 4: 1 т груза; 7: 14.07; 8: 13.55; 10: 190.65 | [5 empty] | Перевозка грузов автомобилями-самосвалами грузоподъемностью 10 т, работающих вне карьера, на расстояние: до 11 км I класс груза
|  | Объем=5,75+8,32 | [17 empty] | Объем=5,75+8,32
|  | Всего по позиции |  |  | 10: 190.65 | [10 empty] | Всего по позиции
50 | ТЕР27-07-002-01 | Устройство оснований толщиной 12 см под тротуары из кирпичного или известнякового щебня (под бордюры В=20 см Н=10 см) |  |  | 4: 100 м2 дорожек и тротуаров; 7: 0.284 | [5 empty] | Устройство оснований толщиной 12 см под тротуары из кирпичного или известнякового щебня (под бордюры В=20 см Н=10 см)
|  | Объем=(142*0,2) / 100 | [17 empty] | Объем=(142*0,2) / 100
| 1 | ОТ |  |  | 8: 266.6; 10: 75.71 | [7 empty] | ОТ
| 2 | ЭМ |  |  | 8: 322.22; 10: 91.51 | [7 empty] | ЭМ
| 3 | в т.ч. ОТм |  |  | 8: 42.03; 10: 11.94 | [7 empty] | в т.ч. ОТм
| 4 | М |  |  | 8: 4664.38; 10: 1324.68 | [7 empty] | М
|  | ЗТ |  |  | 4: чел.-ч; 5: 26.24; 7: 7.4522 | [8 empty] | ЗТ
|  | ЗТм |  |  | 4: чел.-ч; 5: 3.17; 7: 0.90028 | [8 empty] | ЗТм
|  | Итого по расценке |  |  | 8: 5253.2; 10: 1491.9 | [9 empty] | Итого по расценке
50.1 | ТССЦ-408-0391 | Щебень известняковый для строительных работ марки 600 фракции: 5-10 мм |  |  | 4: м3; 5: -17.4; 7: -4.9416; 8: 267.84; 10: -1323.56 | [12 empty] | Щебень известняковый для строительных работ марки 600 фракции: 5-10 мм
50.2 | 409-0052 | Щебень шлаковый для дорожного строительства, фракция: 5-10 мм, марка 1000 10 см (коэф.упл=1,26 по тч ТЕР27 прил.27.2) |  |  | 4: м3; 5: 12.6; 7: 3.5784; 8: 111.89; 10: 400.39 | [12 empty] | Щебень шлаковый для дорожного строительства, фракция: 5-10 мм, марка 1000 10 см (коэф.упл=1,26 по тч ТЕР27 прил.27.2)
|  | ФОТ |  |  | 10: 87.65 | [8 empty] | ФОТ
| Приказ № 812/пр от 21.12.2020 Прил. п.21 (в ред. пр. № 636/пр от 02.09.2021) | НР Автомобильные дороги |  |  | 4: %; 5: 147; 7: 147; 10: 128.85 | [8 empty] | НР Автомобильные дороги
| Приказ № 774/пр от 11.12.2020 Прил. п.21 | СП Автомобильные дороги |  |  | 4: %; 5: 95; 7: 95; 10: 83.27 | [8 empty] | СП Автомобильные дороги
|  | Всего по позиции |  |  | 10: 780.85 | [10 empty] | Всего по позиции
51 | ТЕР27-07-002-02 | На каждый 1 см изменения толщины оснований добавлять или исключать к расценке 27-07-002-01 (до толщ.10см) только работа |  |  | 4: 100 м2 дорожек и тротуаров; 7: -0.284 | [5 empty] | На каждый 1 см изменения толщины оснований добавлять или исключать к расценке 27-07-002-01 (до толщ.10см) только работа
|  | Объем=(-142*0,2) / 100 | [17 empty] | Объем=(-142*0,2) / 100
|  | до толщ.10 см ПЗ=2 (ОЗП=2; ЭМ=2 к расх.; ЗПМ=2; МАТ=2 к расх.; ТЗ=2; ТЗМ=2) | [25 empty] | до толщ.10 см ПЗ=2 (ОЗП=2; ЭМ=2 к расх.; ЗПМ=2; МАТ=2 к расх.; ТЗ=2; ТЗМ=2)
| 1 | ОТ |  |  | 8: 5.49; 9: 2; 10: -3.12 | [7 empty] | ОТ
| 2 | ЭМ |  |  | 8: 8.53; 9: 2; 10: -4.85 | [7 empty] | ЭМ
| 3 | в т.ч. ОТм |  |  | 8: 1.21; 9: 2; 10: -0.69 | [7 empty] | в т.ч. ОТм
| 4 | М |  |  | 8: 401.76; 9: 2; 10: -228.2 | [7 empty] | М
|  | ЗТ |  |  | 4: чел.-ч; 5: 0.54; 6: 2; 7: -0.30672 | [8 empty] | ЗТ
|  | ЗТм |  |  | 4: чел.-ч; 5: 0.1; 6: 2; 7: -0.0568 | [8 empty] | ЗТм
|  | Итого по расценке |  |  | 8: 415.78; 10: -236.17 | [9 empty] | Итого по расценке
51.1 | ТССЦ-408-0391 | Щебень известняковый для строительных работ марки 600 фракции: 5-10 мм |  |  | м3 | 1.5 | 2 | -0.852 | 267.84 |  | -228.2 | [14 empty] | Щебень известняковый для строительных работ марки 600 фракции: 5-10 мм
|  | ФОТ |  |  | 10: -3.81 | [8 empty] | ФОТ
| Приказ № 812/пр от 21.12.2020 Прил. п.21 (в ред. пр. № 636/пр от 02.09.2021) | НР Автомобильные дороги |  |  | 4: %; 5: 147; 7: 147; 10: -5.6 | [8 empty] | НР Автомобильные дороги
| Приказ № 774/пр от 11.12.2020 Прил. п.21 | СП Автомобильные дороги |  |  | 4: %; 5: 95; 7: 95; 10: -3.62 | [8 empty] | СП Автомобильные дороги
|  | Всего по позиции |  |  | 10: -473.59 | [10 empty] | Всего по позиции
52 | ТЕР27-02-010-02 | Установка бортовых камней бетонных: при других видах покрытий (П-5У-0,021м3/мп, длина 3 м) |  |  | 4: 100 м бортового камня; 7: 1.42 | [5 empty] | Установка бортовых камней бетонных: при других видах покрытий (П-5У-0,021м3/мп, длина 3 м)
|  | Объем=142 / 100 | [17 empty] | Объем=142 / 100
| 1 | ОТ |  |  | 8: 772.97; 10: 1097.62 | [7 empty] | ОТ
| 2 | ЭМ |  |  | 8: 104.2; 10: 147.96 | [7 empty] | ЭМ
| 3 | в т.ч. ОТм |  |  | 8: 11.02; 10: 15.65 | [7 empty] | в т.ч. ОТм
| 4 | М |  |  | 8: 3677.44; 10: 5221.96 | [7 empty] | М
Н | 413-9010 | Камни бортовые |  |  | 4: м; 5: 100; 7: 142 | [11 empty] | Камни бортовые
|  | ЗТ |  |  | 4: чел.-ч; 5: 76.08; 7: 108.0336 | [8 empty] | ЗТ
|  | ЗТм |  |  | 4: чел.-ч; 5: 0.68; 7: 0.9656 | [8 empty] | ЗТм
|  | Итого по расценке |  |  | 8: 4554.61; 10: 6467.54 | [9 empty] | Итого по расценке
52.1 | 102-0038 | Брусья необрезные хвойных пород длиной 4-6,5 м, все ширины, толщиной 100, 125 мм, IV сорта |  |  | 4: м3; 5: -0.17; 7: -0.2414; 8: 705.14; 10: -170.22 | [12 empty] | Брусья необрезные хвойных пород длиной 4-6,5 м, все ширины, толщиной 100, 125 мм, IV сорта
52.2 | 401-0006 | Бетон тяжелый, класс В15 (М200) |  |  | м3 | -5.9 |  | -8.378 | 594.11 | 0.86 | -4280.61 | [14 empty] | Бетон тяжелый, класс В15 (М200)
52.3 | 402-0004 | Раствор готовый кладочный цементный марки 100 |  |  | м3 | -0.06 |  | -0.0852 | 696.05 | 0.33 | -19.57 | [14 empty] | Раствор готовый кладочный цементный марки 100
52.4 | ТССЦ-403-8126 | Камни бортовые из бетона В30 (М400) с расходом арматуры 38 кг/м3 (П-5У-0,021 м3/мп L=3 м) |  |  | 4: м3; 5: 2.1; 7: 2.982; 8: 2012.95; 10: 6002.62 | [12 empty] | Камни бортовые из бетона В30 (М400) с расходом арматуры 38 кг/м3 (П-5У-0,021 м3/мп L=3 м)
52.5 | ТССЦ-101-1805 | Гвозди строительные |  |  | 4: т; 5: -0.001; 7: -0.00142; 8: 10557.18; 10: -14.99 | [12 empty] | Гвозди строительные
|  | ФОТ |  |  | 10: 1113.27 | [8 empty] | ФОТ
| Приказ № 812/пр от 21.12.2020 Прил. п.21 (в ред. пр. № 636/пр от 02.09.2021) | НР Автомобильные дороги |  |  | 4: %; 5: 147; 7: 147; 10: 1636.51 | [8 empty] | НР Автомобильные дороги
| Приказ № 774/пр от 11.12.2020 Прил. п.21 | СП Автомобильные дороги |  |  | 4: %; 5: 95; 7: 95; 10: 1057.61 | [8 empty] | СП Автомобильные дороги
|  | Всего по позиции |  |  | 10: 10678.89 | [10 empty] | Всего по позиции
53 | ТЕР06-01-001-01 | Устройство бетонной подготовки (вычет работы по устройству бетон подушки, и учет работы на стыки) |  |  | 4: 100 м3 бетона, бутобетона и железобетона в деле; 7: -0.0727 | [5 empty] | Устройство бетонной подготовки (вычет работы по устройству бетон подушки, и учет работы на стыки)
|  | Объем=(-(8,378/1,02-0,02*142/3)) / 100 | [17 empty] | Объем=(-(8,378/1,02-0,02*142/3)) / 100
| 1 | ОТ |  |  | 8: 1686.6; 10: -122.62 | [7 empty] | ОТ
| 2 | ЭМ |  |  | 8: 2609.79; 10: -189.73 | [7 empty] | ЭМ
| 3 | в т.ч. ОТм |  |  | 8: 291.78; 10: -21.21 | [7 empty] | в т.ч. ОТм
| 4 | М |  |  | 8: 2412.9; 10: -175.42 | [7 empty] | М
Н | 401-9021 | Бетон |  |  | 4: м3; 5: 102; 7: -7.4154 | [11 empty] | Бетон
|  | ЗТ |  |  | 4: чел.-ч; 5: 180; 7: -13.086 | [8 empty] | ЗТ
|  | ЗТм |  |  | 4: чел.-ч; 5: 18; 7: -1.3086 | [8 empty] | ЗТм
|  | Итого по расценке |  |  | 8: 6709.29; 10: -487.77 | [9 empty] | Итого по расценке
53.1 | ТССЦ-401-0006 | Бетон тяжелый, класс В15 (М200) (для швов на стыках через 3 м, норма расхода 1,02, 0,2м3/1 м |  |  | 4: м3; 5: -13.282; 7: 0.9656; 8: 594.11; 10: 573.67 | [12 empty] | Бетон тяжелый, класс В15 (М200) (для швов на стыках через 3 м, норма расхода 1,02, 0,2м3/1 м
53.2 | ТССЦ-101-1668 | Рогожа |  |  | 4: м2; 5: 250; 7: -18.175; 8: 9.65; 10: -175.39 | [12 empty] | Рогожа
53.3 | ТССЦ-411-0001 | Вода |  |  | 4: м3; 5: 0.2; 7: -0.01454; 8: 1.98; 10: -0.03 | [12 empty] | Вода
|  | ФОТ |  |  | 10: -143.83 | [8 empty] | ФОТ
| Приказ № 812/пр от 21.12.2020 Прил. п.6 | НР Бетонные и железобетонные монолитные конструкции и работы в строительстве |  |  | 4: %; 5: 102; 7: 102; 10: -146.71 | [8 empty] | НР Бетонные и железобетонные монолитные конструкции и работы в строительстве
| Приказ № 774/пр от 11.12.2020 Прил. п.6 | СП Бетонные и железобетонные монолитные конструкции и работы в строительстве |  |  | 4: %; 5: 58; 7: 58; 10: -83.42 | [8 empty] | СП Бетонные и железобетонные монолитные конструкции и работы в строительстве
|  | Всего по позиции |  |  | 10: -319.65 | [10 empty] | Всего по позиции
54 | ТЕР27-07-002-01 | Устройство оснований толщиной 12 см под тротуары из кирпичного или известнякового щебня (под отмостку 10 см) |  |  | 4: 100 м2 дорожек и тротуаров; 7: 1 | [5 empty] | Устройство оснований толщиной 12 см под тротуары из кирпичного или известнякового щебня (под отмостку 10 см)
|  | Объем=100 / 100 | [17 empty] | Объем=100 / 100
| 1 | ОТ |  |  | 8: 266.6; 10: 266.6 | [7 empty] | ОТ
| 2 | ЭМ |  |  | 8: 322.22; 10: 322.22 | [7 empty] | ЭМ
| 3 | в т.ч. ОТм |  |  | 8: 42.03; 10: 42.03 | [7 empty] | в т.ч. ОТм
| 4 | М |  |  | 8: 4664.38; 10: 4664.38 | [7 empty] | М
|  | ЗТ |  |  | 4: чел.-ч; 5: 26.24; 7: 26.24 | [8 empty] | ЗТ
|  | ЗТм |  |  | 4: чел.-ч; 5: 3.17; 7: 3.17 | [8 empty] | ЗТм
|  | Итого по расценке |  |  | 8: 5253.2; 10: 5253.2 | [9 empty] | Итого по расценке
54.1 | ТССЦ-408-0391 | Щебень известняковый для строительных работ марки 600 фракции: 5-10 мм |  |  | 4: м3; 5: -17.4; 7: -17.4; 8: 267.84; 10: -4660.42 | [12 empty] | Щебень известняковый для строительных работ марки 600 фракции: 5-10 мм
54.2 | 409-0052 | Щебень шлаковый для дорожного строительства, фракция: 5-10 мм, марка 1000 (коэф.упл=1,26 по тч ТЕР27 прил.27.2) |  |  | 4: м3; 5: 12.6; 7: 12.6; 8: 111.89; 10: 1409.81 | [12 empty] | Щебень шлаковый для дорожного строительства, фракция: 5-10 мм, марка 1000 (коэф.упл=1,26 по тч ТЕР27 прил.27.2)
|  | ФОТ |  |  | 10: 308.63 | [8 empty] | ФОТ
| Приказ № 812/пр от 21.12.2020 Прил. п.21 (в ред. пр. № 636/пр от 02.09.2021) | НР Автомобильные дороги |  |  | 4: %; 5: 147; 7: 147; 10: 453.69 | [8 empty] | НР Автомобильные дороги
| Приказ № 774/пр от 11.12.2020 Прил. п.21 | СП Автомобильные дороги |  |  | 4: %; 5: 95; 7: 95; 10: 293.2 | [8 empty] | СП Автомобильные дороги
|  | Всего по позиции |  |  | 10: 2749.48 | [10 empty] | Всего по позиции
55 | ТЕР27-07-002-02 | На каждый 1 см изменения толщины оснований добавлять или исключать к расценке 27-07-002-01 (до толщ.10см) только работа |  |  | 4: 100 м2 дорожек и тротуаров; 7: -1 | [5 empty] | На каждый 1 см изменения толщины оснований добавлять или исключать к расценке 27-07-002-01 (до толщ.10см) только работа
|  | Объем=-100 / 100 | [17 empty] | Объем=-100 / 100
|  | до толщ.10 см ПЗ=2 (ОЗП=2; ЭМ=2 к расх.; ЗПМ=2; МАТ=2 к расх.; ТЗ=2; ТЗМ=2) | [25 empty] | до толщ.10 см ПЗ=2 (ОЗП=2; ЭМ=2 к расх.; ЗПМ=2; МАТ=2 к расх.; ТЗ=2; ТЗМ=2)
| 1 | ОТ |  |  | 8: 5.49; 9: 2; 10: -10.98 | [7 empty] | ОТ
| 2 | ЭМ |  |  | 8: 8.53; 9: 2; 10: -17.06 | [7 empty] | ЭМ
| 3 | в т.ч. ОТм |  |  | 8: 1.21; 9: 2; 10: -2.42 | [7 empty] | в т.ч. ОТм
| 4 | М |  |  | 8: 401.76; 9: 2; 10: -803.52 | [7 empty] | М
|  | ЗТ |  |  | 4: чел.-ч; 5: 0.54; 6: 2; 7: -1.08 | [8 empty] | ЗТ
|  | ЗТм |  |  | 4: чел.-ч; 5: 0.1; 6: 2; 7: -0.2 | [8 empty] | ЗТм
|  | Итого по расценке |  |  | 8: 415.78; 10: -831.56 | [9 empty] | Итого по расценке
55.1 | ТССЦ-408-0391 | Щебень известняковый для строительных работ марки 600 фракции: 5-10 мм |  |  | м3 | 1.5 | 2 | -3 | 267.84 |  | -803.52 | [14 empty] | Щебень известняковый для строительных работ марки 600 фракции: 5-10 мм
|  | ФОТ |  |  | 10: -13.4 | [8 empty] | ФОТ
| Приказ № 812/пр от 21.12.2020 Прил. п.21 (в ред. пр. № 636/пр от 02.09.2021) | НР Автомобильные дороги |  |  | 4: %; 5: 147; 7: 147; 10: -19.7 | [8 empty] | НР Автомобильные дороги
| Приказ № 774/пр от 11.12.2020 Прил. п.21 | СП Автомобильные дороги |  |  | 4: %; 5: 95; 7: 95; 10: -12.73 | [8 empty] | СП Автомобильные дороги
|  | Всего по позиции |  |  | 10: -1667.51 | [10 empty] | Всего по позиции
56 | ТЕР27-07-006-01 | Устройство покрытия дорожек и тротуаров из горячих асфальтобетонных смесей асфальтоукладчиками типа «VOGELE» малых типоразмеров толщиной слоя 4 см |  |  | 4: 1000 м2; 7: 0.1 | [5 empty] | Устройство покрытия дорожек и тротуаров из горячих асфальтобетонных смесей асфальтоукладчиками типа «VOGELE» малых типоразмеров толщиной слоя 4 см
|  | Объем=100 / 1000 | [17 empty] | Объем=100 / 1000
| 1 | ОТ |  |  | 8: 204.94; 10: 20.49 | [7 empty] | ОТ
| 2 | ЭМ |  |  | 8: 4375.98; 10: 437.6 | [7 empty] | ЭМ
| 3 | в т.ч. ОТм |  |  | 8: 126.32; 10: 12.63 | [7 empty] | в т.ч. ОТм
| 4 | М |  |  | 8: 1.82; 10: 0.18 | [7 empty] | М
Н | 101-9010 | Битум |  |  | 4: т; 5: 0.65; 7: 0.065 | [11 empty] | Битум
Н | 410-9010 | Смесь асфальтобетонная |  |  | 4: т; 5: 0; 7: 0 | [11 empty] | Смесь асфальтобетонная
|  | ЗТ |  |  | 4: чел.-ч; 5: 18.58; 7: 1.858 | [8 empty] | ЗТ
|  | ЗТм |  |  | 4: чел.-ч; 5: 7.98; 7: 0.798 | [8 empty] | ЗТм
|  | Итого по расценке |  |  | 8: 4582.74; 10: 458.27 | [9 empty] | Итого по расценке
56.1 | ТССЦ-410-0006 | Смеси асфальтобетонные дорожные, аэродромные и асфальтобетон (горячие для плотного асфальтобетона мелко и крупнозернистые, песчаные), марка II, тип Б норма по ТЕР 27-7-1 с корректировкой толщины)=7,14+2*1,21=9,56т/100м2 |  |  | 4: т; 5: 95.6; 7: 9.56; 8: 570.7; 10: 5455.89 | [12 empty] | Смеси асфальтобетонные дорожные, аэродромные и асфальтобетон (горячие для плотного асфальтобетона мелко и крупнозернистые, песчаные), марка II, тип Б норма по ТЕР 27-7-1 с корректировкой толщины)=7,14+2*1,21=9,56т/100м2
56.2 | ТССЦ-101-1556 | Битумы нефтяные дорожные марки БНД-60/90, БНД 90/130 |  |  | 4: т; 5: 0.65; 7: 0.065; 8: 1876.4; 10: 121.97 | [12 empty] | Битумы нефтяные дорожные марки БНД-60/90, БНД 90/130
|  | ФОТ |  |  | 10: 33.12 | [8 empty] | ФОТ
| Приказ № 812/пр от 21.12.2020 Прил. п.21.1 | НР Устройство покрытий дорожек, тротуаров, мостовых и площадок и прочее |  |  | 4: %; 5: 113; 7: 113; 10: 37.43 | [8 empty] | НР Устройство покрытий дорожек, тротуаров, мостовых и площадок и прочее
| Приказ № 774/пр от 11.12.2020 Прил. п.21.1 | СП Устройство покрытий дорожек, тротуаров, мостовых и площадок и прочее |  |  | 4: %; 5: 77; 7: 77; 10: 25.5 | [8 empty] | СП Устройство покрытий дорожек, тротуаров, мостовых и площадок и прочее
|  | Всего по позиции |  |  | 10: 6099.06 | [10 empty] | Всего по позиции
57 | ТЕР01-02-061-01 | Засыпка вручную траншей, пазух котлованов и ям, группа грунтов: 1 |  |  | 4: 100 м3 грунта; 7: 0.0746 | [5 empty] | Засыпка вручную траншей, пазух котлованов и ям, группа грунтов: 1
|  | Объем=(142*0,35*0,15) / 100 | [17 empty] | Объем=(142*0,35*0,15) / 100
| 1 | ОТ |  |  | 8: 797.39; 10: 59.49 | [7 empty] | ОТ
|  | ЗТ |  |  | 4: чел.-ч; 5: 88.5; 7: 6.6021 | [8 empty] | ЗТ
|  | Итого по расценке |  |  | 8: 797.39; 10: 59.49 | [9 empty] | Итого по расценке
|  | ФОТ |  |  | 10: 59.49 | [8 empty] | ФОТ
| Приказ № 812/пр от 21.12.2020 Прил. п.1.2 | НР Земляные работы, выполняемые ручным способом |  |  | 4: %; 5: 89; 7: 89; 10: 52.95 | [8 empty] | НР Земляные работы, выполняемые ручным способом
| Приказ № 774/пр от 11.12.2020 Прил. п.1.2 | СП Земляные работы, выполняемые ручным способом |  |  | 4: %; 5: 40; 7: 40; 10: 23.8 | [8 empty] | СП Земляные работы, выполняемые ручным способом
|  | Всего по позиции |  |  | 10: 136.24 | [10 empty] | Всего по позиции
57.1 | ТССЦ-407-0013 | Земля растительная механизированной заготовки, |  |  | 4: м3; 7: 7.46; 8: 111.97; 10: 835.3 | [5 empty] | Земля растительная механизированной заготовки,
|  | Всего по позиции |  |  | 10: 835.3 | [10 empty] | Всего по позиции
58 | ТЕР01-02-027-04 | Планировка площадей: ручным способом, группа грунтов 1 |  |  | 4: 1000 м2 спланированной площади; 7: 0.0497 | [5 empty] | Планировка площадей: ручным способом, группа грунтов 1
|  | Объем=(142*0,35) / 1000 | [17 empty] | Объем=(142*0,35) / 1000
| 1 | ОТ |  |  | 8: 1025; 10: 50.94 | [7 empty] | ОТ
|  | ЗТ |  |  | 4: чел.-ч; 5: 100; 7: 4.97 | [8 empty] | ЗТ
|  | Итого по расценке |  |  | 8: 1025; 10: 50.94 | [9 empty] | Итого по расценке
|  | ФОТ |  |  | 10: 50.94 | [8 empty] | ФОТ
| Приказ № 812/пр от 21.12.2020 Прил. п.1.4 | НР Земляные работы, выполняемые по другим видам работ (подготовительным, сопутствующим, укрепительным) |  |  | 4: %; 5: 89; 7: 89; 10: 45.34 | [8 empty] | НР Земляные работы, выполняемые по другим видам работ (подготовительным, сопутствующим, укрепительным)
| Приказ № 774/пр от 11.12.2020 Прил. п.1.4 | СП Земляные работы, выполняемые по другим видам работ (подготовительным, сопутствующим, укрепительным) |  |  | 4: %; 5: 41; 7: 41; 10: 20.89 | [8 empty] | СП Земляные работы, выполняемые по другим видам работ (подготовительным, сопутствующим, укрепительным)
|  | Всего по позиции |  |  | 10: 117.17 | [10 empty] | Всего по позиции
|  | Итого по разделу 3 Ремонт тротуаров и лестниц. Тип 3, S=100м2 |  |  | 10: 21640.57; 12: 265529 | [15 empty] | Итого по разделу 3 Ремонт тротуаров и лестниц. Тип 3, S=100м2
Раздел 4. Ремонт отмостки. Тип 3а, S=113м2 | [17 empty] | Раздел 4. Ремонт отмостки. Тип 3а, S=113м2
59 | ТЕРр68-13-2 | Разборка асфальтобетонных покрытий тротуаров толщиной до 4 см: с помощью молотков отбойных пневматических |  |  | 4: 1000 м2; 7: 0.113 | [5 empty] | Разборка асфальтобетонных покрытий тротуаров толщиной до 4 см: с помощью молотков отбойных пневматических
|  | Объем=113 / 1000 | [17 empty] | Объем=113 / 1000
| 1 | ОТ |  |  | 8: 577.02; 10: 65.2 | [7 empty] | ОТ
| 2 | ЭМ |  |  | 8: 1184.57; 10: 133.86 | [7 empty] | ЭМ
| 3 | в т.ч. ОТм |  |  | 8: 189.66; 10: 21.43 | [7 empty] | в т.ч. ОТм
|  | ЗТ |  |  | 4: чел.-ч; 5: 57.76; 7: 6.5269 | [8 empty] | ЗТ
|  | ЗТм |  |  | 4: чел.-ч; 5: 15.7; 7: 1.7741 | [8 empty] | ЗТм
|  | Итого по расценке |  |  | 8: 1761.59; 10: 199.06 | [9 empty] | Итого по расценке
|  | ФОТ |  |  | 10: 86.63 | [8 empty] | ФОТ
| Приказ № 812/пр от 21.12.2020 Прил. п.102 | НР Благоустройство (ремонтно-строительные) |  |  | 4: %; 5: 102; 7: 102; 10: 88.36 | [8 empty] | НР Благоустройство (ремонтно-строительные)
| Приказ № 774/пр от 11.12.2020 Прил. п.102 | СП Благоустройство (ремонтно-строительные) |  |  | 4: %; 5: 54; 7: 54; 10: 46.78 | [8 empty] | СП Благоустройство (ремонтно-строительные)
|  | Всего по позиции |  |  | 10: 334.2 | [10 empty] | Всего по позиции
59.1 | ТССЦ-509-9900 | Строительный мусор (1,98 т/м3 объемная масса асфальтобетона) |  |  | 4: т; 7: 8.95 | [5 empty] | Строительный мусор (1,98 т/м3 объемная масса асфальтобетона)
|  | Объем=113*0,04*1,98 | [17 empty] | Объем=113*0,04*1,98
|  | Всего по позиции |  |  | 10: 0 | [10 empty] | Всего по позиции
60 | ТЕР27-03-010-02 | Разборка бортовых камней: на щебеночном основании |  |  | 4: 100 м; 7: 0.94 | [5 empty] | Разборка бортовых камней: на щебеночном основании
|  | Объем=94 / 100 | [17 empty] | Объем=94 / 100
| 1 | ОТ |  |  | 8: 544.1; 10: 511.45 | [7 empty] | ОТ
|  | ЗТ |  |  | 4: чел.-ч; 5: 56.5; 7: 53.11 | [8 empty] | ЗТ
|  | Итого по расценке |  |  | 8: 544.1; 10: 511.45 | [9 empty] | Итого по расценке
|  | ФОТ |  |  | 10: 511.45 | [8 empty] | ФОТ
| Приказ № 812/пр от 21.12.2020 Прил. п.21 (в ред. пр. № 636/пр от 02.09.2021) | НР Автомобильные дороги |  |  | 4: %; 5: 147; 7: 147; 10: 751.83 | [8 empty] | НР Автомобильные дороги
| Приказ № 774/пр от 11.12.2020 Прил. п.21 | СП Автомобильные дороги |  |  | 4: %; 5: 95; 7: 95; 10: 485.88 | [8 empty] | СП Автомобильные дороги
|  | Всего по позиции |  |  | 10: 1749.16 | [10 empty] | Всего по позиции
60.1 | ТССЦ-509-9900 | Строительный мусор (вес 1 мп 50 кг) |  |  | 4: т; 7: 4.7 | [5 empty] | Строительный мусор (вес 1 мп 50 кг)
|  | Объем=0,05*94 | [17 empty] | Объем=0,05*94
|  | Всего по позиции |  |  | 10: 0 | [10 empty] | Всего по позиции
61 | ТССЦпг-01-01-01-043 | Погрузочные работы при автомобильных перевозках: мусора строительного с погрузкой экскаваторами емкостью ковша до 0,5 м3 (мусора и бортовых камней) |  |  | 4: 1 т груза; 7: 13.65; 8: 4.49; 10: 61.29 | [5 empty] | Погрузочные работы при автомобильных перевозках: мусора строительного с погрузкой экскаваторами емкостью ковша до 0,5 м3 (мусора и бортовых камней)
|  | Объем=8,95+4,7 | [17 empty] | Объем=8,95+4,7
|  | Всего по позиции |  |  | 10: 61.29 | [10 empty] | Всего по позиции
62 | ТССЦпг-03-21-01-011 | Перевозка грузов автомобилями-самосвалами грузоподъемностью 10 т, работающих вне карьера, на расстояние: до 11 км I класс груза |  |  | 4: 1 т груза; 7: 13.65; 8: 13.55; 10: 184.96 | [5 empty] | Перевозка грузов автомобилями-самосвалами грузоподъемностью 10 т, работающих вне карьера, на расстояние: до 11 км I класс груза
|  | Объем=8,95+4,7 | [17 empty] | Объем=8,95+4,7
|  | Всего по позиции |  |  | 10: 184.96 | [10 empty] | Всего по позиции
Устройство гидроизоляции фундамента | [26 empty] | Устройство гидроизоляции фундамента
63 | ТЕР01-02-057-02 | Разработка грунта вручную в траншеях глубиной до 2 м без креплений с откосами, группа грунтов: 2 |  |  | 4: 100 м3 грунта; 7: 0.13 | [5 empty] | Разработка грунта вручную в траншеях глубиной до 2 м без креплений с откосами, группа грунтов: 2
|  | Объем=(208*0,25*0,25) / 100 | [17 empty] | Объем=(208*0,25*0,25) / 100
| 1 | ОТ |  |  | 8: 1442.98; 10: 187.59 | [7 empty] | ОТ
|  | ЗТ |  |  | 4: чел.-ч; 5: 154; 7: 20.02 | [8 empty] | ЗТ
|  | Итого по расценке |  |  | 8: 1442.98; 10: 187.59 | [9 empty] | Итого по расценке
|  | ФОТ |  |  | 10: 187.59 | [8 empty] | ФОТ
| Приказ № 812/пр от 21.12.2020 Прил. п.1.2 | НР Земляные работы, выполняемые ручным способом |  |  | 4: %; 5: 89; 7: 89; 10: 166.96 | [8 empty] | НР Земляные работы, выполняемые ручным способом
| Приказ № 774/пр от 11.12.2020 Прил. п.1.2 | СП Земляные работы, выполняемые ручным способом |  |  | 4: %; 5: 40; 7: 40; 10: 75.04 | [8 empty] | СП Земляные работы, выполняемые ручным способом
|  | Всего по позиции |  |  | 10: 429.59 | [10 empty] | Всего по позиции
64 | ТЕР46-08-044-02 | Гидроструйная очистка: бетонных поверхностей |  |  | 4: 1 м2 поверхности; 7: 52 | [5 empty] | Гидроструйная очистка: бетонных поверхностей
|  | Объем=208*0,25 | [17 empty] | Объем=208*0,25
| 1 | ОТ |  |  | 8: 1.54; 10: 80.08 | [7 empty] | ОТ
| 2 | ЭМ |  |  | 8: 0.59; 10: 30.68 | [7 empty] | ЭМ
| 4 | М |  |  | 8: 0.28; 10: 14.56 | [7 empty] | М
|  | ЗТ |  |  | 4: чел.-ч; 5: 0.15; 7: 7.8 | [8 empty] | ЗТ
|  | Итого по расценке |  |  | 8: 2.41; 10: 125.32 | [9 empty] | Итого по расценке
|  | ФОТ |  |  | 10: 80.08 | [8 empty] | ФОТ
| Приказ № 812/пр от 21.12.2020 Прил. п.40.1 | НР Работы по реконструкции зданий и сооружений: усиление и замена существующих конструкций, возведение отдельных конструктивных элементов |  |  | 4: %; 5: 103; 7: 103; 10: 82.48 | [8 empty] | НР Работы по реконструкции зданий и сооружений: усиление и замена существующих конструкций, возведение отдельных конструктивных элементов
| Приказ № 774/пр от 11.12.2020 Прил. п.40.1 | СП Работы по реконструкции зданий и сооружений: усиление и замена существующих конструкций, возведение отдельных конструктивных элементов |  |  | 4: %; 5: 59; 7: 59; 10: 47.25 | [8 empty] | СП Работы по реконструкции зданий и сооружений: усиление и замена существующих конструкций, возведение отдельных конструктивных элементов
|  | Всего по позиции |  |  | 10: 255.05 | [10 empty] | Всего по позиции
65 | ТЕР08-01-003-07 | Гидроизоляция боковая обмазочная битумная в 2 слоя по выровненной поверхности бутовой кладки, кирпичу, бетону |  |  | 4: 100 м2 изолируемой поверхности; 7: 0.52 | [5 empty] | Гидроизоляция боковая обмазочная битумная в 2 слоя по выровненной поверхности бутовой кладки, кирпичу, бетону
|  | Объем=(208*0,25) / 100 | [17 empty] | Объем=(208*0,25) / 100
| 1 | ОТ |  |  | 8: 242.32; 10: 126.01 | [7 empty] | ОТ
| 2 | ЭМ |  |  | 8: 77.87; 10: 40.49 | [7 empty] | ЭМ
| 4 | М |  |  | 8: 1604.98; 10: 834.59 | [7 empty] | М
|  | ЗТ |  |  | 4: чел.-ч; 5: 21.2; 7: 11.024 | [8 empty] | ЗТ
|  | Итого по расценке |  |  | 8: 1925.17; 10: 1001.09 | [9 empty] | Итого по расценке
|  | ФОТ |  |  | 10: 126.01 | [8 empty] | ФОТ
| Приказ № 812/пр от 21.12.2020 Прил. п.8 | НР Конструкции из кирпича и блоков |  |  | 4: %; 5: 110; 7: 110; 10: 138.61 | [8 empty] | НР Конструкции из кирпича и блоков
| Приказ № 774/пр от 11.12.2020 Прил. п.8 | СП Конструкции из кирпича и блоков |  |  | 4: %; 5: 69; 7: 69; 10: 86.95 | [8 empty] | СП Конструкции из кирпича и блоков
|  | Всего по позиции |  |  | 10: 1226.65 | [10 empty] | Всего по позиции
66 | ТЕР01-02-061-01 | Засыпка вручную траншей, пазух котлованов и ям, группа грунтов: 1 |  |  | 4: 100 м3 грунта; 7: 0.13 | [5 empty] | Засыпка вручную траншей, пазух котлованов и ям, группа грунтов: 1
|  | Объем=(208*0,25*0,25) / 100 | [17 empty] | Объем=(208*0,25*0,25) / 100
| 1 | ОТ |  |  | 8: 797.39; 10: 103.66 | [7 empty] | ОТ
|  | ЗТ |  |  | 4: чел.-ч; 5: 88.5; 7: 11.505 | [8 empty] | ЗТ
|  | Итого по расценке |  |  | 8: 797.39; 10: 103.66 | [9 empty] | Итого по расценке
|  | ФОТ |  |  | 10: 103.66 | [8 empty] | ФОТ
| Приказ № 812/пр от 21.12.2020 Прил. п.1.2 | НР Земляные работы, выполняемые ручным способом |  |  | 4: %; 5: 89; 7: 89; 10: 92.26 | [8 empty] | НР Земляные работы, выполняемые ручным способом
| Приказ № 774/пр от 11.12.2020 Прил. п.1.2 | СП Земляные работы, выполняемые ручным способом |  |  | 4: %; 5: 40; 7: 40; 10: 41.46 | [8 empty] | СП Земляные работы, выполняемые ручным способом
|  | Всего по позиции |  |  | 10: 237.38 | [10 empty] | Всего по позиции
67 | ТЕР27-07-002-01 | Устройство оснований толщиной 12 см под тротуары из кирпичного или известнякового щебня (под тротуарные бордюры L=94 м В=20 см Н=10 см) |  |  | 4: 100 м2 дорожек и тротуаров; 7: 0.188 | [5 empty] | Устройство оснований толщиной 12 см под тротуары из кирпичного или известнякового щебня (под тротуарные бордюры L=94 м В=20 см Н=10 см)
|  | Объем=(94*0,2) / 100 | [17 empty] | Объем=(94*0,2) / 100
| 1 | ОТ |  |  | 8: 266.6; 10: 50.12 | [7 empty] | ОТ
| 2 | ЭМ |  |  | 8: 322.22; 10: 60.58 | [7 empty] | ЭМ
| 3 | в т.ч. ОТм |  |  | 8: 42.03; 10: 7.9 | [7 empty] | в т.ч. ОТм
| 4 | М |  |  | 8: 4664.38; 10: 876.9 | [7 empty] | М
|  | ЗТ |  |  | 4: чел.-ч; 5: 26.24; 7: 4.9331 | [8 empty] | ЗТ
|  | ЗТм |  |  | 4: чел.-ч; 5: 3.17; 7: 0.59596 | [8 empty] | ЗТм
|  | Итого по расценке |  |  | 8: 5253.2; 10: 987.6 | [9 empty] | Итого по расценке
67.1 | ТССЦ-408-0391 | Щебень известняковый для строительных работ марки 600 фракции: 5-10 мм |  |  | 4: м3; 5: -17.4; 7: -3.2712; 8: 267.84; 10: -876.16 | [12 empty] | Щебень известняковый для строительных работ марки 600 фракции: 5-10 мм
67.2 | 409-0052 | Щебень шлаковый для дорожного строительства, фракция: 5-10 мм, марка 1000 (коэф уплотн 1,26 по ТЧ 27, прил.27.2) |  |  | 4: м3; 5: 12.6; 7: 2.3688; 8: 111.89; 10: 265.05 | [12 empty] | Щебень шлаковый для дорожного строительства, фракция: 5-10 мм, марка 1000 (коэф уплотн 1,26 по ТЧ 27, прил.27.2)
|  | ФОТ |  |  | 10: 58.02 | [8 empty] | ФОТ
| Приказ № 812/пр от 21.12.2020 Прил. п.21 (в ред. пр. № 636/пр от 02.09.2021) | НР Автомобильные дороги |  |  | 4: %; 5: 147; 7: 147; 10: 85.29 | [8 empty] | НР Автомобильные дороги
| Приказ № 774/пр от 11.12.2020 Прил. п.21 | СП Автомобильные дороги |  |  | 4: %; 5: 95; 7: 95; 10: 55.12 | [8 empty] | СП Автомобильные дороги
|  | Всего по позиции |  |  | 10: 516.9 | [10 empty] | Всего по позиции
68 | ТЕР27-07-002-02 | На каждый 1 см изменения толщины оснований добавлять или исключать к расценке 27-07-002-01 (до толщ.10см) |  |  | 4: 100 м2 дорожек и тротуаров; 7: -0.19 | [5 empty] | На каждый 1 см изменения толщины оснований добавлять или исключать к расценке 27-07-002-01 (до толщ.10см)
|  | Объем=(-94*0,2) / 100 | [17 empty] | Объем=(-94*0,2) / 100
|  | до толщ.10 см ПЗ=2 (ОЗП=2; ЭМ=2 к расх.; ЗПМ=2; МАТ=2 к расх.; ТЗ=2; ТЗМ=2) | [25 empty] | до толщ.10 см ПЗ=2 (ОЗП=2; ЭМ=2 к расх.; ЗПМ=2; МАТ=2 к расх.; ТЗ=2; ТЗМ=2)
| 1 | ОТ |  |  | 8: 5.49; 9: 2; 10: -2.09 | [7 empty] | ОТ
| 2 | ЭМ |  |  | 8: 8.53; 9: 2; 10: -3.24 | [7 empty] | ЭМ
| 3 | в т.ч. ОТм |  |  | 8: 1.21; 9: 2; 10: -0.46 | [7 empty] | в т.ч. ОТм
| 4 | М |  |  | 8: 401.76; 9: 2; 10: -152.67 | [7 empty] | М
|  | ЗТ |  |  | 4: чел.-ч; 5: 0.54; 6: 2; 7: -0.2052 | [8 empty] | ЗТ
|  | ЗТм |  |  | 4: чел.-ч; 5: 0.1; 6: 2; 7: -0.038 | [8 empty] | ЗТм
|  | Итого по расценке |  |  | 8: 415.78; 10: -158 | [9 empty] | Итого по расценке
68.1 | ТССЦ-408-0391 | Щебень известняковый для строительных работ марки 600 фракции: 5-10 мм |  |  | м3 | 1.5 | 2 | -0.57 | 267.84 |  | -152.67 | [14 empty] | Щебень известняковый для строительных работ марки 600 фракции: 5-10 мм
|  | ФОТ |  |  | 10: -2.55 | [8 empty] | ФОТ
| Приказ № 812/пр от 21.12.2020 Прил. п.21 (в ред. пр. № 636/пр от 02.09.2021) | НР Автомобильные дороги |  |  | 4: %; 5: 147; 7: 147; 10: -3.75 | [8 empty] | НР Автомобильные дороги
| Приказ № 774/пр от 11.12.2020 Прил. п.21 | СП Автомобильные дороги |  |  | 4: %; 5: 95; 7: 95; 10: -2.42 | [8 empty] | СП Автомобильные дороги
|  | Всего по позиции |  |  | 10: -316.84 | [10 empty] | Всего по позиции
69 | ТЕР27-02-010-02 | Установка бортовых камней бетонных: при других видах покрытий (П-5У-0,021м3/мп, длина 3 м) |  |  | 4: 100 м бортового камня; 7: 0.94 | [5 empty] | Установка бортовых камней бетонных: при других видах покрытий (П-5У-0,021м3/мп, длина 3 м)
|  | Объем=94 / 100 | [17 empty] | Объем=94 / 100
| 1 | ОТ |  |  | 8: 772.97; 10: 726.59 | [7 empty] | ОТ
| 2 | ЭМ |  |  | 8: 104.2; 10: 97.95 | [7 empty] | ЭМ
| 3 | в т.ч. ОТм |  |  | 8: 11.02; 10: 10.36 | [7 empty] | в т.ч. ОТм
| 4 | М |  |  | 8: 3677.44; 10: 3456.79 | [7 empty] | М
Н | 413-9010 | Камни бортовые |  |  | 4: м; 5: 100; 7: 94 | [11 empty] | Камни бортовые
|  | ЗТ |  |  | 4: чел.-ч; 5: 76.08; 7: 71.5152 | [8 empty] | ЗТ
|  | ЗТм |  |  | 4: чел.-ч; 5: 0.68; 7: 0.6392 | [8 empty] | ЗТм
|  | Итого по расценке |  |  | 8: 4554.61; 10: 4281.33 | [9 empty] | Итого по расценке
69.1 | 102-0038 | Брусья необрезные хвойных пород длиной 4-6,5 м, все ширины, толщиной 100, 125 мм, IV сорта |  |  | 4: м3; 5: -0.17; 7: -0.1598; 8: 705.14; 10: -112.68 | [12 empty] | Брусья необрезные хвойных пород длиной 4-6,5 м, все ширины, толщиной 100, 125 мм, IV сорта
69.2 | 401-0006 | Бетон тяжелый, класс В15 (М200) |  |  | м3 | -5.9 |  | -5.546 | 594.11 | 0.86 | -2833.64 | [14 empty] | Бетон тяжелый, класс В15 (М200)
69.3 | ТССЦ-403-8126 | Камни бортовые из бетона В30 (М400) с расходом арматуры 38 кг/м3 (П-5У-0,021 м3/мп L=3 м) |  |  | 4: м3; 5: 2.1; 7: 1.974; 8: 2012.95; 10: 3973.56 | [12 empty] | Камни бортовые из бетона В30 (М400) с расходом арматуры 38 кг/м3 (П-5У-0,021 м3/мп L=3 м)
69.4 | ТССЦ-402-0004 | Раствор готовый кладочный цементный марки: 100 |  |  | м3 | -0.06 |  | -0.0564 | 696.05 | 0.33 | -12.95 | [14 empty] | Раствор готовый кладочный цементный марки: 100
69.5 | ТССЦ-101-1805 | Гвозди строительные |  |  | 4: т; 5: -0.001; 7: -0.00094; 8: 10557.18; 10: -9.92 | [12 empty] | Гвозди строительные
|  | ФОТ |  |  | 10: 736.95 | [8 empty] | ФОТ
| Приказ № 812/пр от 21.12.2020 Прил. п.21 (в ред. пр. № 636/пр от 02.09.2021) | НР Автомобильные дороги |  |  | 4: %; 5: 147; 7: 147; 10: 1083.32 | [8 empty] | НР Автомобильные дороги
| Приказ № 774/пр от 11.12.2020 Прил. п.21 | СП Автомобильные дороги |  |  | 4: %; 5: 95; 7: 95; 10: 700.1 | [8 empty] | СП Автомобильные дороги
|  | Всего по позиции |  |  | 10: 7069.12 | [10 empty] | Всего по позиции
70 | ТЕР06-01-001-01 | Устройство бетонной подготовки (вычет работы по устройству бетон подушки, и учет работы на стыки) |  |  | 4: 100 м3 бетона, бутобетона и железобетона в деле; 7: -0.0481 | [5 empty] | Устройство бетонной подготовки (вычет работы по устройству бетон подушки, и учет работы на стыки)
|  | Объем=(-(5,546/1,02-0,02*94/3)) / 100 | [17 empty] | Объем=(-(5,546/1,02-0,02*94/3)) / 100
| 1 | ОТ |  |  | 8: 1686.6; 10: -81.13 | [7 empty] | ОТ
| 2 | ЭМ |  |  | 8: 2609.79; 10: -125.53 | [7 empty] | ЭМ
| 3 | в т.ч. ОТм |  |  | 8: 291.78; 10: -14.03 | [7 empty] | в т.ч. ОТм
| 4 | М |  |  | 8: 2412.9; 10: -116.06 | [7 empty] | М
Н | 401-9021 | Бетон |  |  | 4: м3; 5: 102; 7: -4.9062 | [11 empty] | Бетон
|  | ЗТ |  |  | 4: чел.-ч; 5: 180; 7: -8.658 | [8 empty] | ЗТ
|  | ЗТм |  |  | 4: чел.-ч; 5: 18; 7: -0.8658 | [8 empty] | ЗТм
|  | Итого по расценке |  |  | 8: 6709.29; 10: -322.72 | [9 empty] | Итого по расценке
70.1 | ТССЦ-401-0006 | Бетон тяжелый, класс В15 (М200) (для швов на стыках через 3 м) V=0,02*200/3*1,02 |  |  | 4: м3; 5: -13.289; 7: 0.6392; 8: 594.11; 10: 379.76 | [12 empty] | Бетон тяжелый, класс В15 (М200) (для швов на стыках через 3 м) V=0,02*200/3*1,02
70.2 | ТССЦ-101-1668 | Рогожа |  |  | 4: м2; 5: 250; 7: -12.025; 8: 9.65; 10: -116.04 | [12 empty] | Рогожа
70.3 | ТССЦ-411-0001 | Вода |  |  | 4: м3; 5: 0.2; 7: -0.00962; 8: 1.98; 10: -0.02 | [12 empty] | Вода
|  | ФОТ |  |  | 10: -95.16 | [8 empty] | ФОТ
| Приказ № 812/пр от 21.12.2020 Прил. п.6 | НР Бетонные и железобетонные монолитные конструкции и работы в строительстве |  |  | 4: %; 5: 102; 7: 102; 10: -97.06 | [8 empty] | НР Бетонные и железобетонные монолитные конструкции и работы в строительстве
| Приказ № 774/пр от 11.12.2020 Прил. п.6 | СП Бетонные и железобетонные монолитные конструкции и работы в строительстве |  |  | 4: %; 5: 58; 7: 58; 10: -55.19 | [8 empty] | СП Бетонные и железобетонные монолитные конструкции и работы в строительстве
|  | Всего по позиции |  |  | 10: -211.27 | [10 empty] | Всего по позиции
71 | ТЕР27-07-002-01 | Устройство оснований толщиной 12 см под тротуары из кирпичного или известнякового щебня (под отмостку) |  |  | 4: 100 м2 дорожек и тротуаров; 7: 1.13 | [5 empty] | Устройство оснований толщиной 12 см под тротуары из кирпичного или известнякового щебня (под отмостку)
|  | Объем=113 / 100 | [17 empty] | Объем=113 / 100
| 1 | ОТ |  |  | 8: 266.6; 10: 301.26 | [7 empty] | ОТ
| 2 | ЭМ |  |  | 8: 322.22; 10: 364.11 | [7 empty] | ЭМ
| 3 | в т.ч. ОТм |  |  | 8: 42.03; 10: 47.49 | [7 empty] | в т.ч. ОТм
| 4 | М |  |  | 8: 4664.38; 10: 5270.75 | [7 empty] | М
|  | ЗТ |  |  | 4: чел.-ч; 5: 26.24; 7: 29.6512 | [8 empty] | ЗТ
|  | ЗТм |  |  | 4: чел.-ч; 5: 3.17; 7: 3.5821 | [8 empty] | ЗТм
|  | Итого по расценке |  |  | 8: 5253.2; 10: 5936.12 | [9 empty] | Итого по расценке
71.1 | ТССЦ-408-0391 | Щебень известняковый для строительных работ марки 600 фракции: 5-10 мм |  |  | 4: м3; 5: -17.4; 7: -19.662; 8: 267.84; 10: -5266.27 | [12 empty] | Щебень известняковый для строительных работ марки 600 фракции: 5-10 мм
71.2 | 409-0052 | Щебень шлаковый для дорожного строительства, фракция: 5-10 мм, марка 1000 (10 см. коэф уплотн 1,26 по ТЧ 27, прил.27.2) |  |  | 4: м3; 5: 12.6; 7: 14.238; 8: 111.89; 10: 1593.09 | [12 empty] | Щебень шлаковый для дорожного строительства, фракция: 5-10 мм, марка 1000 (10 см. коэф уплотн 1,26 по ТЧ 27, прил.27.2)
|  | ФОТ |  |  | 10: 348.75 | [8 empty] | ФОТ
| Приказ № 812/пр от 21.12.2020 Прил. п.21 (в ред. пр. № 636/пр от 02.09.2021) | НР Автомобильные дороги |  |  | 4: %; 5: 147; 7: 147; 10: 512.66 | [8 empty] | НР Автомобильные дороги
| Приказ № 774/пр от 11.12.2020 Прил. п.21 | СП Автомобильные дороги |  |  | 4: %; 5: 95; 7: 95; 10: 331.31 | [8 empty] | СП Автомобильные дороги
|  | Всего по позиции |  |  | 10: 3106.91 | [10 empty] | Всего по позиции
72 | ТЕР27-07-002-02 | На каждый 1 см изменения толщины оснований добавлять или исключать к расценке 27-07-002-01 (до толщ.10 см) только работа |  |  | 4: 100 м2 дорожек и тротуаров; 7: -1.13 | [5 empty] | На каждый 1 см изменения толщины оснований добавлять или исключать к расценке 27-07-002-01 (до толщ.10 см) только работа
|  | Объем=-113 / 100 | [17 empty] | Объем=-113 / 100
|  | до толщ.10 см ПЗ=2 (ОЗП=2; ЭМ=2 к расх.; ЗПМ=2; МАТ=2 к расх.; ТЗ=2; ТЗМ=2) | [25 empty] | до толщ.10 см ПЗ=2 (ОЗП=2; ЭМ=2 к расх.; ЗПМ=2; МАТ=2 к расх.; ТЗ=2; ТЗМ=2)
| 1 | ОТ |  |  | 8: 5.49; 9: 2; 10: -12.41 | [7 empty] | ОТ
| 2 | ЭМ |  |  | 8: 8.53; 9: 2; 10: -19.28 | [7 empty] | ЭМ
| 3 | в т.ч. ОТм |  |  | 8: 1.21; 9: 2; 10: -2.73 | [7 empty] | в т.ч. ОТм
| 4 | М |  |  | 8: 401.76; 9: 2; 10: -907.98 | [7 empty] | М
|  | ЗТ |  |  | 4: чел.-ч; 5: 0.54; 6: 2; 7: -1.2204 | [8 empty] | ЗТ
|  | ЗТм |  |  | 4: чел.-ч; 5: 0.1; 6: 2; 7: -0.226 | [8 empty] | ЗТм
|  | Итого по расценке |  |  | 8: 415.78; 10: -939.67 | [9 empty] | Итого по расценке
72.1 | ТССЦ-408-0391 | Щебень известняковый для строительных работ марки 600 фракции: 5-10 мм |  |  | м3 | 1.5 | 2 | -3.39 | 267.84 |  | -907.98 | [14 empty] | Щебень известняковый для строительных работ марки 600 фракции: 5-10 мм
|  | ФОТ |  |  | 10: -15.14 | [8 empty] | ФОТ
| Приказ № 812/пр от 21.12.2020 Прил. п.21 (в ред. пр. № 636/пр от 02.09.2021) | НР Автомобильные дороги |  |  | 4: %; 5: 147; 7: 147; 10: -22.26 | [8 empty] | НР Автомобильные дороги
| Приказ № 774/пр от 11.12.2020 Прил. п.21 | СП Автомобильные дороги |  |  | 4: %; 5: 95; 7: 95; 10: -14.38 | [8 empty] | СП Автомобильные дороги
|  | Всего по позиции |  |  | 10: -1884.29 | [10 empty] | Всего по позиции
73 | ТЕР27-07-001-04 прим. | Устройство асфальтобетонных покрытий дорожек и тротуаров двухслойных: верхний слой из песчаной асфальтобетонной смеси толщиной 3 см |  |  | 4: 100 м2 покрытия; 7: 1.13 | [5 empty] | Устройство асфальтобетонных покрытий дорожек и тротуаров двухслойных: верхний слой из песчаной асфальтобетонной смеси толщиной 3 см
|  | Объем=113 / 100 | [17 empty] | Объем=113 / 100
| 1 | ОТ |  |  | 8: 118.03; 10: 133.37 | [7 empty] | ОТ
| 2 | ЭМ |  |  | 8: 73.39; 10: 82.93 | [7 empty] | ЭМ
| 3 | в т.ч. ОТм |  |  | 8: 0.32; 10: 0.36 | [7 empty] | в т.ч. ОТм
| 4 | М |  |  | 8: 4053.01; 10: 4579.9 | [7 empty] | М
|  | ЗТ |  |  | 4: чел.-ч; 5: 10.21; 7: 11.5373 | [8 empty] | ЗТ
|  | ЗТм |  |  | 4: чел.-ч; 5: 0.02; 7: 0.0226 | [8 empty] | ЗТм
|  | Итого по расценке |  |  | 8: 4244.43; 10: 4796.2 | [9 empty] | Итого по расценке
73.1 | ТССЦ-410-0054 | Асфальт литой: для покрытий тротуаров тип II (жесткий) |  |  | 4: т; 5: -7.14; 7: -8.0682; 8: 551.88; 10: -4452.68 | [12 empty] | Асфальт литой: для покрытий тротуаров тип II (жесткий)
73.2 | ТССЦ-410-0006 | Смеси асфальтобетонные дорожные, аэродромные и асфальтобетон (горячие для плотного асфальтобетона мелко и крупнозернистые, песчаные), марка II, тип Б норма по ТЕР 27-7-1-1 с корректировкой толщины) (7,14+2*1,21)*S |  |  | 4: т; 5: 9.56; 7: 10.8028; 8: 570.7; 10: 6165.16 | [12 empty] | Смеси асфальтобетонные дорожные, аэродромные и асфальтобетон (горячие для плотного асфальтобетона мелко и крупнозернистые, песчаные), марка II, тип Б норма по ТЕР 27-7-1-1 с корректировкой толщины) (7,14+2*1,21)*S
|  | ФОТ |  |  | 10: 133.73 | [8 empty] | ФОТ
| Приказ № 812/пр от 21.12.2020 Прил. п.21.1 | НР Устройство покрытий дорожек, тротуаров, мостовых и площадок и прочее |  |  | 4: %; 5: 113; 7: 113; 10: 151.11 | [8 empty] | НР Устройство покрытий дорожек, тротуаров, мостовых и площадок и прочее
| Приказ № 774/пр от 11.12.2020 Прил. п.21.1 | СП Устройство покрытий дорожек, тротуаров, мостовых и площадок и прочее |  |  | 4: %; 5: 77; 7: 77; 10: 102.97 | [8 empty] | СП Устройство покрытий дорожек, тротуаров, мостовых и площадок и прочее
|  | Всего по позиции |  |  | 10: 6762.76 | [10 empty] | Всего по позиции
74 | ТЕР27-07-001-02 прим. к ТЕР27-7-1-4 | На каждые 0,5 см изменения толщины покрытия добавлять к расценке 27-07-001-01 |  |  | 4: 100 м2 покрытия; 7: 1.13 | [5 empty] | На каждые 0,5 см изменения толщины покрытия добавлять к расценке 27-07-001-01
|  | Объем=113 / 100 | [17 empty] | Объем=113 / 100
|  | до толщ. 4 см ПЗ=2 (ОЗП=2; ЭМ=2 к расх.; ЗПМ=2; МАТ=2 к расх.; ТЗ=2; ТЗМ=2) | [25 empty] | до толщ. 4 см ПЗ=2 (ОЗП=2; ЭМ=2 к расх.; ЗПМ=2; МАТ=2 к расх.; ТЗ=2; ТЗМ=2)
| 1 | ОТ |  |  | 8: 25.89; 9: 2; 10: 58.51 | [7 empty] | ОТ
| 2 | ЭМ |  |  | 8: 11.75; 9: 2; 10: 26.56 | [7 empty] | ЭМ
| 4 | М |  |  | 8: 667.77; 9: 2; 10: 1509.16 | [7 empty] | М
|  | ЗТ |  |  | 4: чел.-ч; 5: 2.32; 6: 2; 7: 5.2432 | [8 empty] | ЗТ
|  | Итого по расценке |  |  | 8: 705.41; 10: 1594.23 | [9 empty] | Итого по расценке
74.1 | ТССЦ-410-0054 | Асфальт литой: для покрытий тротуаров тип II (жесткий) |  |  | т | -1.21 | 2 | -2.7346 | 551.88 |  | -1509.17 | [14 empty] | Асфальт литой: для покрытий тротуаров тип II (жесткий)
|  | ФОТ |  |  | 10: 58.51 | [8 empty] | ФОТ
| Приказ № 812/пр от 21.12.2020 Прил. п.21.1 | НР Устройство покрытий дорожек, тротуаров, мостовых и площадок и прочее |  |  | 4: %; 5: 113; 7: 113; 10: 66.12 | [8 empty] | НР Устройство покрытий дорожек, тротуаров, мостовых и площадок и прочее
| Приказ № 774/пр от 11.12.2020 Прил. п.21.1 | СП Устройство покрытий дорожек, тротуаров, мостовых и площадок и прочее |  |  | 4: %; 5: 77; 7: 77; 10: 45.05 | [8 empty] | СП Устройство покрытий дорожек, тротуаров, мостовых и площадок и прочее
|  | Всего по позиции |  |  | 10: 196.23 | [10 empty] | Всего по позиции
75 | ТЕР01-02-061-01 | Засыпка вручную траншей, пазух котлованов и ям, группа грунтов: 1 |  |  | 4: 100 м3 грунта; 7: 0.049 | [5 empty] | Засыпка вручную траншей, пазух котлованов и ям, группа грунтов: 1
|  | Объем=(94*0,35*0,15) / 100 | [17 empty] | Объем=(94*0,35*0,15) / 100
| 1 | ОТ |  |  | 8: 797.39; 10: 39.07 | [7 empty] | ОТ
|  | ЗТ |  |  | 4: чел.-ч; 5: 88.5; 7: 4.3365 | [8 empty] | ЗТ
|  | Итого по расценке |  |  | 8: 797.39; 10: 39.07 | [9 empty] | Итого по расценке
|  | ФОТ |  |  | 10: 39.07 | [8 empty] | ФОТ
| Приказ № 812/пр от 21.12.2020 Прил. п.1.2 | НР Земляные работы, выполняемые ручным способом |  |  | 4: %; 5: 89; 7: 89; 10: 34.77 | [8 empty] | НР Земляные работы, выполняемые ручным способом
| Приказ № 774/пр от 11.12.2020 Прил. п.1.2 | СП Земляные работы, выполняемые ручным способом |  |  | 4: %; 5: 40; 7: 40; 10: 15.63 | [8 empty] | СП Земляные работы, выполняемые ручным способом
|  | Всего по позиции |  |  | 10: 89.47 | [10 empty] | Всего по позиции
75.1 | ТССЦ-407-0013 | Земля растительная механизированной заготовки, |  |  | 4: м3; 7: 4.5; 8: 111.97; 10: 503.87 | [5 empty] | Земля растительная механизированной заготовки,
|  | Всего по позиции |  |  | 10: 503.87 | [10 empty] | Всего по позиции
76 | ТЕР01-02-027-04 | Планировка площадей: ручным способом, группа грунтов 1 |  |  | 4: 1000 м2 спланированной площади; 7: 0.0329 | [5 empty] | Планировка площадей: ручным способом, группа грунтов 1
|  | Объем=(94*0,35) / 1000 | [17 empty] | Объем=(94*0,35) / 1000
| 1 | ОТ |  |  | 8: 1025; 10: 33.72 | [7 empty] | ОТ
|  | ЗТ |  |  | 4: чел.-ч; 5: 100; 7: 3.29 | [8 empty] | ЗТ
|  | Итого по расценке |  |  | 8: 1025; 10: 33.72 | [9 empty] | Итого по расценке
|  | ФОТ |  |  | 10: 33.72 | [8 empty] | ФОТ
| Приказ № 812/пр от 21.12.2020 Прил. п.1.4 | НР Земляные работы, выполняемые по другим видам работ (подготовительным, сопутствующим, укрепительным) |  |  | 4: %; 5: 89; 7: 89; 10: 30.01 | [8 empty] | НР Земляные работы, выполняемые по другим видам работ (подготовительным, сопутствующим, укрепительным)
| Приказ № 774/пр от 11.12.2020 Прил. п.1.4 | СП Земляные работы, выполняемые по другим видам работ (подготовительным, сопутствующим, укрепительным) |  |  | 4: %; 5: 41; 7: 41; 10: 13.83 | [8 empty] | СП Земляные работы, выполняемые по другим видам работ (подготовительным, сопутствующим, укрепительным)
|  | Всего по позиции |  |  | 10: 77.56 | [10 empty] | Всего по позиции
|  | Итого по разделу 4 Ремонт отмостки. Тип 3а, S=113м2 |  |  | 10: 20388.7; 12: 250169 | [15 empty] | Итого по разделу 4 Ремонт отмостки. Тип 3а, S=113м2
Раздел 5. Озеленение | [17 empty] | Раздел 5. Озеленение
77 | ТЕР47-01-046-06 | Посев газонов партерных, мавританских и обыкновенных вручную |  |  | 4: 100 м2; 7: 0.5 | [5 empty] | Посев газонов партерных, мавританских и обыкновенных вручную
|  | Объем=50 / 100 | [17 empty] | Объем=50 / 100
| 1 | ОТ |  |  | 8: 60.86; 10: 30.43 | [7 empty] | ОТ
| 2 | ЭМ |  |  | 8: 479.28; 10: 239.64 | [7 empty] | ЭМ
| 3 | в т.ч. ОТм |  |  | 8: 38.17; 10: 19.09 | [7 empty] | в т.ч. ОТм
| 4 | М |  |  | 8: 312.3; 10: 156.15 | [7 empty] | М
|  | ЗТ |  |  | 4: чел.-ч; 5: 5.99; 7: 2.995 | [8 empty] | ЗТ
|  | ЗТм |  |  | 4: чел.-ч; 5: 2.74; 7: 1.37 | [8 empty] | ЗТм
|  | Итого по расценке |  |  | 8: 852.44; 10: 426.22 | [9 empty] | Итого по расценке
|  | ФОТ |  |  | 10: 49.52 | [8 empty] | ФОТ
| Приказ № 812/пр от 21.12.2020 Прил. п.41 | НР Озеленение. Защитные лесонасаждения |  |  | 4: %; 5: 103; 7: 103; 10: 51.01 | [8 empty] | НР Озеленение. Защитные лесонасаждения
| Приказ № 774/пр от 11.12.2020 Прил. п.41 | СП Озеленение. Защитные лесонасаждения |  |  | 4: %; 5: 72; 7: 72; 10: 35.65 | [8 empty] | СП Озеленение. Защитные лесонасаждения
|  | Всего по позиции |  |  | 10: 512.88 | [10 empty] | Всего по позиции
78 | ТЕР47-01-046-04 | Подготовка почвы для устройства партерного и обыкновенного газона с внесением растительной земли слоем 15 см: вручную |  |  | 4: 100 м2; 7: 0.5 | [5 empty] | Подготовка почвы для устройства партерного и обыкновенного газона с внесением растительной земли слоем 15 см: вручную
|  | Объем=50 / 100 | [17 empty] | Объем=50 / 100
| 1 | ОТ |  |  | 8: 382; 10: 191 | [7 empty] | ОТ
| 4 | М |  |  | 8: 1679.55; 10: 839.78 | [7 empty] | М
|  | ЗТ |  |  | 4: чел.-ч; 5: 40; 7: 20 | [8 empty] | ЗТ
|  | Итого по расценке |  |  | 8: 2061.55; 10: 1030.78 | [9 empty] | Итого по расценке
|  | ФОТ |  |  | 10: 191 | [8 empty] | ФОТ
| Приказ № 812/пр от 21.12.2020 Прил. п.41 | НР Озеленение. Защитные лесонасаждения |  |  | 4: %; 5: 103; 7: 103; 10: 196.73 | [8 empty] | НР Озеленение. Защитные лесонасаждения
| Приказ № 774/пр от 11.12.2020 Прил. п.41 | СП Озеленение. Защитные лесонасаждения |  |  | 4: %; 5: 72; 7: 72; 10: 137.52 | [8 empty] | СП Озеленение. Защитные лесонасаждения
|  | Всего по позиции |  |  | 10: 1365.03 | [10 empty] | Всего по позиции
79 | ТЕР09-05-002-01 | Электродуговая сварка при монтаже одноэтажных производственных зданий: каркасов в целом (укрепление мафов на 2 штыря ду 10 мм, длинной 10 см на форму) |  |  | 4: 10 т конструкций; 7: 0.0003 | [5 empty] | Электродуговая сварка при монтаже одноэтажных производственных зданий: каркасов в целом (укрепление мафов на 2 штыря ду 10 мм, длинной 10 см на форму)
|  | Объем=((4*6+4*6)*0,1*0,617/1000) / 10 | [17 empty] | Объем=((4*6+4*6)*0,1*0,617/1000) / 10
| 1 | ОТ |  |  | 8: 532.2; 10: 0.16 | [7 empty] | ОТ
| 2 | ЭМ |  |  | 8: 335.11; 10: 0.1 | [7 empty] | ЭМ
| 4 | М |  |  | 8: 494.24; 10: 0.15 | [7 empty] | М
|  | ЗТ |  |  | 4: чел.-ч; 5: 35.79; 7: 0.010737 | [8 empty] | ЗТ
|  | Итого по расценке |  |  | 8: 1361.55; 10: 0.41 | [9 empty] | Итого по расценке
|  | ФОТ |  |  | 10: 0.16 | [8 empty] | ФОТ
| Приказ № 812/пр от 21.12.2020 Прил. п.9 | НР Строительные металлические конструкции |  |  | 4: %; 5: 93; 7: 93; 10: 0.15 | [8 empty] | НР Строительные металлические конструкции
| Приказ № 774/пр от 11.12.2020 Прил. п.9 | СП Строительные металлические конструкции |  |  | 4: %; 5: 62; 7: 62; 10: 0.1 | [8 empty] | СП Строительные металлические конструкции
|  | Всего по позиции |  |  | 10: 0.66 | [10 empty] | Всего по позиции
80 | ТССЦ-204-0003 | Горячекатаная арматурная сталь гладкая класса А-I, диаметром: 10 мм |  |  | 4: т; 7: 0.003; 8: 5794.34; 10: 17.38 | [5 empty] | Горячекатаная арматурная сталь гладкая класса А-I, диаметром: 10 мм
|  | Всего по позиции |  |  | 10: 17.38 | [10 empty] | Всего по позиции
81 | ТССЦ-116-0355 | Скамья парковая на чугунных опорах: без поручней, размеры 1600х770х585 мм |  |  | 4: шт.; 7: 6; 8: 902.74; 10: 5416.44 | [5 empty] | Скамья парковая на чугунных опорах: без поручней, размеры 1600х770х585 мм
|  | Всего по позиции |  |  | 10: 5416.44 | [10 empty] | Всего по позиции
82 | ТССЦ-116-0093 | Урна металлическая опрокидывающаяся |  |  | 4: шт.; 7: 6; 8: 315.35; 10: 1892.1 | [5 empty] | Урна металлическая опрокидывающаяся
|  | Всего по позиции |  |  | 10: 1892.1 | [10 empty] | Всего по позиции
|  | Итого по разделу 5 Озеленение |  |  | 10: 9204.49; 12: 112939 | [15 empty] | Итого по разделу 5 Озеленение
|  | Итоги по смете: | [27 empty] | Итоги по смете:
|  | Итого прямые затраты (справочно) |  |  | 10: 245828.53 | [17 empty] | Итого прямые затраты (справочно)
|  | в том числе: | [28 empty] | в том числе:
|  | Оплата труда рабочих |  |  | 10: 10404.05 | [17 empty] | Оплата труда рабочих
|  | Эксплуатация машин |  |  | 10: 26475.18 | [17 empty] | Эксплуатация машин
|  | в том числе оплата труда машинистов (Отм) |  |  | 10: 1702.8 | [17 empty] | в том числе оплата труда машинистов (Отм)
|  | Материалы |  |  | 10: 208949.3 | [17 empty] | Материалы
|  | Строительные работы |  |  | 10: 273436.97; 12: 3355072 | [17 empty] | Строительные работы
| 2 квартал 2022г.Письмо Минстроя РФ от 29.04.2022 № 19281-ИФ/09 (прочие) с учетом индекса дефлятора 1,043 | Строительные работы |  |  | 10: 268354.27; 11: 12.27; 12: 3292707 | [17 empty] | Строительные работы
|  | в том числе: | [28 empty] | в том числе:
|  | оплата труда |  |  | 10: 10404.05 | [17 empty] | оплата труда
|  | эксплуатация машин и механизмов |  |  | 10: 21392.48 | [17 empty] | эксплуатация машин и механизмов
|  | в том числе оплата труда машинистов (ОТм) |  |  | 10: 1702.8 | [17 empty] | в том числе оплата труда машинистов (ОТм)
|  | материалы |  |  | 10: 208949.3 | [17 empty] | материалы
|  | накладные расходы |  |  | 10: 16871.95 | [17 empty] | накладные расходы
|  | сметная прибыль |  |  | 10: 10736.49 | [17 empty] | сметная прибыль
| 2 квартал 2022г.Письмо Минстроя РФ от 29.04.2022 № 19281-ИФ/09 (прочие) с учетом индекса дефлятора 1,043 | Транспортные расходы (перевозка), относимые на стоимость строительных работ |  |  | 10: 5082.7; 11: 12.27; 12: 62365 | [17 empty] | Транспортные расходы (перевозка), относимые на стоимость строительных работ
|  | Итого ФОТ (справочно) |  |  | 10: 12106.85 | [17 empty] | Итого ФОТ (справочно)
|  | Итого накладные расходы (справочно) |  |  | 10: 16871.95 | [17 empty] | Итого накладные расходы (справочно)
|  | Итого сметная прибыль (справочно) |  |  | 10: 10736.49 | [17 empty] | Итого сметная прибыль (справочно)
|  | Пост. Коллегии Администрации и КО № 317 от 08.07.11г. - 2,14%; Приказ №421 от 04.08.2020г. п.167 2,4% |  |  | 10: 6562.49; 12: 80522 | [17 empty] | Пост. Коллегии Администрации и КО № 317 от 08.07.11г. - 2,14%; Приказ №421 от 04.08.2020г. п.167 2,4%
|  | Итого |  |  | 10: 279999.46; 12: 3435594 | [18 empty] | Итого
|  | Приказ №421 от 04.08.2020г. п.179 2% |  |  | 10: 5599.99; 12: 68712 | [17 empty] | Приказ №421 от 04.08.2020г. п.179 2%
|  | Итого с непредвиденными |  |  | 10: 285599.45; 12: 3504306 | [18 empty] | Итого с непредвиденными
|  | НДС 20% |  |  | 10: 57119.89; 12: 700861.2 | [19 empty] | НДС 20%
|  | ВСЕГО по смете |  |  | 10: 342719.34; 12: 4205167.2 | [20 empty] | ВСЕГО по смете
| Составил: | (инженер МБУ НГО "ГУРТ" Андреева Ю.В. тел. 89609185933 )
[должность, подпись (инициалы, фамилия)]
Проверил:
[должность, подпись (инициалы, фамилия)]