## Дефектовка
УТВЕРЖДАЮ
Директор ООО "Плюс-4 Сервис"
___________
Ведомость объемов
на благоустройство дворовой территории по адресу
пр-т Советской Армии, 35 (минимальный перечень работ)
№ п/п | Наименование работ | Ед.изм. | Кол-во
Восстановление дорожной одежды проезда
1 | Разборка существующих бортовых камней на щебеночном основании П-1У по всей площади а/б дорожного покрытия. Масса 1п.м. - 125кг, l=176 п.м. | м.п. | 176
2 | Срезка а/б покрытия фрезой всей площади существующей дорожной одежды проезда (430м2) толщиной в 7 см, лом асфальтобетона | м2 | 430
3 | Погрузочные работы бортовых камней (176*125/1000) | тн | 22
4 | Перевозка строительного мусора (класс груза 1) на расстояние 11 км (22+(430*0,07)*1,98) | тн | 81.598
5 | Разработка щебеночного основания под устройство проезда бульдозерами мощностью 79 кВт (108 л.с.) с перемещием до 10м (430*0,06), объёмный вес 1,75т/м3 ((430*0,06)*1,75). Погрузка и вывоз на полигон, расстояние 11 км | м3/тн | 25,80 / 45,15
6 | Устройство выравнивающего слоя из щебня доменного шлака фр.5-10 на существующее основание (коэффициент уплотнения 1,26), Н=16 см | м2 | 430
7 | Устройство покрытия из мелкозернистого пористого а/бетона фракции до 20 мм, тип Б, марка II, толщиной в 4см (430*0,04) | м2 | 430
8 | Розлив битума, (430*0,0005) | тн | 0.215
9 | Устройство покрытия из мелкозернистого плотного а/бетона фракции до 10 мм, толщ.4см., марка II, тип Б | м2 | 430
10 | Устройство подстилающих слоев из щебня доменного шлака фр.5-20 под дорожные бордюры L=209 м.п., В=30см, Н=15 см | м2 | 62.7
|  | м3 | 9.405
11 | Установка бортовых камней П1У (ГОСТ 6665-91)на щебеночном основании | м.п. | 209
12 | Резка дорожного бортового камня с целью понижения тротуара к проезжей части. 6 реза по 1,5м | м.п. | 9
13 | Засыпка и планировка вручную пазух вдоль бортовых камней шириной 1м и толщиной 15 см с внесением растительной земли (группа грунтов 1). Работы производить вручную в целях исключения повреждения новых бортовых камней | м2 | 152
14 | Установка скамеек Л3 скреплением арматурой 10 мм. | шт | 4
15 | Установки урны для мусора СО-1 скреплением арматурой 10мм | шт | 4
Устройство парковки
16 | Демонтаж ж/б плиты при помощи пневмоотбойника ( 0,9м3) | м3 | 0.9
|  | тн | 2.25
17 | Погрузка строительного мусора, (0,9 м3*2,5) | тн | 2.25
18 | Перевозка строительного мусора (класс груза1) на расстояние 11 км | тн | 2.25
19 | Разработка грунта бульдозерами мощностью 79 кВт (108 л.с.) с перемещением до 10м, группа грунтов 2, объёмный вес 1,4т/м3 (166,26*0,31). Погрузка и вывоз грунта на полигон, расстояние 11 км | м2/тн | 166,26 / 72,15
20 | Устройство шлакового основания из щебня доменного фр.40-70, толщ.15 см. (166,26*0,15) | м2 | 166,26
21 | Устройство шлакового основания из щебня доменного фр.20-40, толщ. 7см. (166,26*0,07) | м2 | 166,26
22 | Устройство шлакового основания из щебня доменного фр.5-10, толщ. 1 см. (166,26*0,01) | м2 | 166,26
23 | Устройство подстилающих слоев из щебня доменного шлака фр.5-20 под дорожные бордюры L=36 м.п., В=30см, Н=15 см | м2 | 10.8
|  | м3 | 1.62
24 | Установка бортовых камней П1У (ГОСТ 6665-91) на щебеночном основании | м.п. | 36
25 | Розлив битума, (166,26*0,0005) | тн | 0.08313
26 | Устройство покрытия из мелкозернистого пористого а/бетона фракции до 20 мм, толщ. 4см, тип Б, марка II | м2 | 166.26
27 | Устройство покрытия из мелкозернистого плотного а/бетона фракции до 10 мм, толщ.4см., марка II, тип Б | м2 | 166.26
34 | Засыпка и планировка вручную пазух вдоль бортовых камней шириной 100 м и толщиной 15см с внесением растительной земли (группа грунтов 1). Работы производить вручную в целях исключения повреждения новых бортовых камней | м2 | 36
Ремонт существующих тротуаров
35 | Демонтаж ж/б плит при помощи пневмоотбойника ( 2,32м3) | м3 | 2.32
|  | тн | 5.8
36 | Погрузка строительного мусора, (2,32 м3*2,5) | тн | 5.8
37 | Перевозка строительного мусора (класс груза1) на расстояние 11 км | тн | 5.8
38 | Устройство подстилающих слоев из щебня доменного шлака фр.5-20 под тротуарные бордюры L=16,8 м.п., В=20см, Н=10 см | м2 | 3.36
39 |  | м3 | 0.336
40 | Установка бортовых камней П5У(ГОСТ 6665-91) на щебеночном основании | м.п. | 16.8
41 | Устройство подстилающего и выравнивающего слоя из доменного шлака фр.5-10, толщ.10см. (коэффициент уплотнения 1,26) | м2 | 23.2
42 | Устройство покрытия из мелкозернистого плотного а/бетона фракции до 10 мм, толщ.4см., марка II, тип Б | м2 | 23.2
43 | Засыпка и планировка вручную пазух вдоль бортовых камней шириной 1м и толщиной 15 см с внесением растительной земли (группа грунтов 1). Работы производить вручную в целях исключения повреждения новых бортовых камней | м2 | 16.8
Ремонт тротуаров (проектируемые)
44 | Расчистка площадей от кустарника и мелколесья вручную при густой поросли (25м*1,5м=37,50м2/10000=0,00225га*60м3=0,225м3) | м2 | 37.5
|  | м3 | 0.225
45 | Погрузка строительного мусора, 0,225*0,61 | тн | 0.13725
46 | Перевозка строительного мусора (класс груза1) на расстояние 11 км | тн | 0.13725
47 | Разработка грунта под устройство тротуара бульдозерами мощностью 79 кВт (108 л.с.) с перемещением до 10м, группа грунтов 2, объёмный вес 1,4т/м3 (97*0,3). Погрузка и вывоз грунта на полигон, расстояние 11 км | м3 / тн | 29,1 / 40,74
48 | Устройство подстилающих слоев из щебня доменного шлака фр.5-20 под тротуарные бордюры L=107 м.п., В=20см, Н=10 см | м2 | 21.4
|  | м3 | 2.14
49 | Установка бортовых камней П5У на щебеночном основании | м.п. | 107
50 | Устройство шлакового основания из щебня доменного фр.20-40, толщ.16 см. (97*0,16) | м2 | 97
51 | Устройство шлакового основания из щебня доменного фр.5-10, толщ.10 см. (97*0,10) | м3 | 9.7
52 | Устройство покрытия из мелкозернистого плотного а/бетона фракции до 10 мм, толщ.4см., марка II, тип Б | м2 | 97
53 | Засыпка и планировка вручную пазух вдоль бортовых камней шириной 1м и толщиной 15 см с внесением растительной земли (группа грунтов 1). Работы производить вручную | м2 | 107
Ремонт отмостки
54 | Разборка а/б покрытия отмостки толщиной 4 см, отб. молотками вручную | м2 | 175
55 | Разборка бортовых камней на щебеночном основании П-5У | м.п. | 175
56 | Погрузочные работы, ((175*0,04)*1,98)+(175*0,05) | тн | 22.61
57 | Перевозка строительного мусора (класс груза 1) на расстояние 11 км, ((175*0,04)*1,98)+(175*0,05) | тн | 22.61
58 | Устройство подстилающих слоев из щебня доменного шлака фр.5-20 под тротуарные бордюры L=152,5м.п., В=20см, Н=10 см | м2 | 30.5
|  | м3 | 3.05
59 | Установка бортовых камней П5У(ГОСТ 6665-91) на щебеночном основании | м.п. | 152.5
60 | Устройство основания из щебня доменного шлака фр.5-10, толщ.12см. | м2 | 175
61 | Устройство покрытия из мелкозернистого плотного а/бетона фракции до 10 мм, толщ.4см., марка II, тип Б | м2 | 175
62 | Разработка грунта вручную вдоль цоколя на ширину 25 см, Н=25 см под устройство обмазочной гидроизоляции, группа грунтов 2, объёмный вес 1,4т/м3, (длина цоколя МКД - 175м.п.; 175*0,25*0,25) | м3 | 10.9375
63 | Гидроструйная очистка поверхности под устройство обмазочной гидроизоляции (длина цоколя МКД - 175м.п.) (175*0,25) | м2 | 43.75
64 | Устройство обмазочной битумной гидроизоляции по периметру цоколя в 2 слоя высотой 0,25м (175*0,25) | м2 | 43.75
65 | Обратная засыпка грунта вручную, группа грунтов 1, объёмный вес 1,4т/м3, (175*0,25*0,25) | м3 | 10.9375
66 | Засыпка и планировка вручную пазух вдоль бортовых камней шириной 1м и толщиной 15 см с внесением растительной земли (группа грунтов 1). Работы производить вручную в целях исключения повреждения новых бортовых камней | м2 | 163.5
Составил: Инжнер ПТО ___________Удовица А.Д.
(должность, подпись, расшифровка)
Проверил: ___________________________
(должность, подпись, расшифровка)