## Дефектовка
УТВЕРЖДАЮ
Директор ООО УК "Пионер"
___________
Ведомость объемов
на благоустройство дворовой территории по адресу
ул. Тореза, 14 (минимальный перечень работ)
№ п/п | Наименование работ | Ед.изм. | Кол-во
Восстановление дорожной одежды проезда
1 | Разборка существующих бортовых камней на щебеночном основании П-1У по всей площади а/б дорожного покрытия. Масса 1п.м. - 125кг, l=160 п.м. | м.п. | 160
2 | Срезка а/б покрытия фрезой всей площади существующей дорожной одежды проезда (521м2) толщиной в 7 см, лом асфальтобетона | м2 | 521
3 | Погрузочные работы бортовых камней (160*125/1000) | тн | 20
4 | Перевозка строительного мусора (класс груза 1) на расстояние 11 км (20+(521*0,07)*1,98) | тн | 92.2106
5 | Разработка щебеночного основания под устройство проезда бульдозерами мощностью 79 кВт (108 л.с.) с перемещием до 10м (521*0,06), объёмный вес 1,75т/м3 ((521*0,06)*1,75). Погрузка и вывоз на полигон, расстояние 11 км | м3/тн | 31,26 / 54,70
6 | Устройство выравнивающего слоя из щебня доменного шлака фр.5-10 на существующее основание (коэффициент уплотнения 1,26), Н=10 см | м2 | 521
7 | Устройство покрытия из мелкозернистого пористого а/бетона фракции до 20 мм, тип Б, марка II, толщиной в 4см (521*0,04) | м2 | 521
8 | Розлив битума, (521*0,0005) | тн | 0.2605
9 | Устройство покрытия из мелкозернистого плотного а/бетона фракции до 10 мм, толщ.4см., марка II, тип Б | м2 | 521
10 | Устройство подстилающих слоев из щебня доменного шлака фр.5-10 под дорожные бордюры L=121 м.п., В=30см, Н=15 см | м2 | 36.3
|  | м3 | 5.445
11 | Установка бортовых камней П1У (ГОСТ 6665-91)на щебеночном основании | м.п. | 121
12 | Резка дорожного бортового камня с целью понижения тротуара к проезжей части. 5 реза по 1,5м | м.п. | 7.5
13 | Засыпка и планировка вручную пазух вдоль бортовых камней шириной 1м и толщиной 15 см с внесением растительной земли (группа грунтов 1). Работы производить вручную в целях исключения повреждения новых бортовых камней | м2 | 23
14 | Установка скамеек Л3 скреплением арматурой 10 мм. | шт | 4
15 | Установки урны для мусора СО-1 скреплением арматурой 10мм | шт | 4
Устройство парковки
16 | Валка деревьев (карагач) диаметром 40 см | шт. | 3
|  | м3 | 5.55
17 | Корчевка пней диаметром 40 см | шт. | 3
|  | м3 | 0.84
18 | Засыпка ям подкоренных щебнем шлаковым фр.40-70 | шт. | 3
|  | м3 | 0.84
19 | Погрузка строительного мусора, ((5,55+0,84)*0,61) | тн | 3.8979
20 | Перевозка строительного мусора (класс груза1) на расстояние 11 км | тн | 3.8979
21 | Разработка грунта бульдозерами мощностью 79 кВт (108 л.с.) с перемещением до 10м, группа грунтов 2, объёмный вес 1,4т/м3 (282*0,31). Погрузка и вывоз грунта на полигон, расстояние 11 км | м2/тн | 282 / 122,38
22 | Устройство шлакового основания из щебня доменного фр.40-70, толщ.15 см. (282*0,15) | м2 | 282
23 | Устройство шлакового основания из щебня доменного фр.20-40, толщ. 7см. (282*0,07) | м2 | 282
24 | Устройство шлакового основания из щебня доменного фр.5-10, толщ. 1 см. (282*0,01) | м2 | 282
25 | Устройство подстилающих слоев из щебня доменного шлака фр.5-10 под дорожные бордюры L=60 м.п., В=30см, Н=15 см | м2 | 18
|  | м3 | 2.7
26 | Установка бортовых камней П1У (ГОСТ 6665-91) на щебеночном основании | м.п. | 60
27 | Розлив битума, (282*0,0005) | тн | 0.141
28 | Устройство покрытия из мелкозернистого пористого а/бетона фракции до 20 мм, толщ. 4см, тип Б, марка II | м2 | 282
29 | Устройство покрытия из мелкозернистого плотного а/бетона фракции до 10 мм, толщ.4см., марка II, тип Б | м2 | 282
30 | Засыпка и планировка вручную пазух вдоль бортовых камней шириной 100 м и толщиной 15см с внесением растительной земли (группа грунтов 1). Работы производить вручную в целях исключения повреждения новых бортовых камней | м2 | 60
Ремонт существующих тротуаров
31 | Разборка бортовых камней на щебеночном основании П-5У | м.п. | 26.4
32 | Разборка а/б покрытия тротуаров толщ. 4см отб. молотком | м2 | 30.3
33 | Погрузочные работы (26,4*0,05+30,30*0,04*1,98) | тн | 3.7198
34 | Перевозка строительного мусора (класс груза 1) на расстояние 11 км | тн | 3.7198
35 | Устройство подстилающих слоев из щебня доменного шлака фр.5-10 под тротуарные бордюры L=26,4м.п., В=20см, Н=10 см | м2 | 5.28
36 |  | м3 | 0.528
37 | Установка бортовых камней П5У(ГОСТ 6665-91) на щебеночном основании | м.п. | 26.4
38 | Устройство подстилающего и выравнивающего слоя из доменного шлака фр.5-10, толщ.10см. (коэффициент уплотнения 1,26) | м2 | 30.3
39 | Устройство покрытия из мелкозернистого плотного а/бетона фракции до 10 мм, толщ.4см., марка II, тип Б | м2 | 30.3
40 | Засыпка и планировка вручную пазух вдоль бортовых камней шириной 1м и толщиной 15 см с внесением растительной земли (группа грунтов 1). Работы производить вручную в целях исключения повреждения новых бортовых камней | м2 | 26.4
Ремонт тротуаров (проектируемые)
41 | Расчистка площадей от кустарника и мелколесья вручную при густой поросли (15м*1,5м=22,5м2/10000=0,00225га*60м3=0,135м3) | м2 | 22.5
|  | м3 | 0.135
42 | Погрузка строительного мусора, 0,135*0,61 | тн | 0.08235
43 | Перевозка строительного мусора (класс груза1) на расстояние 11 км | тн | 0.08235
44 | Разработка грунта под устройство тротуара бульдозерами мощностью 79 кВт (108 л.с.) с перемещением до 10м, группа грунтов 2, объёмный вес 1,4т/м3 (76*0,3). Погрузка и вывоз грунта на полигон, расстояние 11 км | м3 / тн | 22,8/31,92
45 | Устройство подстилающих слоев из щебня доменного шлака фр.5-10 под тротуарные бордюры L=65 м.п., В=20см, Н=10 см | м2 | 13
|  | м3 | 1.3
46 | Установка бортовых камней П5У на щебеночном основании | м.п. | 65
47 | Устройство шлакового основания из щебня доменного фр.20-40, толщ.16 см. (76*0,16) | м2 | 76
48 | Устройство шлакового основания из щебня доменного фр.5-10, толщ.10 см. (76*0,10) | м3 | 7.6
49 | Устройство покрытия из мелкозернистого плотного а/бетона фракции до 10 мм, толщ.4см., марка II, тип Б | м2 | 76
50 | Засыпка и планировка вручную пазух вдоль бортовых камней шириной 1м и толщиной 15 см с внесением растительной земли (группа грунтов 1). Работы производить вручную | м2 | 65
Ремонт отмостки
51 | Разборка а/б покрытия отмостки толщиной 4 см, отб. молотками вручную | м2 | 197
52 | Разборка бортовых камней на щебеночном основании П-5У | м.п. | 148
53 | Погрузочные работы, ((197*0,04)*1,98)+(148*0,05) | тн | 23.0024
54 | Перевозка строительного мусора (класс груза 1) на расстояние 11 км, ((197*0,04)*1,98)+(148*0,05) | тн | 23.0024
55 | Устройство подстилающих слоев из щебня доменного шлака фр.5-10 под тротуарные бордюры L=148м.п., В=20см, Н=10 см | м2 | 29.6
|  | м3 | 2.96
56 | Установка бортовых камней П5У(ГОСТ 6665-91) на щебеночном основании | м.п. | 148
57 | Устройство основания из щебня доменного шлака фр.5-10, толщ.12см. | м2 | 197
58 | Устройство покрытия из мелкозернистого плотного а/бетона фракции до 10 мм, толщ.4см., марка II, тип Б | м2 | 197
59 | Разработка грунта вручную вдоль цоколя на ширину 25 см, Н=25 см под устройство обмазочной гидроизоляции, группа грунтов 2, объёмный вес 1,4т/м3, (длина цоколя МКД - 148м.п.; 148*0,25*0,25) | м3 | 9.25
60 | Гидроструйная очистка поверхности под устройство обмазочной гидроизоляции (длина цоколя МКД - 148м.п.) (148*0,25) | м2 | 37
61 | Устройство обмазочной битумной гидроизоляции по периметру цоколя в 2 слоя высотой 0,25м (167*0,25) | м2 | 37
62 | Обратная засыпка грунта вручную, группа грунтов 1, объёмный вес 1,4т/м3, (148*0,25*0,25) | м3 | 9.25
63 | Засыпка и планировка вручную пазух вдоль бортовых камней шириной 1м и толщиной 15 см с внесением растительной земли (группа грунтов 1). Работы производить вручную в целях исключения повреждения новых бортовых камней | м2 | 148
Составил: Инженер ПТО Удовица А. С.
(должность, подпись, расшифровка)
Проверил: ___________________________
(должность, подпись, расшифровка)