## Книга
Приложение № 2
Утверждено приказом № 421 от 4 августа 2020 г. Минстроя РФ
СОГЛАСОВАНО: | [9 empty] | УТВЕРЖДАЮ:
"____" ________________ 2022 года | [12 empty] | "____" ________________ 2022 года
Наименование редакции сметных нормативов |  |  | «Территориальные единичные расценки на строительные и специальные строительные работы. ТЕР 81-02-2001. Кемеровская область. Изменения в территориальные единичные расценки на строительные и специальные строительные работы» | [10 empty] | «Территориальные единичные расценки на строительные и специальные строительные работы. ТЕР 81-02-2001. Кемеровская область. Изменения в территориальные единичные расценки на строительные и специальные строительные работы»
Наименование программного продукта |  |  | ГРАНД-Смета, версия 2022.1
Благоустройство дворовой территории по адресу: г.Новокузнецк, Заводской район, ул.Тореза, д.46 (минимальный перечень работ) | [14 empty] | Благоустройство дворовой территории по адресу: г.Новокузнецк, Заводской район, ул.Тореза, д.46 (минимальный перечень работ)
(наименование стройки)
Благоустройство дворовой территории по адресу: г.Новокузнецк, Заводской район, ул.Тореза, д.46 (минимальный перечень работ) | [15 empty] | Благоустройство дворовой территории по адресу: г.Новокузнецк, Заводской район, ул.Тореза, д.46 (минимальный перечень работ)
(наименование объекта капитального строительства)
ЛОКАЛЬНЫЙ СМЕТНЫЙ РАСЧЕТ (СМЕТА) № 09-22дв
Благоустройство дворовой территории по адресу: г.Новокузнецк, Заводской район, ул.Тореза, д.46 (минимальный перечень работ) | [16 empty] | Благоустройство дворовой территории по адресу: г.Новокузнецк, Заводской район, ул.Тореза, д.46 (минимальный перечень работ)
(наименование конструктивного решения)
Составлен | базисно-индексным | методом
Основание | проект ПЗУ МБУ НГО "ГУРТ"
(проектная и (или) иная техническая документация)
Составлен(а) в текущем (базисном) уровне цен |  |  | 2 квартал 2022 / 01.01.2000г. с учетом индекса дефлятора на 2022-2023г.(104,3%)
Сметная стоимость |  | 5122.37 | (417,47) | тыс.руб.
в том числе:
| строительных работ | 4086.86 | (333,08) | тыс.руб. |  | Средства на оплату труда рабочих | [5 empty] | (15,52) | тыс.руб.
| монтажных работ | 0 | (0) | тыс.руб. |  | Нормативные затраты труда рабочих |  |  |  |  | 1529.56 |  | чел.час.
| оборудования | 0 | (0) | тыс.руб. |  | Нормативные затраты труда машинистов |  |  |  |  | 131.5 |  | чел.час.
| прочих затрат | 0 | (0) | тыс.руб. |  | Расчетный измеритель конструктивного решения
№ п/п | Обоснование | Наименование работ и затрат |  |  | Единица измерения | Количество |  |  | Сметная стоимость в базисном уровне цен (в текущем уровне цен (гр. 8) для ресурсов, отсутствующих в СНБ), руб. |  |  | Индексы | Сметная стоимость в текущем уровне цен, руб.
[6 empty] | на единицу | коэффициенты | всего с учетом коэффициентов | на единицу | коэффициенты | всего
1 | 2 | 3 |  |  | 4 | 5 | 6 | 7 | 8 | 9 | 10 | 11 | 12
Раздел 1. Восстановление дорожной одежды проезда. Тип 2, S=850м2 | [17 empty] | Раздел 1. Восстановление дорожной одежды проезда. Тип 2, S=850м2
1 | ТЕР27-03-010-02 | Разборка бортовых камней: на щебеночном основании |  |  | 4: 100 м; 7: 1.6 | [5 empty] | Разборка бортовых камней: на щебеночном основании
|  | Объем=160 / 100 | [17 empty] | Объем=160 / 100
| 1 | ОТ |  |  | 8: 544.1; 10: 870.56 | [7 empty] | ОТ
|  | ЗТ |  |  | 4: чел.-ч; 5: 56.5; 7: 90.4 | [8 empty] | ЗТ
|  | Итого по расценке |  |  | 8: 544.1; 10: 870.56 | [9 empty] | Итого по расценке
|  | ФОТ |  |  | 10: 870.56 | [8 empty] | ФОТ
| Приказ № 812/пр от 21.12.2020 Прил. п.21 (в ред. пр. № 636/пр от 02.09.2021) | НР Автомобильные дороги |  |  | 4: %; 5: 147; 7: 147; 10: 1279.72 | [8 empty] | НР Автомобильные дороги
| Приказ № 774/пр от 11.12.2020 Прил. п.21 | СП Автомобильные дороги |  |  | 4: %; 5: 95; 7: 95; 10: 827.03 | [8 empty] | СП Автомобильные дороги
|  | Всего по позиции |  |  | 10: 2977.31 | [10 empty] | Всего по позиции
1.1 | ТССЦ-509-9900 | Строительный мусор (вес 1 мп 125 кг) |  |  | 4: т; 7: 20 | [5 empty] | Строительный мусор (вес 1 мп 125 кг)
|  | Объем=160*0,125 | [17 empty] | Объем=160*0,125
|  | Всего по позиции |  |  | 10: 0 | [10 empty] | Всего по позиции
2 | ТЕРр68-12-8 | Снятие деформированных асфальтобетонных покрытий самоходными холодными фрезами с шириной фрезерования 500-1000 мм и толщиной слоя: до 70 мм |  |  | 4: 1000 м2 покрытия; 7: 0.85 | [5 empty] | Снятие деформированных асфальтобетонных покрытий самоходными холодными фрезами с шириной фрезерования 500-1000 мм и толщиной слоя: до 70 мм
|  | Объем=850 / 1000 | [17 empty] | Объем=850 / 1000
| 1 | ОТ |  |  | 8: 92.48; 10: 78.61 | [7 empty] | ОТ
| 2 | ЭМ |  |  | 8: 11431.43; 10: 9716.72 | [7 empty] | ЭМ
| 3 | в т.ч. ОТм |  |  | 8: 249.25; 10: 211.86 | [7 empty] | в т.ч. ОТм
|  | ЗТ |  |  | 4: чел.-ч; 5: 9.87; 7: 8.3895 | [8 empty] | ЗТ
|  | ЗТм |  |  | 4: чел.-ч; 5: 15.51; 7: 13.1835 | [8 empty] | ЗТм
|  | Итого по расценке |  |  | 8: 11523.91; 10: 9795.33 | [9 empty] | Итого по расценке
|  | ФОТ |  |  | 10: 290.47 | [8 empty] | ФОТ
| Приказ № 812/пр от 21.12.2020 Прил. п.102 | НР Благоустройство (ремонтно-строительные) |  |  | 4: %; 5: 102; 7: 102; 10: 296.28 | [8 empty] | НР Благоустройство (ремонтно-строительные)
| Приказ № 774/пр от 11.12.2020 Прил. п.102 | СП Благоустройство (ремонтно-строительные) |  |  | 4: %; 5: 54; 7: 54; 10: 156.85 | [8 empty] | СП Благоустройство (ремонтно-строительные)
|  | Всего по позиции |  |  | 10: 10248.46 | [10 empty] | Всего по позиции
2.1 | ТССЦ-410-9014 | Лом асфальтобетона |  |  | 4: т; 7: 117.81 | [5 empty] | Лом асфальтобетона
|  | Объем=850*0,07*1,98 | [17 empty] | Объем=850*0,07*1,98
|  | Всего по позиции |  |  | 10: 0 | [10 empty] | Всего по позиции
3 | ТССЦпг-01-01-01-043 | Погрузочные работы при автомобильных перевозках: мусора строительного с погрузкой экскаваторами емкостью ковша до 0,5 м3 (бортовой камень, погрузка лома асфальта учтена расценкой) |  |  | 4: 1 т груза; 7: 20; 8: 4.49; 10: 89.8 | [5 empty] | Погрузочные работы при автомобильных перевозках: мусора строительного с погрузкой экскаваторами емкостью ковша до 0,5 м3 (бортовой камень, погрузка лома асфальта учтена расценкой)
|  | Всего по позиции |  |  | 10: 89.8 | [10 empty] | Всего по позиции
4 | ТССЦпг-03-21-01-011 | Перевозка грузов автомобилями-самосвалами грузоподъемностью 10 т, работающих вне карьера, на расстояние: до 11 км I класс груза |  |  | 4: 1 т груза; 7: 137.81; 8: 13.55; 10: 1867.33 | [5 empty] | Перевозка грузов автомобилями-самосвалами грузоподъемностью 10 т, работающих вне карьера, на расстояние: до 11 км I класс груза
|  | Объем=117,81+20 | [17 empty] | Объем=117,81+20
|  | Всего по позиции |  |  | 10: 1867.33 | [10 empty] | Всего по позиции
5 | ТЕР01-01-030-06 | Разработка грунта под расширение с перемещением до 10 м бульдозерами мощностью: 79 кВт (108 л.с.), группа грунтов 2 (разборка щебеночного основания) |  |  | 4: 1000 м3 грунта; 7: 0.051 | [5 empty] | Разработка грунта под расширение с перемещением до 10 м бульдозерами мощностью: 79 кВт (108 л.с.), группа грунтов 2 (разборка щебеночного основания)
|  | Объем=(850*0,06) / 1000 | [17 empty] | Объем=(850*0,06) / 1000
| 2 | ЭМ |  |  | 8: 949.58; 10: 48.43 | [7 empty] | ЭМ
| 3 | в т.ч. ОТм |  |  | 8: 121.41; 10: 6.19 | [7 empty] | в т.ч. ОТм
|  | ЗТм |  |  | 4: чел.-ч; 5: 7.49; 7: 0.38199 | [8 empty] | ЗТм
|  | Итого по расценке |  |  | 8: 949.58; 10: 48.43 | [9 empty] | Итого по расценке
|  | ФОТ |  |  | 10: 6.19 | [8 empty] | ФОТ
| Приказ № 812/пр от 21.12.2020 Прил. п.1.1 | НР Земляные работы, выполняемые механизированным способом |  |  | 4: %; 5: 92; 7: 92; 10: 5.69 | [8 empty] | НР Земляные работы, выполняемые механизированным способом
| Приказ № 774/пр от 11.12.2020 Прил. п.1.1 | СП Земляные работы, выполняемые механизированным способом |  |  | 4: %; 5: 46; 7: 46; 10: 2.85 | [8 empty] | СП Земляные работы, выполняемые механизированным способом
|  | Всего по позиции |  |  | 10: 56.97 | [10 empty] | Всего по позиции
6 | ТССЦпг-01-01-01-036 | Погрузочные работы при автомобильных перевозках: гравия (выгрузка учитывает перемещение транспортерами) (ТЧ 1, прил. 1.1, п.35в) |  |  | 4: 1 т груза; 7: 89.25; 8: 4.49; 10: 400.73 | [5 empty] | Погрузочные работы при автомобильных перевозках: гравия (выгрузка учитывает перемещение транспортерами) (ТЧ 1, прил. 1.1, п.35в)
|  | Объем=850*0,06*1,75 | [17 empty] | Объем=850*0,06*1,75
|  | Всего по позиции |  |  | 10: 400.73 | [10 empty] | Всего по позиции
7 | ТССЦпг-03-21-01-011 | Перевозка грузов автомобилями-самосвалами грузоподъемностью 10 т, работающих вне карьера, на расстояние: до 11 км I класс груза |  |  | 4: 1 т груза; 7: 89.25; 8: 13.55; 10: 1209.34 | [5 empty] | Перевозка грузов автомобилями-самосвалами грузоподъемностью 10 т, работающих вне карьера, на расстояние: до 11 км I класс груза
|  | Объем=850*0,06*1,75 | [17 empty] | Объем=850*0,06*1,75
|  | Всего по позиции |  |  | 10: 1209.34 | [10 empty] | Всего по позиции
8 | ТЕР27-04-001-03 | Устройство подстилающих и выравнивающих слоев оснований: из шлака доменного отвального сталеплавильного (5 см) |  |  | 4: 100 м3 материала основания (в плотном теле); 7: 0.425 | [5 empty] | Устройство подстилающих и выравнивающих слоев оснований: из шлака доменного отвального сталеплавильного (5 см)
|  | Объем=(850*0,05) / 100 | [17 empty] | Объем=(850*0,05) / 100
| 1 | ОТ |  |  | 8: 121.95; 10: 51.83 | [7 empty] | ОТ
| 2 | ЭМ |  |  | 8: 4465.64; 10: 1897.9 | [7 empty] | ЭМ
| 3 | в т.ч. ОТм |  |  | 8: 478.22; 10: 203.24 | [7 empty] | в т.ч. ОТм
| 4 | М |  |  | 8: 29.5; 10: 12.54 | [7 empty] | М
|  | ЗТ |  |  | 4: чел.-ч; 5: 12.77; 7: 5.4272 | [8 empty] | ЗТ
|  | ЗТм |  |  | 4: чел.-ч; 5: 29.74; 7: 12.6395 | [8 empty] | ЗТм
|  | Итого по расценке |  |  | 8: 4617.09; 10: 1962.27 | [9 empty] | Итого по расценке
8.1 | 409-0052 | Щебень шлаковый для дорожного строительства, фракция: 5-10 мм, марка 1000 (коэф уплотн 1,26 по ТЧ 27, прил.27.2) |  |  | 4: м3; 5: 126; 7: 53.55; 8: 111.89; 10: 5991.71 | [11 empty] | Щебень шлаковый для дорожного строительства, фракция: 5-10 мм, марка 1000 (коэф уплотн 1,26 по ТЧ 27, прил.27.2)
|  | ФОТ |  |  | 10: 255.07 | [8 empty] | ФОТ
| Приказ № 812/пр от 21.12.2020 Прил. п.21 (в ред. пр. № 636/пр от 02.09.2021) | НР Автомобильные дороги |  |  | 4: %; 5: 147; 7: 147; 10: 374.95 | [8 empty] | НР Автомобильные дороги
| Приказ № 774/пр от 11.12.2020 Прил. п.21 | СП Автомобильные дороги |  |  | 4: %; 5: 95; 7: 95; 10: 242.32 | [8 empty] | СП Автомобильные дороги
|  | Всего по позиции |  |  | 10: 8571.25 | [10 empty] | Всего по позиции
9 | ТЕР27-06-020-06 | Устройство покрытия толщиной 4 см из горячих асфальтобетонных смесей пористых крупнозернистых, плотность каменных материалов: 2,5-2,9 т/м3 (нижний слой) |  |  | 4: 1000 м2 покрытия; 7: 0.85 | [5 empty] | Устройство покрытия толщиной 4 см из горячих асфальтобетонных смесей пористых крупнозернистых, плотность каменных материалов: 2,5-2,9 т/м3 (нижний слой)
|  | Объем=850 / 1000 | [17 empty] | Объем=850 / 1000
| 1 | ОТ |  |  | 8: 442.75; 10: 376.34 | [7 empty] | ОТ
| 2 | ЭМ |  |  | 8: 2761.87; 10: 2347.59 | [7 empty] | ЭМ
| 3 | в т.ч. ОТм |  |  | 8: 314.9; 10: 267.67 | [7 empty] | в т.ч. ОТм
| 4 | М |  |  | 8: 55.05; 10: 46.79 | [7 empty] | М
|  | ЗТ |  |  | 4: чел.-ч; 5: 38.3; 7: 32.555 | [8 empty] | ЗТ
|  | ЗТм |  |  | 4: чел.-ч; 5: 19.05; 7: 16.1925 | [8 empty] | ЗТм
|  | Итого по расценке |  |  | 8: 3259.67; 10: 2770.72 | [9 empty] | Итого по расценке
9.1 | ТССЦ-410-0022 | Смеси асфальтобетонные дорожные, аэродромные и асфальтобетон (горячие для пористого асфальтобетона щебеночные и гравийные), марка II |  |  | 4: т; 5: 92.5; 7: 78.625; 8: 518.6; 10: 40774.93 | [11 empty] | Смеси асфальтобетонные дорожные, аэродромные и асфальтобетон (горячие для пористого асфальтобетона щебеночные и гравийные), марка II
|  | ФОТ |  |  | 10: 644.01 | [8 empty] | ФОТ
| Приказ № 812/пр от 21.12.2020 Прил. п.21 (в ред. пр. № 636/пр от 02.09.2021) | НР Автомобильные дороги |  |  | 4: %; 5: 147; 7: 147; 10: 946.69 | [8 empty] | НР Автомобильные дороги
| Приказ № 774/пр от 11.12.2020 Прил. п.21 | СП Автомобильные дороги |  |  | 4: %; 5: 95; 7: 95; 10: 611.81 | [8 empty] | СП Автомобильные дороги
|  | Всего по позиции |  |  | 10: 45104.15 | [10 empty] | Всего по позиции
10 | ТЕР27-06-026-01 | Розлив вяжущих материалов (на щебеночную основу СНИП 3.06.03-85 п.10.17 расход 0,5 кг/м2) |  |  | 4: 1 т; 7: 0.43 | [5 empty] | Розлив вяжущих материалов (на щебеночную основу СНИП 3.06.03-85 п.10.17 расход 0,5 кг/м2)
|  | Объем=850*0,5/1000 | [17 empty] | Объем=850*0,5/1000
| 2 | ЭМ |  |  | 8: 49.08; 10: 21.1 | [7 empty] | ЭМ
| 3 | в т.ч. ОТм |  |  | 8: 8.59; 10: 3.69 | [7 empty] | в т.ч. ОТм
| 4 | М |  |  | 8: 1932.69; 10: 831.06 | [7 empty] | М
|  | ЗТм |  |  | 4: чел.-ч; 5: 0.66; 7: 0.2838 | [8 empty] | ЗТм
|  | Итого по расценке |  |  | 8: 1981.77; 10: 852.16 | [9 empty] | Итого по расценке
|  | ФОТ |  |  | 10: 3.69 | [8 empty] | ФОТ
| Приказ № 812/пр от 21.12.2020 Прил. п.21 (в ред. пр. № 636/пр от 02.09.2021) | НР Автомобильные дороги |  |  | 4: %; 5: 147; 7: 147; 10: 5.42 | [8 empty] | НР Автомобильные дороги
| Приказ № 774/пр от 11.12.2020 Прил. п.21 | СП Автомобильные дороги |  |  | 4: %; 5: 95; 7: 95; 10: 3.51 | [8 empty] | СП Автомобильные дороги
|  | Всего по позиции |  |  | 10: 861.09 | [10 empty] | Всего по позиции
11 | ТЕР27-06-020-01 | Устройство покрытия толщиной 4 см из горячих асфальтобетонных смесей плотных мелкозернистых типа АБВ, плотность каменных материалов: 2,5-2,9 т/м3 (верхний слой) |  |  | 4: 1000 м2 покрытия; 7: 0.85 | [5 empty] | Устройство покрытия толщиной 4 см из горячих асфальтобетонных смесей плотных мелкозернистых типа АБВ, плотность каменных материалов: 2,5-2,9 т/м3 (верхний слой)
|  | Объем=850 / 1000 | [17 empty] | Объем=850 / 1000
| 1 | ОТ |  |  | 8: 442.75; 10: 376.34 | [7 empty] | ОТ
| 2 | ЭМ |  |  | 8: 2769.94; 10: 2354.45 | [7 empty] | ЭМ
| 3 | в т.ч. ОТм |  |  | 8: 315.39; 10: 268.08 | [7 empty] | в т.ч. ОТм
| 4 | М |  |  | 8: 225.21; 10: 191.43 | [7 empty] | М
|  | ЗТ |  |  | 4: чел.-ч; 5: 38.3; 7: 32.555 | [8 empty] | ЗТ
|  | ЗТм |  |  | 4: чел.-ч; 5: 19.08; 7: 16.218 | [8 empty] | ЗТм
|  | Итого по расценке |  |  | 8: 3437.9; 10: 2922.22 | [9 empty] | Итого по расценке
11.1 | ТССЦ-410-0006 | Смеси асфальтобетонные дорожные, аэродромные и асфальтобетон (горячие для плотного асфальтобетона мелко и крупнозернистые, песчаные), марка II, тип Б |  |  | 4: т; 5: 96.6; 7: 82.11; 8: 570.7; 10: 46860.18 | [11 empty] | Смеси асфальтобетонные дорожные, аэродромные и асфальтобетон (горячие для плотного асфальтобетона мелко и крупнозернистые, песчаные), марка II, тип Б
|  | ФОТ |  |  | 10: 644.42 | [8 empty] | ФОТ
| Приказ № 812/пр от 21.12.2020 Прил. п.21 (в ред. пр. № 636/пр от 02.09.2021) | НР Автомобильные дороги |  |  | 4: %; 5: 147; 7: 147; 10: 947.3 | [8 empty] | НР Автомобильные дороги
| Приказ № 774/пр от 11.12.2020 Прил. п.21 | СП Автомобильные дороги |  |  | 4: %; 5: 95; 7: 95; 10: 612.2 | [8 empty] | СП Автомобильные дороги
|  | Всего по позиции |  |  | 10: 51341.9 | [10 empty] | Всего по позиции
12 | ТЕР27-04-001-03 | Устройство подстилающих и выравнивающих слоев оснований: из шлака доменного отвального сталеплавильного (под установку дорожных бордюров В=30см, H=15см) |  |  | 4: 100 м3 материала основания (в плотном теле); 7: 0.072 | [5 empty] | Устройство подстилающих и выравнивающих слоев оснований: из шлака доменного отвального сталеплавильного (под установку дорожных бордюров В=30см, H=15см)
|  | Объем=(160*0,3*0,15) / 100 | [17 empty] | Объем=(160*0,3*0,15) / 100
| 1 | ОТ |  |  | 8: 121.95; 10: 8.78 | [7 empty] | ОТ
| 2 | ЭМ |  |  | 8: 4465.64; 10: 321.53 | [7 empty] | ЭМ
| 3 | в т.ч. ОТм |  |  | 8: 478.22; 10: 34.43 | [7 empty] | в т.ч. ОТм
| 4 | М |  |  | 8: 29.5; 10: 2.12 | [7 empty] | М
|  | ЗТ |  |  | 4: чел.-ч; 5: 12.77; 7: 0.91944 | [8 empty] | ЗТ
|  | ЗТм |  |  | 4: чел.-ч; 5: 29.74; 7: 2.1413 | [8 empty] | ЗТм
|  | Итого по расценке |  |  | 8: 4617.09; 10: 332.43 | [9 empty] | Итого по расценке
12.1 | ТССЦ-409-0062 | Щебень шлаковый для дорожного строительства, фракция 10-20 мм, марка 1000 (коэф уплотн 1,26 по ТЧ 27, прил.27.2) |  |  | 4: м3; 5: 126; 7: 9.072; 8: 114.78; 10: 1041.28 | [11 empty] | Щебень шлаковый для дорожного строительства, фракция 10-20 мм, марка 1000 (коэф уплотн 1,26 по ТЧ 27, прил.27.2)
|  | ФОТ |  |  | 10: 43.21 | [8 empty] | ФОТ
| Приказ № 812/пр от 21.12.2020 Прил. п.21 (в ред. пр. № 636/пр от 02.09.2021) | НР Автомобильные дороги |  |  | 4: %; 5: 147; 7: 147; 10: 63.52 | [8 empty] | НР Автомобильные дороги
| Приказ № 774/пр от 11.12.2020 Прил. п.21 | СП Автомобильные дороги |  |  | 4: %; 5: 95; 7: 95; 10: 41.05 | [8 empty] | СП Автомобильные дороги
|  | Всего по позиции |  |  | 10: 1478.28 | [10 empty] | Всего по позиции
13 | ТЕР27-07-005-05 | Резка тротуарной плитки толщиной 70 мм: угловой шлифовальной машинкой |  |  | 4: 1 м реза; 7: 15 | [5 empty] | Резка тротуарной плитки толщиной 70 мм: угловой шлифовальной машинкой
| 1 | ОТ |  |  | 8: 6.82; 10: 102.3 | [7 empty] | ОТ
| 2 | ЭМ |  |  | 8: 0.44; 10: 6.6 | [7 empty] | ЭМ
| 4 | М |  |  | 8: 10.32; 10: 154.8 | [7 empty] | М
|  | ЗТ |  |  | 4: чел.-ч; 5: 0.59; 7: 8.85 | [8 empty] | ЗТ
|  | Итого по расценке |  |  | 8: 17.58; 10: 263.7 | [9 empty] | Итого по расценке
|  | ФОТ |  |  | 10: 102.3 | [8 empty] | ФОТ
| Приказ № 812/пр от 21.12.2020 Прил. п.21.1 | НР Устройство покрытий дорожек, тротуаров, мостовых и площадок и прочее |  |  | 4: %; 5: 113; 7: 113; 10: 115.6 | [8 empty] | НР Устройство покрытий дорожек, тротуаров, мостовых и площадок и прочее
| Приказ № 774/пр от 11.12.2020 Прил. п.21.1 | СП Устройство покрытий дорожек, тротуаров, мостовых и площадок и прочее |  |  | 4: %; 5: 77; 7: 77; 10: 78.77 | [8 empty] | СП Устройство покрытий дорожек, тротуаров, мостовых и площадок и прочее
|  | Всего по позиции |  |  | 10: 458.07 | [10 empty] | Всего по позиции
14 | ТЕР27-07-005-06 | Добавлять (уменьшать) на каждые 10 мм: к расценке 27-07-005-04 |  |  | 4: 1 м реза; 7: 15 | [5 empty] | Добавлять (уменьшать) на каждые 10 мм: к расценке 27-07-005-04
|  | толщина реза камня 150 мм (150-70)/10 ПЗ=8 (ОЗП=8; ЭМ=8 к расх.; ЗПМ=8; МАТ=8 к расх.; ТЗ=8; ТЗМ=8) | [24 empty] | толщина реза камня 150 мм (150-70)/10 ПЗ=8 (ОЗП=8; ЭМ=8 к расх.; ЗПМ=8; МАТ=8 к расх.; ТЗ=8; ТЗМ=8)
| 1 | ОТ |  |  | 8: 0.27; 9: 8; 10: 32.4 | [7 empty] | ОТ
| 2 | ЭМ |  |  | 8: 1.07; 9: 8; 10: 128.4 | [7 empty] | ЭМ
| 3 | в т.ч. ОТм |  |  | 8: 0.24; 9: 8; 10: 28.8 | [7 empty] | в т.ч. ОТм
| 4 | М |  |  | 8: 2.21; 9: 8; 10: 265.2 | [7 empty] | М
|  | ЗТ |  |  | 4: чел.-ч; 5: 0.02; 6: 8; 7: 2.4 | [8 empty] | ЗТ
|  | ЗТм |  |  | 4: чел.-ч; 5: 0.02; 6: 8; 7: 2.4 | [8 empty] | ЗТм
|  | Итого по расценке |  |  | 8: 3.55; 10: 426 | [9 empty] | Итого по расценке
|  | ФОТ |  |  | 10: 61.2 | [8 empty] | ФОТ
| Приказ № 812/пр от 21.12.2020 Прил. п.21.1 | НР Устройство покрытий дорожек, тротуаров, мостовых и площадок и прочее |  |  | 4: %; 5: 113; 7: 113; 10: 69.16 | [8 empty] | НР Устройство покрытий дорожек, тротуаров, мостовых и площадок и прочее
| Приказ № 774/пр от 11.12.2020 Прил. п.21.1 | СП Устройство покрытий дорожек, тротуаров, мостовых и площадок и прочее |  |  | 4: %; 5: 77; 7: 77; 10: 47.12 | [8 empty] | СП Устройство покрытий дорожек, тротуаров, мостовых и площадок и прочее
|  | Всего по позиции |  |  | 10: 542.28 | [10 empty] | Всего по позиции
15 | ТЕР27-02-010-02 | Установка бортовых камней бетонных: при других видах покрытий (П-1У-0,0525м3/мп, длина 3 м) |  |  | 4: 100 м бортового камня; 7: 1.6 | [5 empty] | Установка бортовых камней бетонных: при других видах покрытий (П-1У-0,0525м3/мп, длина 3 м)
|  | Объем=160 / 100 | [17 empty] | Объем=160 / 100
| 1 | ОТ |  |  | 8: 772.97; 10: 1236.75 | [7 empty] | ОТ
| 2 | ЭМ |  |  | 8: 104.2; 10: 166.72 | [7 empty] | ЭМ
| 3 | в т.ч. ОТм |  |  | 8: 11.02; 10: 17.63 | [7 empty] | в т.ч. ОТм
| 4 | М |  |  | 8: 3677.44; 10: 5883.9 | [7 empty] | М
|  | ЗТ |  |  | 4: чел.-ч; 5: 76.08; 7: 121.728 | [8 empty] | ЗТ
|  | ЗТм |  |  | 4: чел.-ч; 5: 0.68; 7: 1.088 | [8 empty] | ЗТм
|  | Итого по расценке |  |  | 8: 4554.61; 10: 7287.37 | [9 empty] | Итого по расценке
15.1 | 101-1805 | Гвозди строительные |  |  | 4: т; 5: -0.001; 7: -0.0016; 8: 10557.18; 10: -16.89 | [11 empty] | Гвозди строительные
15.2 | 102-0038 | Брусья необрезные хвойных пород длиной 4-6,5 м, все ширины, толщиной 100, 125 мм, IV сорта |  |  | 4: м3; 5: -0.17; 7: -0.272; 8: 705.14; 10: -191.8 | [11 empty] | Брусья необрезные хвойных пород длиной 4-6,5 м, все ширины, толщиной 100, 125 мм, IV сорта
15.3 | 401-0006 | Бетон тяжелый, класс В15 (М200) |  |  | 4: м3; 5: -5.9; 7: -9.44; 8: 594.11; 10: -5608.4 | [11 empty] | Бетон тяжелый, класс В15 (М200)
15.4 | ТССЦ-403-8126 | Камни бортовые из бетона В30 (М400) с расходом арматуры 38 кг/м3 (П-1У-0,0525м3/мп) |  |  | 4: м3; 5: 5.25; 7: 8.4; 8: 2012.95; 10: 16908.78 | [11 empty] | Камни бортовые из бетона В30 (М400) с расходом арматуры 38 кг/м3 (П-1У-0,0525м3/мп)
15.5 | ТССЦ-402-0004 | Раствор готовый кладочный цементный марки: 100 |  |  | 4: м3; 5: -0.06; 7: -0.096; 8: 696.05; 10: -66.82 | [11 empty] | Раствор готовый кладочный цементный марки: 100
|  | ФОТ |  |  | 10: 1254.38 | [8 empty] | ФОТ
| Приказ № 812/пр от 21.12.2020 Прил. п.21 (в ред. пр. № 636/пр от 02.09.2021) | НР Автомобильные дороги |  |  | 4: %; 5: 147; 7: 147; 10: 1843.94 | [8 empty] | НР Автомобильные дороги
| Приказ № 774/пр от 11.12.2020 Прил. п.21 | СП Автомобильные дороги |  |  | 4: %; 5: 95; 7: 95; 10: 1191.66 | [8 empty] | СП Автомобильные дороги
|  | Всего по позиции |  |  | 10: 21347.84 | [10 empty] | Всего по позиции
16 | ТЕР06-01-001-01 | Устройство бетонной подготовки (вычет работы по устройству бетон подушки, и учет работы на стыки) |  |  | 4: 100 м3 бетона, бутобетона и железобетона в деле; 7: -0.068 | [5 empty] | Устройство бетонной подготовки (вычет работы по устройству бетон подушки, и учет работы на стыки)
|  | Объем=(-(9,44/1,02-0,046*160/3)) / 100 | [17 empty] | Объем=(-(9,44/1,02-0,046*160/3)) / 100
| 1 | ОТ |  |  | 8: 1686.6; 10: -114.69 | [7 empty] | ОТ
| 2 | ЭМ |  |  | 8: 2609.79; 10: -177.47 | [7 empty] | ЭМ
| 3 | в т.ч. ОТм |  |  | 8: 291.78; 10: -19.84 | [7 empty] | в т.ч. ОТм
| 4 | М |  |  | 8: 2412.9; 10: -164.08 | [7 empty] | М
|  | ЗТ |  |  | 4: чел.-ч; 5: 180; 7: -12.24 | [8 empty] | ЗТ
|  | ЗТм |  |  | 4: чел.-ч; 5: 18; 7: -1.224 | [8 empty] | ЗТм
|  | Итого по расценке |  |  | 8: 6709.29; 10: -456.24 | [9 empty] | Итого по расценке
16.1 | ТССЦ-401-0006 | Бетон тяжелый, класс В15 (М200) (для швов на стыках через 3 м 0,046м3/стык 1,02-норма расхода бетона) |  |  | 4: м3; 5: -36.7941; 7: 2.502; 8: 594.11; 10: 1486.46 | [11 empty] | Бетон тяжелый, класс В15 (М200) (для швов на стыках через 3 м 0,046м3/стык 1,02-норма расхода бетона)
16.2 | ТССЦ-101-1668 | Рогожа |  |  | 4: м2; 5: 250; 7: -17; 8: 9.65; 10: -164.05 | [11 empty] | Рогожа
16.3 | ТССЦ-411-0001 | Вода |  |  | 4: м3; 5: 0.2; 7: -0.0136; 8: 1.98; 10: -0.03 | [11 empty] | Вода
|  | ФОТ |  |  | 10: -134.53 | [8 empty] | ФОТ
| Приказ № 812/пр от 21.12.2020 Прил. п.6 | НР Бетонные и железобетонные монолитные конструкции и работы в строительстве |  |  | 4: %; 5: 102; 7: 102; 10: -137.22 | [8 empty] | НР Бетонные и железобетонные монолитные конструкции и работы в строительстве
| Приказ № 774/пр от 11.12.2020 Прил. п.6 | СП Бетонные и железобетонные монолитные конструкции и работы в строительстве |  |  | 4: %; 5: 58; 7: 58; 10: -78.03 | [8 empty] | СП Бетонные и железобетонные монолитные конструкции и работы в строительстве
|  | Всего по позиции |  |  | 10: 650.89 | [10 empty] | Всего по позиции
17 | ТЕР01-02-061-01 | Засыпка вручную траншей, пазух котлованов и ям, группа грунтов: 1 |  |  | 4: 100 м3 грунта; 7: 0.084 | [5 empty] | Засыпка вручную траншей, пазух котлованов и ям, группа грунтов: 1
|  | Объем=(160*0,35*0,15) / 100 | [17 empty] | Объем=(160*0,35*0,15) / 100
| 1 | ОТ |  |  | 8: 797.39; 10: 66.98 | [7 empty] | ОТ
|  | ЗТ |  |  | 4: чел.-ч; 5: 88.5; 7: 7.434 | [8 empty] | ЗТ
|  | Итого по расценке |  |  | 8: 797.39; 10: 66.98 | [9 empty] | Итого по расценке
|  | ФОТ |  |  | 10: 66.98 | [8 empty] | ФОТ
| Приказ № 812/пр от 21.12.2020 Прил. п.1.2 | НР Земляные работы, выполняемые ручным способом |  |  | 4: %; 5: 89; 7: 89; 10: 59.61 | [8 empty] | НР Земляные работы, выполняемые ручным способом
| Приказ № 774/пр от 11.12.2020 Прил. п.1.2 | СП Земляные работы, выполняемые ручным способом |  |  | 4: %; 5: 40; 7: 40; 10: 26.79 | [8 empty] | СП Земляные работы, выполняемые ручным способом
|  | Всего по позиции |  |  | 10: 153.38 | [10 empty] | Всего по позиции
17.1 | ТССЦ-407-0013 | Земля растительная механизированной заготовки, |  |  | 4: м3; 7: 8.4; 8: 111.97; 10: 940.55 | [5 empty] | Земля растительная механизированной заготовки,
|  | Всего по позиции |  |  | 10: 940.55 | [10 empty] | Всего по позиции
18 | ТЕР01-02-027-04 | Планировка площадей: ручным способом, группа грунтов 1 |  |  | 4: 1000 м2 спланированной площади; 7: 0.056 | [5 empty] | Планировка площадей: ручным способом, группа грунтов 1
|  | Объем=(160*0,35) / 1000 | [17 empty] | Объем=(160*0,35) / 1000
| 1 | ОТ |  |  | 8: 1025; 10: 57.4 | [7 empty] | ОТ
|  | ЗТ |  |  | 4: чел.-ч; 5: 100; 7: 5.6 | [8 empty] | ЗТ
|  | Итого по расценке |  |  | 8: 1025; 10: 57.4 | [9 empty] | Итого по расценке
|  | ФОТ |  |  | 10: 57.4 | [8 empty] | ФОТ
| Приказ № 812/пр от 21.12.2020 Прил. п.1.4 | НР Земляные работы, выполняемые по другим видам работ (подготовительным, сопутствующим, укрепительным) |  |  | 4: %; 5: 89; 7: 89; 10: 51.09 | [8 empty] | НР Земляные работы, выполняемые по другим видам работ (подготовительным, сопутствующим, укрепительным)
| Приказ № 774/пр от 11.12.2020 Прил. п.1.4 | СП Земляные работы, выполняемые по другим видам работ (подготовительным, сопутствующим, укрепительным) |  |  | 4: %; 5: 41; 7: 41; 10: 23.53 | [8 empty] | СП Земляные работы, выполняемые по другим видам работ (подготовительным, сопутствующим, укрепительным)
|  | Всего по позиции |  |  | 10: 132.02 | [10 empty] | Всего по позиции
|  | Итого по разделу 1 Восстановление дорожной одежды проезда. Тип 2, S=850м2 |  |  | 10: 148431.64; 12: 1821257 | [14 empty] | Итого по разделу 1 Восстановление дорожной одежды проезда. Тип 2, S=850м2
Раздел 2. Устройство парковки. Тип 1, S=300м2 | [17 empty] | Раздел 2. Устройство парковки. Тип 1, S=300м2
19 | ТЕР01-01-030-06 | Разработка грунта с перемещением до 10 м бульдозерами мощностью: 79 кВт (108 л.с.), группа грунтов 2 (разработка грунта под устройство нового покрытия) |  |  | 4: 1000 м3 грунта; 7: 0.093 | [5 empty] | Разработка грунта с перемещением до 10 м бульдозерами мощностью: 79 кВт (108 л.с.), группа грунтов 2 (разработка грунта под устройство нового покрытия)
|  | Объем=(300*0,31) / 1000 | [17 empty] | Объем=(300*0,31) / 1000
| 2 | ЭМ |  |  | 8: 949.58; 10: 88.31 | [7 empty] | ЭМ
| 3 | в т.ч. ОТм |  |  | 8: 121.41; 10: 11.29 | [7 empty] | в т.ч. ОТм
|  | ЗТм |  |  | 4: чел.-ч; 5: 7.49; 7: 0.69657 | [8 empty] | ЗТм
|  | Итого по расценке |  |  | 8: 949.58; 10: 88.31 | [9 empty] | Итого по расценке
|  | ФОТ |  |  | 10: 11.29 | [8 empty] | ФОТ
| Приказ № 812/пр от 21.12.2020 Прил. п.1.1 | НР Земляные работы, выполняемые механизированным способом |  |  | 4: %; 5: 92; 7: 92; 10: 10.39 | [8 empty] | НР Земляные работы, выполняемые механизированным способом
| Приказ № 774/пр от 11.12.2020 Прил. п.1.1 | СП Земляные работы, выполняемые механизированным способом |  |  | 4: %; 5: 46; 7: 46; 10: 5.19 | [8 empty] | СП Земляные работы, выполняемые механизированным способом
|  | Всего по позиции |  |  | 10: 103.89 | [10 empty] | Всего по позиции
20 | ТССЦпг-01-01-01-039 | Погрузочные работы при автомобильных перевозках: грунта растительного слоя (земля, перегной) |  |  | 4: 1 т груза; 7: 130.2; 8: 5.42; 10: 705.68 | [5 empty] | Погрузочные работы при автомобильных перевозках: грунта растительного слоя (земля, перегной)
|  | Объем=300*0,31*1,4 | [17 empty] | Объем=300*0,31*1,4
|  | Всего по позиции |  |  | 10: 705.68 | [10 empty] | Всего по позиции
21 | ТССЦпг-03-21-01-011 | Перевозка грузов автомобилями-самосвалами грузоподъемностью 10 т, работающих вне карьера, на расстояние: до 11 км I класс груза |  |  | 4: 1 т груза; 7: 130.2; 8: 13.55; 10: 1764.21 | [5 empty] | Перевозка грузов автомобилями-самосвалами грузоподъемностью 10 т, работающих вне карьера, на расстояние: до 11 км I класс груза
|  | Объем=300*0,31*1,4 | [17 empty] | Объем=300*0,31*1,4
|  | Всего по позиции |  |  | 10: 1764.21 | [10 empty] | Всего по позиции
22 | ТЕРр68-3-1 | Валка деревьев в городских условиях: (липа, сосна, кедр, тополь) диаметром до 300 мм (0,94 м3 ствол, +15% на ветви) |  |  | 4: 1 складочный м3 кряжей; 7: 1.081 | [5 empty] | Валка деревьев в городских условиях: (липа, сосна, кедр, тополь) диаметром до 300 мм (0,94 м3 ствол, +15% на ветви)
|  | Объем=1*0,94*1,15 | [17 empty] | Объем=1*0,94*1,15
| 1 | ОТ |  |  | 8: 25.88; 10: 27.98 | [7 empty] | ОТ
| 2 | ЭМ |  |  | 8: 12.01; 10: 12.98 | [7 empty] | ЭМ
|  | ЗТ |  |  | 4: чел.-ч; 5: 2.57; 7: 2.7782 | [8 empty] | ЗТ
|  | Итого по расценке |  |  | 8: 37.89; 10: 40.96 | [9 empty] | Итого по расценке
|  | ФОТ |  |  | 10: 27.98 | [8 empty] | ФОТ
| Приказ № 812/пр от 21.12.2020 Прил. п.102 | НР Благоустройство (ремонтно-строительные) |  |  | 4: %; 5: 102; 7: 102; 10: 28.54 | [8 empty] | НР Благоустройство (ремонтно-строительные)
| Приказ № 774/пр от 11.12.2020 Прил. п.102 | СП Благоустройство (ремонтно-строительные) |  |  | 4: %; 5: 54; 7: 54; 10: 15.11 | [8 empty] | СП Благоустройство (ремонтно-строительные)
|  | Всего по позиции |  |  | 10: 84.61 | [10 empty] | Всего по позиции
22.1 | ТССЦ-509-9900 | Строительный мусор (деревья) ( объемная масса 0,61 т/м3) |  |  | 4: т; 7: 0.66 | [5 empty] | Строительный мусор (деревья) ( объемная масса 0,61 т/м3)
|  | Объем=1*0,94*1,15*0,61 | [17 empty] | Объем=1*0,94*1,15*0,61
|  | Всего по позиции |  |  | 10: 0 | [10 empty] | Всего по позиции
23 | ТЕР01-02-105-02 | Корчевка пней в грунтах естественного залегания корчевателями-собирателями на тракторе мощностью 79 кВт (108 л.с.) с перемещением пней до 5 м, диаметр пней: до 32 см |  |  | 4: 100 пней; 7: 0.01 | [5 empty] | Корчевка пней в грунтах естественного залегания корчевателями-собирателями на тракторе мощностью 79 кВт (108 л.с.) с перемещением пней до 5 м, диаметр пней: до 32 см
|  | Объем=1 / 100 | [17 empty] | Объем=1 / 100
| 2 | ЭМ |  |  | 8: 670.64; 10: 6.71 | [7 empty] | ЭМ
| 3 | в т.ч. ОТм |  |  | 8: 71.62; 10: 0.72 | [7 empty] | в т.ч. ОТм
|  | ЗТм |  |  | 4: чел.-ч; 5: 4.14; 7: 0.0414 | [8 empty] | ЗТм
|  | Итого по расценке |  |  | 8: 670.64; 10: 6.71 | [9 empty] | Итого по расценке
|  | ФОТ |  |  | 10: 0.72 | [8 empty] | ФОТ
| Приказ № 812/пр от 21.12.2020 Прил. п.1.4 | НР Земляные работы, выполняемые по другим видам работ (подготовительным, сопутствующим, укрепительным) |  |  | 4: %; 5: 89; 7: 89; 10: 0.64 | [8 empty] | НР Земляные работы, выполняемые по другим видам работ (подготовительным, сопутствующим, укрепительным)
| Приказ № 774/пр от 11.12.2020 Прил. п.1.4 | СП Земляные работы, выполняемые по другим видам работ (подготовительным, сопутствующим, укрепительным) |  |  | 4: %; 5: 41; 7: 41; 10: 0.3 | [8 empty] | СП Земляные работы, выполняемые по другим видам работ (подготовительным, сопутствующим, укрепительным)
|  | Всего по позиции |  |  | 10: 7.65 | [10 empty] | Всего по позиции
23.1 | ТССЦ-509-9900 | Строительный мусор (пни) (0,159м3/шт*0,61 т/м3) |  |  | 4: т; 7: 0.1 | [5 empty] | Строительный мусор (пни) (0,159м3/шт*0,61 т/м3)
|  | Объем=1*0,159*0,61 | [17 empty] | Объем=1*0,159*0,61
|  | Всего по позиции |  |  | 10: 0 | [10 empty] | Всего по позиции
24 | ТЕР01-02-107-01 | Засыпка ям подкоренных бульдозерами мощностью: 79 кВт (108 л.с.) |  |  | 4: 100 ям; 7: 0.01 | [5 empty] | Засыпка ям подкоренных бульдозерами мощностью: 79 кВт (108 л.с.)
|  | Объем=1 / 100 | [17 empty] | Объем=1 / 100
| 2 | ЭМ |  |  | 8: 295.4; 10: 2.95 | [7 empty] | ЭМ
| 3 | в т.ч. ОТм |  |  | 8: 37.77; 10: 0.38 | [7 empty] | в т.ч. ОТм
|  | ЗТм |  |  | 4: чел.-ч; 5: 2.33; 7: 0.0233 | [8 empty] | ЗТм
|  | Итого по расценке |  |  | 8: 295.4; 10: 2.95 | [9 empty] | Итого по расценке
|  | ФОТ |  |  | 10: 0.38 | [8 empty] | ФОТ
| Приказ № 812/пр от 21.12.2020 Прил. п.1.4 | НР Земляные работы, выполняемые по другим видам работ (подготовительным, сопутствующим, укрепительным) |  |  | 4: %; 5: 89; 7: 89; 10: 0.34 | [8 empty] | НР Земляные работы, выполняемые по другим видам работ (подготовительным, сопутствующим, укрепительным)
| Приказ № 774/пр от 11.12.2020 Прил. п.1.4 | СП Земляные работы, выполняемые по другим видам работ (подготовительным, сопутствующим, укрепительным) |  |  | 4: %; 5: 41; 7: 41; 10: 0.16 | [8 empty] | СП Земляные работы, выполняемые по другим видам работ (подготовительным, сопутствующим, укрепительным)
|  | Всего по позиции |  |  | 10: 3.45 | [10 empty] | Всего по позиции
24.1 | ТССЦ-409-0082 | Щебень шлаковый для дорожного строительства, фракция 40-70 мм, марка 1000 (коэф уплотн 1,26 по ТЧ 27, прил.27.2) |  |  | 4: м3; 7: 0.159; 8: 94.86; 10: 15.08 | [5 empty] | Щебень шлаковый для дорожного строительства, фракция 40-70 мм, марка 1000 (коэф уплотн 1,26 по ТЧ 27, прил.27.2)
|  | Объем=0,159*1 | [17 empty] | Объем=0,159*1
|  | Всего по позиции |  |  | 10: 15.08 | [10 empty] | Всего по позиции
25 | ТССЦпг-01-01-01-007 | Погрузочные работы при автомобильных перевозках: леса круглого (от валки деревьев ) |  |  | 4: 1 т груза; 7: 0.66; 8: 16.79; 10: 11.08 | [5 empty] | Погрузочные работы при автомобильных перевозках: леса круглого (от валки деревьев )
|  | Всего по позиции |  |  | 10: 11.08 | [10 empty] | Всего по позиции
26 | ТССЦпг-01-01-01-043 | Погрузочные работы при автомобильных перевозках: мусора строительного с погрузкой экскаваторами емкостью ковша до 0,5 м3 (от валки дерева и пней) |  |  | 4: 1 т груза; 7: 0.1; 8: 4.49; 10: 0.45 | [5 empty] | Погрузочные работы при автомобильных перевозках: мусора строительного с погрузкой экскаваторами емкостью ковша до 0,5 м3 (от валки дерева и пней)
|  | Всего по позиции |  |  | 10: 0.45 | [10 empty] | Всего по позиции
27 | ТССЦпг-03-21-01-011 | Перевозка грузов автомобилями-самосвалами грузоподъемностью 10 т, работающих вне карьера, на расстояние: до 11 км I класс груза |  |  | 4: 1 т груза; 7: 0.76; 8: 13.55; 10: 10.3 | [5 empty] | Перевозка грузов автомобилями-самосвалами грузоподъемностью 10 т, работающих вне карьера, на расстояние: до 11 км I класс груза
|  | Объем=0,66+0,1 | [17 empty] | Объем=0,66+0,1
|  | Всего по позиции |  |  | 10: 10.3 | [10 empty] | Всего по позиции
28 | ТЕР33-04-042-01 прим. | Демонтаж опор ВЛ 0,38-10 кВ: без приставок одностоечных |  |  | 4: 1 опора; 7: 3 | [5 empty] | Демонтаж опор ВЛ 0,38-10 кВ: без приставок одностоечных
| 1 | ОТ |  |  | 8: 8.83; 10: 26.49 | [7 empty] | ОТ
| 2 | ЭМ |  |  | 8: 68.05; 10: 204.15 | [7 empty] | ЭМ
| 3 | в т.ч. ОТм |  |  | 8: 6.13; 10: 18.39 | [7 empty] | в т.ч. ОТм
|  | ЗТ |  |  | 4: чел.-ч; 5: 0.81; 7: 2.43 | [8 empty] | ЗТ
|  | ЗТм |  |  | 4: чел.-ч; 5: 0.44; 7: 1.32 | [8 empty] | ЗТм
|  | Итого по расценке |  |  | 8: 76.88; 10: 230.64 | [9 empty] | Итого по расценке
|  | ФОТ |  |  | 10: 44.88 | [8 empty] | ФОТ
| Приказ № 812/пр от 21.12.2020 Прил. п.27 | НР Линии электропередачи |  |  | 4: %; 5: 103; 7: 103; 10: 46.23 | [8 empty] | НР Линии электропередачи
| Приказ № 774/пр от 11.12.2020 Прил. п.27 | СП Линии электропередачи |  |  | 4: %; 5: 60; 7: 60; 10: 26.93 | [8 empty] | СП Линии электропередачи
|  | Всего по позиции |  |  | 10: 303.8 | [10 empty] | Всего по позиции
28.1 | ТССЦ-509-9900 | Строительный мусор (вес опоры 0,75 т) |  |  | 4: т; 7: 2.25 | [5 empty] | Строительный мусор (вес опоры 0,75 т)
|  | Объем=0,75*3 | [17 empty] | Объем=0,75*3
|  | Всего по позиции |  |  | 10: 0 | [10 empty] | Всего по позиции
29 | ТССЦпг-01-01-01-003 | Погрузочные работы при автомобильных перевозках: изделий из сборного железобетона, бетона, керамзитобетона массой до 3 т |  |  | 4: 1 т груза; 7: 2.25; 8: 15.43; 10: 34.72 | [5 empty] | Погрузочные работы при автомобильных перевозках: изделий из сборного железобетона, бетона, керамзитобетона массой до 3 т
|  | Всего по позиции |  |  | 10: 34.72 | [10 empty] | Всего по позиции
30 | ТССЦпг-01-01-02-003 | Разгрузочные работы при автомобильных перевозках: изделий из сборного железобетона, бетона, керамзитобетона массой до 3 т |  |  | 4: 1 т груза; 7: 2.25; 8: 15.43; 10: 34.72 | [5 empty] | Разгрузочные работы при автомобильных перевозках: изделий из сборного железобетона, бетона, керамзитобетона массой до 3 т
|  | Всего по позиции |  |  | 10: 34.72 | [10 empty] | Всего по позиции
31 | ТССЦпг-03-01-01-011 | Перевозка бетонных и ж/б изделий, стеновых и перегородочных материалов (кирпич, блоки, камни, плиты и панели), лесоматериалов круглых и пиломатериалов автомобилями бортовыми грузоподъемностью до 15 т, на расстояние до 11 км I класс груза |  |  | 4: 1 т груза; 7: 2.25; 8: 19.18; 10: 43.16 | [5 empty] | Перевозка бетонных и ж/б изделий, стеновых и перегородочных материалов (кирпич, блоки, камни, плиты и панели), лесоматериалов круглых и пиломатериалов автомобилями бортовыми грузоподъемностью до 15 т, на расстояние до 11 км I класс груза
|  | Всего по позиции |  |  | 10: 43.16 | [10 empty] | Всего по позиции
32 | ТЕР27-04-001-03 | Устройство подстилающих и выравнивающих слоев оснований: из шлака доменного отвального сталеплавильного (подстилающий слой из шлака толщ.15 см)) |  |  | 4: 100 м3 материала основания (в плотном теле); 7: 0.45 | [5 empty] | Устройство подстилающих и выравнивающих слоев оснований: из шлака доменного отвального сталеплавильного (подстилающий слой из шлака толщ.15 см))
|  | Объем=(300*0,15) / 100 | [17 empty] | Объем=(300*0,15) / 100
| 1 | ОТ |  |  | 8: 121.95; 10: 54.88 | [7 empty] | ОТ
| 2 | ЭМ |  |  | 8: 4465.64; 10: 2009.54 | [7 empty] | ЭМ
| 3 | в т.ч. ОТм |  |  | 8: 478.22; 10: 215.2 | [7 empty] | в т.ч. ОТм
| 4 | М |  |  | 8: 29.5; 10: 13.28 | [7 empty] | М
|  | ЗТ |  |  | 4: чел.-ч; 5: 12.77; 7: 5.7465 | [8 empty] | ЗТ
|  | ЗТм |  |  | 4: чел.-ч; 5: 29.74; 7: 13.383 | [8 empty] | ЗТм
|  | Итого по расценке |  |  | 8: 4617.09; 10: 2077.7 | [9 empty] | Итого по расценке
32.1 | 409-0082 | Щебень шлаковый для дорожного строительства, фракция: 40-70 мм, марка 1000 (коэф.упл=1,26 по тч ТЕР27 прил.27.2) |  |  | 4: м3; 5: 126; 7: 56.7; 8: 94.86; 10: 5378.56 | [11 empty] | Щебень шлаковый для дорожного строительства, фракция: 40-70 мм, марка 1000 (коэф.упл=1,26 по тч ТЕР27 прил.27.2)
|  | ФОТ |  |  | 10: 270.08 | [8 empty] | ФОТ
| Приказ № 812/пр от 21.12.2020 Прил. п.21 (в ред. пр. № 636/пр от 02.09.2021) | НР Автомобильные дороги |  |  | 4: %; 5: 147; 7: 147; 10: 397.02 | [8 empty] | НР Автомобильные дороги
| Приказ № 774/пр от 11.12.2020 Прил. п.21 | СП Автомобильные дороги |  |  | 4: %; 5: 95; 7: 95; 10: 256.58 | [8 empty] | СП Автомобильные дороги
|  | Всего по позиции |  |  | 10: 8109.86 | [10 empty] | Всего по позиции
33 | ТЕР27-04-001-03 | Устройство подстилающих и выравнивающих слоев оснований: из шлака доменного отвального сталеплавильного (подстилающий слой из шлака толщ.7 см)) |  |  | 4: 100 м3 материала основания (в плотном теле); 7: 0.21 | [5 empty] | Устройство подстилающих и выравнивающих слоев оснований: из шлака доменного отвального сталеплавильного (подстилающий слой из шлака толщ.7 см))
|  | Объем=(300*0,07) / 100 | [17 empty] | Объем=(300*0,07) / 100
| 1 | ОТ |  |  | 8: 121.95; 10: 25.61 | [7 empty] | ОТ
| 2 | ЭМ |  |  | 8: 4465.64; 10: 937.78 | [7 empty] | ЭМ
| 3 | в т.ч. ОТм |  |  | 8: 478.22; 10: 100.43 | [7 empty] | в т.ч. ОТм
| 4 | М |  |  | 8: 29.5; 10: 6.2 | [7 empty] | М
|  | ЗТ |  |  | 4: чел.-ч; 5: 12.77; 7: 2.6817 | [8 empty] | ЗТ
|  | ЗТм |  |  | 4: чел.-ч; 5: 29.74; 7: 6.2454 | [8 empty] | ЗТм
|  | Итого по расценке |  |  | 8: 4617.09; 10: 969.59 | [9 empty] | Итого по расценке
33.1 | 409-0072 | Щебень шлаковый для дорожного строительства, фракция: 20-40 мм, марка 1000 (коэф.упл=1,26 по тч ТЕР27 прил.27.2) |  |  | 4: м3; 5: 126; 7: 26.46; 8: 105.16; 10: 2782.53 | [11 empty] | Щебень шлаковый для дорожного строительства, фракция: 20-40 мм, марка 1000 (коэф.упл=1,26 по тч ТЕР27 прил.27.2)
|  | ФОТ |  |  | 10: 126.04 | [8 empty] | ФОТ
| Приказ № 812/пр от 21.12.2020 Прил. п.21 (в ред. пр. № 636/пр от 02.09.2021) | НР Автомобильные дороги |  |  | 4: %; 5: 147; 7: 147; 10: 185.28 | [8 empty] | НР Автомобильные дороги
| Приказ № 774/пр от 11.12.2020 Прил. п.21 | СП Автомобильные дороги |  |  | 4: %; 5: 95; 7: 95; 10: 119.74 | [8 empty] | СП Автомобильные дороги
|  | Всего по позиции |  |  | 10: 4057.14 | [10 empty] | Всего по позиции
34 | ТЕР27-04-001-03 | Устройство подстилающих и выравнивающих слоев оснований: из шлака доменного отвального сталеплавильного (подстилающий слой из шлака толщ.1 см)) |  |  | 4: 100 м3 материала основания (в плотном теле); 7: 0.03 | [5 empty] | Устройство подстилающих и выравнивающих слоев оснований: из шлака доменного отвального сталеплавильного (подстилающий слой из шлака толщ.1 см))
|  | Объем=(300*0,01) / 100 | [17 empty] | Объем=(300*0,01) / 100
| 1 | ОТ |  |  | 8: 121.95; 10: 3.66 | [7 empty] | ОТ
| 2 | ЭМ |  |  | 8: 4465.64; 10: 133.97 | [7 empty] | ЭМ
| 3 | в т.ч. ОТм |  |  | 8: 478.22; 10: 14.35 | [7 empty] | в т.ч. ОТм
| 4 | М |  |  | 8: 29.5; 10: 0.89 | [7 empty] | М
|  | ЗТ |  |  | 4: чел.-ч; 5: 12.77; 7: 0.3831 | [8 empty] | ЗТ
|  | ЗТм |  |  | 4: чел.-ч; 5: 29.74; 7: 0.8922 | [8 empty] | ЗТм
|  | Итого по расценке |  |  | 8: 4617.09; 10: 138.52 | [9 empty] | Итого по расценке
34.1 | 409-0052 | Щебень шлаковый для дорожного строительства, фракция: 5-10 мм, марка 1000 (коэф.упл=1,26 по тч ТЕР27 прил.27.2) |  |  | 4: м3; 5: 126; 7: 3.78; 8: 111.89; 10: 422.94 | [11 empty] | Щебень шлаковый для дорожного строительства, фракция: 5-10 мм, марка 1000 (коэф.упл=1,26 по тч ТЕР27 прил.27.2)
|  | ФОТ |  |  | 10: 18.01 | [8 empty] | ФОТ
| Приказ № 812/пр от 21.12.2020 Прил. п.21 (в ред. пр. № 636/пр от 02.09.2021) | НР Автомобильные дороги |  |  | 4: %; 5: 147; 7: 147; 10: 26.47 | [8 empty] | НР Автомобильные дороги
| Приказ № 774/пр от 11.12.2020 Прил. п.21 | СП Автомобильные дороги |  |  | 4: %; 5: 95; 7: 95; 10: 17.11 | [8 empty] | СП Автомобильные дороги
|  | Всего по позиции |  |  | 10: 605.04 | [10 empty] | Всего по позиции
35 | ТЕР27-06-020-06 | Устройство покрытия толщиной 4 см из горячих асфальтобетонных смесей пористых крупнозернистых, плотность каменных материалов: 2,5-2,9 т/м3 (нижний слой) |  |  | 4: 1000 м2 покрытия; 7: 0.3 | [5 empty] | Устройство покрытия толщиной 4 см из горячих асфальтобетонных смесей пористых крупнозернистых, плотность каменных материалов: 2,5-2,9 т/м3 (нижний слой)
|  | Объем=300 / 1000 | [17 empty] | Объем=300 / 1000
| 1 | ОТ |  |  | 8: 442.75; 10: 132.83 | [7 empty] | ОТ
| 2 | ЭМ |  |  | 8: 2761.87; 10: 828.56 | [7 empty] | ЭМ
| 3 | в т.ч. ОТм |  |  | 8: 314.9; 10: 94.47 | [7 empty] | в т.ч. ОТм
| 4 | М |  |  | 8: 55.05; 10: 16.52 | [7 empty] | М
|  | ЗТ |  |  | 4: чел.-ч; 5: 38.3; 7: 11.49 | [8 empty] | ЗТ
|  | ЗТм |  |  | 4: чел.-ч; 5: 19.05; 7: 5.715 | [8 empty] | ЗТм
|  | Итого по расценке |  |  | 8: 3259.67; 10: 977.91 | [9 empty] | Итого по расценке
35.1 | ТССЦ-410-0022 | Смеси асфальтобетонные дорожные, аэродромные и асфальтобетон (горячие для пористого асфальтобетона щебеночные и гравийные), марка II |  |  | 4: т; 5: 92.5; 7: 27.75; 8: 518.6; 10: 14391.15 | [11 empty] | Смеси асфальтобетонные дорожные, аэродромные и асфальтобетон (горячие для пористого асфальтобетона щебеночные и гравийные), марка II
|  | ФОТ |  |  | 10: 227.3 | [8 empty] | ФОТ
| Приказ № 812/пр от 21.12.2020 Прил. п.21 (в ред. пр. № 636/пр от 02.09.2021) | НР Автомобильные дороги |  |  | 4: %; 5: 147; 7: 147; 10: 334.13 | [8 empty] | НР Автомобильные дороги
| Приказ № 774/пр от 11.12.2020 Прил. п.21 | СП Автомобильные дороги |  |  | 4: %; 5: 95; 7: 95; 10: 215.94 | [8 empty] | СП Автомобильные дороги
|  | Всего по позиции |  |  | 10: 15919.13 | [10 empty] | Всего по позиции
36 | ТЕР27-06-026-01 | Розлив вяжущих материалов (на щебеночную основу СНИП 3.06.03-85 п.10.17 расход 0,5 кг/м2) |  |  | 4: 1 т; 7: 0.15 | [5 empty] | Розлив вяжущих материалов (на щебеночную основу СНИП 3.06.03-85 п.10.17 расход 0,5 кг/м2)
|  | Объем=300*0,5/1000 | [17 empty] | Объем=300*0,5/1000
| 2 | ЭМ |  |  | 8: 49.08; 10: 7.36 | [7 empty] | ЭМ
| 3 | в т.ч. ОТм |  |  | 8: 8.59; 10: 1.29 | [7 empty] | в т.ч. ОТм
| 4 | М |  |  | 8: 1932.69; 10: 289.9 | [7 empty] | М
|  | ЗТм |  |  | 4: чел.-ч; 5: 0.66; 7: 0.099 | [8 empty] | ЗТм
|  | Итого по расценке |  |  | 8: 1981.77; 10: 297.26 | [9 empty] | Итого по расценке
|  | ФОТ |  |  | 10: 1.29 | [8 empty] | ФОТ
| Приказ № 812/пр от 21.12.2020 Прил. п.21 (в ред. пр. № 636/пр от 02.09.2021) | НР Автомобильные дороги |  |  | 4: %; 5: 147; 7: 147; 10: 1.9 | [8 empty] | НР Автомобильные дороги
| Приказ № 774/пр от 11.12.2020 Прил. п.21 | СП Автомобильные дороги |  |  | 4: %; 5: 95; 7: 95; 10: 1.23 | [8 empty] | СП Автомобильные дороги
|  | Всего по позиции |  |  | 10: 300.39 | [10 empty] | Всего по позиции
37 | ТЕР27-06-020-01 | Устройство покрытия толщиной 4 см из горячих асфальтобетонных смесей плотных мелкозернистых типа АБВ, плотность каменных материалов: 2,5-2,9 т/м3 (верхний слой) |  |  | 4: 1000 м2 покрытия; 7: 0.3 | [5 empty] | Устройство покрытия толщиной 4 см из горячих асфальтобетонных смесей плотных мелкозернистых типа АБВ, плотность каменных материалов: 2,5-2,9 т/м3 (верхний слой)
|  | Объем=300 / 1000 | [17 empty] | Объем=300 / 1000
| 1 | ОТ |  |  | 8: 442.75; 10: 132.83 | [7 empty] | ОТ
| 2 | ЭМ |  |  | 8: 2769.94; 10: 830.98 | [7 empty] | ЭМ
| 3 | в т.ч. ОТм |  |  | 8: 315.39; 10: 94.62 | [7 empty] | в т.ч. ОТм
| 4 | М |  |  | 8: 225.21; 10: 67.56 | [7 empty] | М
|  | ЗТ |  |  | 4: чел.-ч; 5: 38.3; 7: 11.49 | [8 empty] | ЗТ
|  | ЗТм |  |  | 4: чел.-ч; 5: 19.08; 7: 5.724 | [8 empty] | ЗТм
|  | Итого по расценке |  |  | 8: 3437.9; 10: 1031.37 | [9 empty] | Итого по расценке
37.1 | ТССЦ-410-0006 | Смеси асфальтобетонные дорожные, аэродромные и асфальтобетон (горячие для плотного асфальтобетона мелко и крупнозернистые, песчаные), марка II, тип Б |  |  | 4: т; 5: 96.6; 7: 28.98; 8: 570.7; 10: 16538.89 | [11 empty] | Смеси асфальтобетонные дорожные, аэродромные и асфальтобетон (горячие для плотного асфальтобетона мелко и крупнозернистые, песчаные), марка II, тип Б
|  | ФОТ |  |  | 10: 227.45 | [8 empty] | ФОТ
| Приказ № 812/пр от 21.12.2020 Прил. п.21 (в ред. пр. № 636/пр от 02.09.2021) | НР Автомобильные дороги |  |  | 4: %; 5: 147; 7: 147; 10: 334.35 | [8 empty] | НР Автомобильные дороги
| Приказ № 774/пр от 11.12.2020 Прил. п.21 | СП Автомобильные дороги |  |  | 4: %; 5: 95; 7: 95; 10: 216.08 | [8 empty] | СП Автомобильные дороги
|  | Всего по позиции |  |  | 10: 18120.69 | [10 empty] | Всего по позиции
38 | ТЕР27-04-001-03 | Устройство подстилающих и выравнивающих слоев оснований: из шлака доменного отвального сталеплавильного (под установку дорожных бордюров В=30см, H=15см) |  |  | 4: 100 м3 материала основания (в плотном теле); 7: 0.0968 | [5 empty] | Устройство подстилающих и выравнивающих слоев оснований: из шлака доменного отвального сталеплавильного (под установку дорожных бордюров В=30см, H=15см)
|  | Объем=(215*0,3*0,15) / 100 | [17 empty] | Объем=(215*0,3*0,15) / 100
| 1 | ОТ |  |  | 8: 121.95; 10: 11.8 | [7 empty] | ОТ
| 2 | ЭМ |  |  | 8: 4465.64; 10: 432.27 | [7 empty] | ЭМ
| 3 | в т.ч. ОТм |  |  | 8: 478.22; 10: 46.29 | [7 empty] | в т.ч. ОТм
| 4 | М |  |  | 8: 29.5; 10: 2.86 | [7 empty] | М
|  | ЗТ |  |  | 4: чел.-ч; 5: 12.77; 7: 1.2361 | [8 empty] | ЗТ
|  | ЗТм |  |  | 4: чел.-ч; 5: 29.74; 7: 2.8788 | [8 empty] | ЗТм
|  | Итого по расценке |  |  | 8: 4617.09; 10: 446.93 | [9 empty] | Итого по расценке
38.1 | 409-0052 | Щебень шлаковый для дорожного строительства, фракция: 5-10 мм, марка 1000 (коэф.упл=1,26 по тч ТЕР27 прил.27.2) |  |  | 4: м3; 5: 126; 7: 12.1968; 8: 111.89; 10: 1364.7 | [11 empty] | Щебень шлаковый для дорожного строительства, фракция: 5-10 мм, марка 1000 (коэф.упл=1,26 по тч ТЕР27 прил.27.2)
|  | ФОТ |  |  | 10: 58.09 | [8 empty] | ФОТ
| Приказ № 812/пр от 21.12.2020 Прил. п.21 (в ред. пр. № 636/пр от 02.09.2021) | НР Автомобильные дороги |  |  | 4: %; 5: 147; 7: 147; 10: 85.39 | [8 empty] | НР Автомобильные дороги
| Приказ № 774/пр от 11.12.2020 Прил. п.21 | СП Автомобильные дороги |  |  | 4: %; 5: 95; 7: 95; 10: 55.19 | [8 empty] | СП Автомобильные дороги
|  | Всего по позиции |  |  | 10: 1952.21 | [10 empty] | Всего по позиции
39 | ТЕР27-02-010-02 | Установка бортовых камней бетонных: при других видах покрытий (П-1У-0,0525м3/мп, длина 3 м) |  |  | 4: 100 м бортового камня; 7: 2.15 | [5 empty] | Установка бортовых камней бетонных: при других видах покрытий (П-1У-0,0525м3/мп, длина 3 м)
|  | Объем=215 / 100 | [17 empty] | Объем=215 / 100
| 1 | ОТ |  |  | 8: 772.97; 10: 1661.89 | [7 empty] | ОТ
| 2 | ЭМ |  |  | 8: 104.2; 10: 224.03 | [7 empty] | ЭМ
| 3 | в т.ч. ОТм |  |  | 8: 11.02; 10: 23.69 | [7 empty] | в т.ч. ОТм
| 4 | М |  |  | 8: 3677.44; 10: 7906.5 | [7 empty] | М
|  | ЗТ |  |  | 4: чел.-ч; 5: 76.08; 7: 163.572 | [8 empty] | ЗТ
|  | ЗТм |  |  | 4: чел.-ч; 5: 0.68; 7: 1.462 | [8 empty] | ЗТм
|  | Итого по расценке |  |  | 8: 4554.61; 10: 9792.42 | [9 empty] | Итого по расценке
39.1 | 101-1805 | Гвозди строительные |  |  | 4: т; 5: -0.001; 7: -0.00215; 8: 10557.18; 10: -22.7 | [11 empty] | Гвозди строительные
39.2 | 102-0038 | Брусья необрезные хвойных пород длиной 4-6,5 м, все ширины, толщиной 100, 125 мм, IV сорта |  |  | 4: м3; 5: -0.17; 7: -0.3655; 8: 705.14; 10: -257.73 | [11 empty] | Брусья необрезные хвойных пород длиной 4-6,5 м, все ширины, толщиной 100, 125 мм, IV сорта
39.3 | 401-0006 | Бетон тяжелый, класс В15 (М200) |  |  | 4: м3; 5: -5.9; 7: -12.685; 8: 594.11; 10: -7536.29 | [11 empty] | Бетон тяжелый, класс В15 (М200)
39.4 | ТССЦ-403-8126 | Камни бортовые из бетона В30 (М400) с расходом арматуры 38 кг/м3 (П-1У-0,0525м3/мп,) |  |  | 4: м3; 5: 5.25; 7: 11.2875; 8: 2012.95; 10: 22721.17 | [11 empty] | Камни бортовые из бетона В30 (М400) с расходом арматуры 38 кг/м3 (П-1У-0,0525м3/мп,)
39.5 | ТССЦ-402-0004 | Раствор готовый кладочный цементный марки: 100 |  |  | 4: м3; 5: -0.06; 7: -0.129; 8: 696.05; 10: -89.79 | [11 empty] | Раствор готовый кладочный цементный марки: 100
|  | ФОТ |  |  | 10: 1685.58 | [8 empty] | ФОТ
| Приказ № 812/пр от 21.12.2020 Прил. п.21 (в ред. пр. № 636/пр от 02.09.2021) | НР Автомобильные дороги |  |  | 4: %; 5: 147; 7: 147; 10: 2477.8 | [8 empty] | НР Автомобильные дороги
| Приказ № 774/пр от 11.12.2020 Прил. п.21 | СП Автомобильные дороги |  |  | 4: %; 5: 95; 7: 95; 10: 1601.3 | [8 empty] | СП Автомобильные дороги
|  | Всего по позиции |  |  | 10: 28686.18 | [10 empty] | Всего по позиции
40 | ТЕР06-01-001-01 | Устройство бетонной подготовки (вычет работы по устройству бетон подушки, и учет работы на стыки) |  |  | 4: 100 м3 бетона, бутобетона и железобетона в деле; 7: -0.091 | [5 empty] | Устройство бетонной подготовки (вычет работы по устройству бетон подушки, и учет работы на стыки)
|  | Объем=(-(12,685/1,02-0,046*215/3)) / 100 | [17 empty] | Объем=(-(12,685/1,02-0,046*215/3)) / 100
| 1 | ОТ |  |  | 8: 1686.6; 10: -153.48 | [7 empty] | ОТ
| 2 | ЭМ |  |  | 8: 2609.79; 10: -237.49 | [7 empty] | ЭМ
| 3 | в т.ч. ОТм |  |  | 8: 291.78; 10: -26.55 | [7 empty] | в т.ч. ОТм
| 4 | М |  |  | 8: 2412.9; 10: -219.57 | [7 empty] | М
|  | ЗТ |  |  | 4: чел.-ч; 5: 180; 7: -16.38 | [8 empty] | ЗТ
|  | ЗТм |  |  | 4: чел.-ч; 5: 18; 7: -1.638 | [8 empty] | ЗТм
|  | Итого по расценке |  |  | 8: 6709.29; 10: -610.54 | [9 empty] | Итого по расценке
40.1 | ТССЦ-401-0006 | Бетон тяжелый, класс В15 (М200) (для швов на стыках через 3 м 0,046м3/стык 1,02-норма расхода бетона) |  |  | 4: м3; 5: -36.956; 7: 3.363; 8: 594.11; 10: 1997.99 | [11 empty] | Бетон тяжелый, класс В15 (М200) (для швов на стыках через 3 м 0,046м3/стык 1,02-норма расхода бетона)
40.2 | ТССЦ-101-1668 | Рогожа |  |  | 4: м2; 5: 250; 7: -22.75; 8: 9.65; 10: -219.54 | [11 empty] | Рогожа
40.3 | ТССЦ-411-0001 | Вода |  |  | 4: м3; 5: 0.2; 7: -0.0182; 8: 1.98; 10: -0.04 | [11 empty] | Вода
|  | ФОТ |  |  | 10: -180.03 | [8 empty] | ФОТ
| Приказ № 812/пр от 21.12.2020 Прил. п.6 | НР Бетонные и железобетонные монолитные конструкции и работы в строительстве |  |  | 4: %; 5: 102; 7: 102; 10: -183.63 | [8 empty] | НР Бетонные и железобетонные монолитные конструкции и работы в строительстве
| Приказ № 774/пр от 11.12.2020 Прил. п.6 | СП Бетонные и железобетонные монолитные конструкции и работы в строительстве |  |  | 4: %; 5: 58; 7: 58; 10: -104.42 | [8 empty] | СП Бетонные и железобетонные монолитные конструкции и работы в строительстве
|  | Всего по позиции |  |  | 10: 879.82 | [10 empty] | Всего по позиции
41 | ТЕР01-02-061-01 | Засыпка вручную траншей, пазух котлованов и ям, группа грунтов: 1 |  |  | 4: 100 м3 грунта; 7: 0.113 | [5 empty] | Засыпка вручную траншей, пазух котлованов и ям, группа грунтов: 1
|  | Объем=(215*0,35*0,15) / 100 | [17 empty] | Объем=(215*0,35*0,15) / 100
| 1 | ОТ |  |  | 8: 797.39; 10: 90.11 | [7 empty] | ОТ
|  | ЗТ |  |  | 4: чел.-ч; 5: 88.5; 7: 10.0005 | [8 empty] | ЗТ
|  | Итого по расценке |  |  | 8: 797.39; 10: 90.11 | [9 empty] | Итого по расценке
|  | ФОТ |  |  | 10: 90.11 | [8 empty] | ФОТ
| Приказ № 812/пр от 21.12.2020 Прил. п.1.2 | НР Земляные работы, выполняемые ручным способом |  |  | 4: %; 5: 89; 7: 89; 10: 80.2 | [8 empty] | НР Земляные работы, выполняемые ручным способом
| Приказ № 774/пр от 11.12.2020 Прил. п.1.2 | СП Земляные работы, выполняемые ручным способом |  |  | 4: %; 5: 40; 7: 40; 10: 36.04 | [8 empty] | СП Земляные работы, выполняемые ручным способом
|  | Всего по позиции |  |  | 10: 206.35 | [10 empty] | Всего по позиции
41.1 | ТССЦ-407-0013 | Земля растительная механизированной заготовки, |  |  | 4: м3; 7: 11.3; 8: 111.97; 10: 1265.26 | [5 empty] | Земля растительная механизированной заготовки,
|  | Всего по позиции |  |  | 10: 1265.26 | [10 empty] | Всего по позиции
42 | ТЕР01-02-027-04 | Планировка площадей: ручным способом, группа грунтов 1 |  |  | 4: 1000 м2 спланированной площади; 7: 0.07525 | [5 empty] | Планировка площадей: ручным способом, группа грунтов 1
|  | Объем=(215*0,35) / 1000 | [17 empty] | Объем=(215*0,35) / 1000
| 1 | ОТ |  |  | 8: 1025; 10: 77.13 | [7 empty] | ОТ
|  | ЗТ |  |  | 4: чел.-ч; 5: 100; 7: 7.525 | [8 empty] | ЗТ
|  | Итого по расценке |  |  | 8: 1025; 10: 77.13 | [9 empty] | Итого по расценке
|  | ФОТ |  |  | 10: 77.13 | [8 empty] | ФОТ
| Приказ № 812/пр от 21.12.2020 Прил. п.1.4 | НР Земляные работы, выполняемые по другим видам работ (подготовительным, сопутствующим, укрепительным) |  |  | 4: %; 5: 89; 7: 89; 10: 68.65 | [8 empty] | НР Земляные работы, выполняемые по другим видам работ (подготовительным, сопутствующим, укрепительным)
| Приказ № 774/пр от 11.12.2020 Прил. п.1.4 | СП Земляные работы, выполняемые по другим видам работ (подготовительным, сопутствующим, укрепительным) |  |  | 4: %; 5: 41; 7: 41; 10: 31.62 | [8 empty] | СП Земляные работы, выполняемые по другим видам работ (подготовительным, сопутствующим, укрепительным)
|  | Всего по позиции |  |  | 10: 177.4 | [10 empty] | Всего по позиции
|  | Итого по разделу 2 Устройство парковки. Тип 1, S=300м2 |  |  | 10: 83402.27; 12: 1023346 | [14 empty] | Итого по разделу 2 Устройство парковки. Тип 1, S=300м2
Раздел 3. Ремонт существующих подходов к подъездам и тротуара. Тип 3, S=210м2 | [17 empty] | Раздел 3. Ремонт существующих подходов к подъездам и тротуара. Тип 3, S=210м2
43 | ТЕР27-03-010-02 | Разборка бортовых камней: на щебеночном основании |  |  | 4: 100 м; 7: 3 | [5 empty] | Разборка бортовых камней: на щебеночном основании
|  | Объем=300 / 100 | [17 empty] | Объем=300 / 100
| 1 | ОТ |  |  | 8: 544.1; 10: 1632.3 | [7 empty] | ОТ
|  | ЗТ |  |  | 4: чел.-ч; 5: 56.5; 7: 169.5 | [8 empty] | ЗТ
|  | Итого по расценке |  |  | 8: 544.1; 10: 1632.3 | [9 empty] | Итого по расценке
|  | ФОТ |  |  | 10: 1632.3 | [8 empty] | ФОТ
| Приказ № 812/пр от 21.12.2020 Прил. п.21 (в ред. пр. № 636/пр от 02.09.2021) | НР Автомобильные дороги |  |  | 4: %; 5: 147; 7: 147; 10: 2399.48 | [8 empty] | НР Автомобильные дороги
| Приказ № 774/пр от 11.12.2020 Прил. п.21 | СП Автомобильные дороги |  |  | 4: %; 5: 95; 7: 95; 10: 1550.69 | [8 empty] | СП Автомобильные дороги
|  | Всего по позиции |  |  | 10: 5582.47 | [10 empty] | Всего по позиции
43.1 | ТССЦ-509-9900 | Строительный мусор (вес 1 мп 50 кг) |  |  | 4: т; 7: 15 | [5 empty] | Строительный мусор (вес 1 мп 50 кг)
|  | Объем=300*0,05 | [17 empty] | Объем=300*0,05
|  | Всего по позиции |  |  | 10: 0 | [10 empty] | Всего по позиции
44 | ТЕРр68-13-2 | Разборка асфальтобетонных покрытий тротуаров толщиной до 4 см: с помощью молотков отбойных пневматических |  |  | 4: 1000 м2; 7: 0.21 | [5 empty] | Разборка асфальтобетонных покрытий тротуаров толщиной до 4 см: с помощью молотков отбойных пневматических
|  | Объем=210 / 1000 | [17 empty] | Объем=210 / 1000
| 1 | ОТ |  |  | 8: 577.02; 10: 121.17 | [7 empty] | ОТ
| 2 | ЭМ |  |  | 8: 1184.57; 10: 248.76 | [7 empty] | ЭМ
| 3 | в т.ч. ОТм |  |  | 8: 189.66; 10: 39.83 | [7 empty] | в т.ч. ОТм
|  | ЗТ |  |  | 4: чел.-ч; 5: 57.76; 7: 12.1296 | [8 empty] | ЗТ
|  | ЗТм |  |  | 4: чел.-ч; 5: 15.7; 7: 3.297 | [8 empty] | ЗТм
|  | Итого по расценке |  |  | 8: 1761.59; 10: 369.93 | [9 empty] | Итого по расценке
|  | ФОТ |  |  | 10: 161 | [8 empty] | ФОТ
| Приказ № 812/пр от 21.12.2020 Прил. п.102 | НР Благоустройство (ремонтно-строительные) |  |  | 4: %; 5: 102; 7: 102; 10: 164.22 | [8 empty] | НР Благоустройство (ремонтно-строительные)
| Приказ № 774/пр от 11.12.2020 Прил. п.102 | СП Благоустройство (ремонтно-строительные) |  |  | 4: %; 5: 54; 7: 54; 10: 86.94 | [8 empty] | СП Благоустройство (ремонтно-строительные)
|  | Всего по позиции |  |  | 10: 621.09 | [10 empty] | Всего по позиции
44.1 | ТССЦ-509-9900 | Строительный мусор |  |  | 4: т; 7: 16.63 | [5 empty] | Строительный мусор
|  | Объем=210*0,04*1,98 | [17 empty] | Объем=210*0,04*1,98
|  | Всего по позиции |  |  | 10: 0 | [10 empty] | Всего по позиции
45 | ТССЦпг-01-01-01-043 | Погрузочные работы при автомобильных перевозках: мусора строительного с погрузкой экскаваторами емкостью ковша до 0,5 м3 (от разборки покрытия и бортовых камней) |  |  | 4: 1 т груза; 7: 15; 8: 4.49; 10: 67.35 | [5 empty] | Погрузочные работы при автомобильных перевозках: мусора строительного с погрузкой экскаваторами емкостью ковша до 0,5 м3 (от разборки покрытия и бортовых камней)
|  | Всего по позиции |  |  | 10: 67.35 | [10 empty] | Всего по позиции
46 | ТССЦпг-03-21-01-011 | Перевозка грузов автомобилями-самосвалами грузоподъемностью 10 т, работающих вне карьера, на расстояние: до 11 км I класс груза |  |  | 4: 1 т груза; 7: 31.63; 8: 13.55; 10: 428.59 | [5 empty] | Перевозка грузов автомобилями-самосвалами грузоподъемностью 10 т, работающих вне карьера, на расстояние: до 11 км I класс груза
|  | Объем=15+16,63 | [17 empty] | Объем=15+16,63
|  | Всего по позиции |  |  | 10: 428.59 | [10 empty] | Всего по позиции
47 | ТЕР27-07-002-01 | Устройство оснований толщиной 12 см под тротуары из кирпичного или известнякового щебня (под бордюры В=20 см Н=10 см) |  |  | 4: 100 м2 дорожек и тротуаров; 7: 0.6 | [5 empty] | Устройство оснований толщиной 12 см под тротуары из кирпичного или известнякового щебня (под бордюры В=20 см Н=10 см)
|  | Объем=(300*0,2) / 100 | [17 empty] | Объем=(300*0,2) / 100
| 1 | ОТ |  |  | 8: 266.6; 10: 159.96 | [7 empty] | ОТ
| 2 | ЭМ |  |  | 8: 322.22; 10: 193.33 | [7 empty] | ЭМ
| 3 | в т.ч. ОТм |  |  | 8: 42.03; 10: 25.22 | [7 empty] | в т.ч. ОТм
| 4 | М |  |  | 8: 4664.38; 10: 2798.63 | [7 empty] | М
|  | ЗТ |  |  | 4: чел.-ч; 5: 26.24; 7: 15.744 | [8 empty] | ЗТ
|  | ЗТм |  |  | 4: чел.-ч; 5: 3.17; 7: 1.902 | [8 empty] | ЗТм
|  | Итого по расценке |  |  | 8: 5253.2; 10: 3151.92 | [9 empty] | Итого по расценке
47.1 | ТССЦ-408-0391 | Щебень известняковый для строительных работ марки 600 фракции: 5-10 мм |  |  | 4: м3; 5: -17.4; 7: -10.44; 8: 267.84; 10: -2796.25 | [11 empty] | Щебень известняковый для строительных работ марки 600 фракции: 5-10 мм
47.2 | 409-0052 | Щебень шлаковый для дорожного строительства, фракция: 5-10 мм, марка 1000 10 см (коэф.упл=1,26 по тч ТЕР27 прил.27.2) |  |  | 4: м3; 5: 12.6; 7: 7.56; 8: 111.89; 10: 845.89 | [11 empty] | Щебень шлаковый для дорожного строительства, фракция: 5-10 мм, марка 1000 10 см (коэф.упл=1,26 по тч ТЕР27 прил.27.2)
|  | ФОТ |  |  | 10: 185.18 | [8 empty] | ФОТ
| Приказ № 812/пр от 21.12.2020 Прил. п.21 (в ред. пр. № 636/пр от 02.09.2021) | НР Автомобильные дороги |  |  | 4: %; 5: 147; 7: 147; 10: 272.21 | [8 empty] | НР Автомобильные дороги
| Приказ № 774/пр от 11.12.2020 Прил. п.21 | СП Автомобильные дороги |  |  | 4: %; 5: 95; 7: 95; 10: 175.92 | [8 empty] | СП Автомобильные дороги
|  | Всего по позиции |  |  | 10: 1649.69 | [10 empty] | Всего по позиции
48 | ТЕР27-07-002-02 | На каждый 1 см изменения толщины оснований добавлять или исключать к расценке 27-07-002-01 (до толщ.10см) |  |  | 4: 100 м2 дорожек и тротуаров; 7: -0.6 | [5 empty] | На каждый 1 см изменения толщины оснований добавлять или исключать к расценке 27-07-002-01 (до толщ.10см)
|  | Объем=(-300*0,2) / 100 | [17 empty] | Объем=(-300*0,2) / 100
|  | до толщ.10 см ПЗ=2 (ОЗП=2; ЭМ=2 к расх.; ЗПМ=2; МАТ=2 к расх.; ТЗ=2; ТЗМ=2) | [24 empty] | до толщ.10 см ПЗ=2 (ОЗП=2; ЭМ=2 к расх.; ЗПМ=2; МАТ=2 к расх.; ТЗ=2; ТЗМ=2)
| 1 | ОТ |  |  | 8: 5.49; 9: 2; 10: -6.59 | [7 empty] | ОТ
| 2 | ЭМ |  |  | 8: 8.53; 9: 2; 10: -10.24 | [7 empty] | ЭМ
| 3 | в т.ч. ОТм |  |  | 8: 1.21; 9: 2; 10: -1.45 | [7 empty] | в т.ч. ОТм
| 4 | М |  |  | 8: 401.76; 9: 2; 10: -482.11 | [7 empty] | М
|  | ЗТ |  |  | 4: чел.-ч; 5: 0.54; 6: 2; 7: -0.648 | [8 empty] | ЗТ
|  | ЗТм |  |  | 4: чел.-ч; 5: 0.1; 6: 2; 7: -0.12 | [8 empty] | ЗТм
|  | Итого по расценке |  |  | 8: 415.78; 10: -498.94 | [9 empty] | Итого по расценке
48.1 | ТССЦ-408-0391 | Щебень известняковый для строительных работ марки 600 фракции: 5-10 мм |  |  | м3 | 1.5 | 2 | -1.8 | 267.84 |  | -482.11 | [13 empty] | Щебень известняковый для строительных работ марки 600 фракции: 5-10 мм
|  | ФОТ |  |  | 10: -8.04 | [8 empty] | ФОТ
| Приказ № 812/пр от 21.12.2020 Прил. п.21 (в ред. пр. № 636/пр от 02.09.2021) | НР Автомобильные дороги |  |  | 4: %; 5: 147; 7: 147; 10: -11.82 | [8 empty] | НР Автомобильные дороги
| Приказ № 774/пр от 11.12.2020 Прил. п.21 | СП Автомобильные дороги |  |  | 4: %; 5: 95; 7: 95; 10: -7.64 | [8 empty] | СП Автомобильные дороги
|  | Всего по позиции |  |  | 10: -1000.51 | [10 empty] | Всего по позиции
49 | ТЕР27-02-010-02 | Установка бортовых камней бетонных: при других видах покрытий (П-5У-0,021м3/мп, длина 3 м) |  |  | 4: 100 м бортового камня; 7: 3 | [5 empty] | Установка бортовых камней бетонных: при других видах покрытий (П-5У-0,021м3/мп, длина 3 м)
|  | Объем=300 / 100 | [17 empty] | Объем=300 / 100
| 1 | ОТ |  |  | 8: 772.97; 10: 2318.91 | [7 empty] | ОТ
| 2 | ЭМ |  |  | 8: 104.2; 10: 312.6 | [7 empty] | ЭМ
| 3 | в т.ч. ОТм |  |  | 8: 11.02; 10: 33.06 | [7 empty] | в т.ч. ОТм
| 4 | М |  |  | 8: 3677.44; 10: 11032.32 | [7 empty] | М
|  | ЗТ |  |  | 4: чел.-ч; 5: 76.08; 7: 228.24 | [8 empty] | ЗТ
|  | ЗТм |  |  | 4: чел.-ч; 5: 0.68; 7: 2.04 | [8 empty] | ЗТм
|  | Итого по расценке |  |  | 8: 4554.61; 10: 13663.83 | [9 empty] | Итого по расценке
49.1 | 102-0038 | Брусья необрезные хвойных пород длиной 4-6,5 м, все ширины, толщиной 100, 125 мм, IV сорта |  |  | 4: м3; 5: -0.17; 7: -0.51; 8: 705.14; 10: -359.62 | [11 empty] | Брусья необрезные хвойных пород длиной 4-6,5 м, все ширины, толщиной 100, 125 мм, IV сорта
49.2 | 401-0006 | Бетон тяжелый, класс В15 (М200) |  |  | м3 | -5.9 |  | -17.7 | 594.11 | 0.86 | -9043.54 | [13 empty] | Бетон тяжелый, класс В15 (М200)
49.3 | 402-0004 | Раствор готовый кладочный цементный марки 100 |  |  | м3 | -0.06 |  | -0.18 | 696.05 | 0.33 | -41.35 | [13 empty] | Раствор готовый кладочный цементный марки 100
49.4 | ТССЦ-403-8126 | Камни бортовые из бетона В30 (М400) с расходом арматуры 38 кг/м3 (П-5У-0,021 м3/мп L=3 м) |  |  | 4: м3; 5: 2.1; 7: 6.3; 8: 2012.95; 10: 12681.59 | [11 empty] | Камни бортовые из бетона В30 (М400) с расходом арматуры 38 кг/м3 (П-5У-0,021 м3/мп L=3 м)
|  | ФОТ |  |  | 10: 2351.97 | [8 empty] | ФОТ
| Приказ № 812/пр от 21.12.2020 Прил. п.21 (в ред. пр. № 636/пр от 02.09.2021) | НР Автомобильные дороги |  |  | 4: %; 5: 147; 7: 147; 10: 3457.4 | [8 empty] | НР Автомобильные дороги
| Приказ № 774/пр от 11.12.2020 Прил. п.21 | СП Автомобильные дороги |  |  | 4: %; 5: 95; 7: 95; 10: 2234.37 | [8 empty] | СП Автомобильные дороги
|  | Всего по позиции |  |  | 10: 22592.68 | [10 empty] | Всего по позиции
50 | ТЕР06-01-001-01 | Устройство бетонной подготовки (вычет работы по устройству бетон подушки, и учет работы на стыки) |  |  | 4: 100 м3 бетона, бутобетона и железобетона в деле; 7: -0.1535 | [5 empty] | Устройство бетонной подготовки (вычет работы по устройству бетон подушки, и учет работы на стыки)
|  | Объем=(-(17,7/1,02-0,02*300/3)) / 100 | [17 empty] | Объем=(-(17,7/1,02-0,02*300/3)) / 100
| 1 | ОТ |  |  | 8: 1686.6; 10: -258.89 | [7 empty] | ОТ
| 2 | ЭМ |  |  | 8: 2609.79; 10: -400.6 | [7 empty] | ЭМ
| 3 | в т.ч. ОТм |  |  | 8: 291.78; 10: -44.79 | [7 empty] | в т.ч. ОТм
| 4 | М |  |  | 8: 2412.9; 10: -370.38 | [7 empty] | М
|  | ЗТ |  |  | 4: чел.-ч; 5: 180; 7: -27.63 | [8 empty] | ЗТ
|  | ЗТм |  |  | 4: чел.-ч; 5: 18; 7: -2.763 | [8 empty] | ЗТм
|  | Итого по расценке |  |  | 8: 6709.29; 10: -1029.87 | [9 empty] | Итого по расценке
50.1 | ТССЦ-401-0006 | Бетон тяжелый, класс В15 (М200) (для швов на стыках через 3 м, норма расхода 1,02, 0,2м3/1 м |  |  | 4: м3; 5: -15.7895; 7: 2.4237; 8: 594.11; 10: 1439.94 | [11 empty] | Бетон тяжелый, класс В15 (М200) (для швов на стыках через 3 м, норма расхода 1,02, 0,2м3/1 м
50.2 | ТССЦ-101-1668 | Рогожа |  |  | 4: м2; 5: 250; 7: -38.375; 8: 9.65; 10: -370.32 | [11 empty] | Рогожа
50.3 | ТССЦ-411-0001 | Вода |  |  | 4: м3; 5: 0.2; 7: -0.0307; 8: 1.98; 10: -0.06 | [11 empty] | Вода
|  | ФОТ |  |  | 10: -303.68 | [8 empty] | ФОТ
| Приказ № 812/пр от 21.12.2020 Прил. п.6 | НР Бетонные и железобетонные монолитные конструкции и работы в строительстве |  |  | 4: %; 5: 102; 7: 102; 10: -309.75 | [8 empty] | НР Бетонные и железобетонные монолитные конструкции и работы в строительстве
| Приказ № 774/пр от 11.12.2020 Прил. п.6 | СП Бетонные и железобетонные монолитные конструкции и работы в строительстве |  |  | 4: %; 5: 58; 7: 58; 10: -176.13 | [8 empty] | СП Бетонные и железобетонные монолитные конструкции и работы в строительстве
|  | Всего по позиции |  |  | 10: -446.19 | [10 empty] | Всего по позиции
51 | ТЕР27-07-002-01 | Устройство оснований толщиной 12 см под тротуары из кирпичного или известнякового щебня (под отмостку 10 см) |  |  | 4: 100 м2 дорожек и тротуаров; 7: 2.1 | [5 empty] | Устройство оснований толщиной 12 см под тротуары из кирпичного или известнякового щебня (под отмостку 10 см)
|  | Объем=210 / 100 | [17 empty] | Объем=210 / 100
| 1 | ОТ |  |  | 8: 266.6; 10: 559.86 | [7 empty] | ОТ
| 2 | ЭМ |  |  | 8: 322.22; 10: 676.66 | [7 empty] | ЭМ
| 3 | в т.ч. ОТм |  |  | 8: 42.03; 10: 88.26 | [7 empty] | в т.ч. ОТм
| 4 | М |  |  | 8: 4664.38; 10: 9795.2 | [7 empty] | М
|  | ЗТ |  |  | 4: чел.-ч; 5: 26.24; 7: 55.104 | [8 empty] | ЗТ
|  | ЗТм |  |  | 4: чел.-ч; 5: 3.17; 7: 6.657 | [8 empty] | ЗТм
|  | Итого по расценке |  |  | 8: 5253.2; 10: 11031.72 | [9 empty] | Итого по расценке
51.1 | ТССЦ-408-0391 | Щебень известняковый для строительных работ марки 600 фракции: 5-10 мм |  |  | 4: м3; 5: -17.4; 7: -36.54; 8: 267.84; 10: -9786.87 | [11 empty] | Щебень известняковый для строительных работ марки 600 фракции: 5-10 мм
51.2 | 409-0052 | Щебень шлаковый для дорожного строительства, фракция: 5-10 мм, марка 1000 (коэф.упл=1,26 по тч ТЕР27 прил.27.2) |  |  | 4: м3; 5: 12.6; 7: 26.46; 8: 111.89; 10: 2960.61 | [11 empty] | Щебень шлаковый для дорожного строительства, фракция: 5-10 мм, марка 1000 (коэф.упл=1,26 по тч ТЕР27 прил.27.2)
|  | ФОТ |  |  | 10: 648.12 | [8 empty] | ФОТ
| Приказ № 812/пр от 21.12.2020 Прил. п.21 (в ред. пр. № 636/пр от 02.09.2021) | НР Автомобильные дороги |  |  | 4: %; 5: 147; 7: 147; 10: 952.74 | [8 empty] | НР Автомобильные дороги
| Приказ № 774/пр от 11.12.2020 Прил. п.21 | СП Автомобильные дороги |  |  | 4: %; 5: 95; 7: 95; 10: 615.71 | [8 empty] | СП Автомобильные дороги
|  | Всего по позиции |  |  | 10: 5773.91 | [10 empty] | Всего по позиции
52 | ТЕР27-07-002-02 | На каждый 1 см изменения толщины оснований добавлять или исключать к расценке 27-07-002-01 (до толщ.10см) только работа |  |  | 4: 100 м2 дорожек и тротуаров; 7: -2.1 | [5 empty] | На каждый 1 см изменения толщины оснований добавлять или исключать к расценке 27-07-002-01 (до толщ.10см) только работа
|  | Объем=-210 / 100 | [17 empty] | Объем=-210 / 100
|  | до толщ.10 см ПЗ=2 (ОЗП=2; ЭМ=2 к расх.; ЗПМ=2; МАТ=2 к расх.; ТЗ=2; ТЗМ=2) | [24 empty] | до толщ.10 см ПЗ=2 (ОЗП=2; ЭМ=2 к расх.; ЗПМ=2; МАТ=2 к расх.; ТЗ=2; ТЗМ=2)
| 1 | ОТ |  |  | 8: 5.49; 9: 2; 10: -23.06 | [7 empty] | ОТ
| 2 | ЭМ |  |  | 8: 8.53; 9: 2; 10: -35.83 | [7 empty] | ЭМ
| 3 | в т.ч. ОТм |  |  | 8: 1.21; 9: 2; 10: -5.08 | [7 empty] | в т.ч. ОТм
| 4 | М |  |  | 8: 401.76; 9: 2; 10: -1687.39 | [7 empty] | М
|  | ЗТ |  |  | 4: чел.-ч; 5: 0.54; 6: 2; 7: -2.268 | [8 empty] | ЗТ
|  | ЗТм |  |  | 4: чел.-ч; 5: 0.1; 6: 2; 7: -0.42 | [8 empty] | ЗТм
|  | Итого по расценке |  |  | 8: 415.78; 10: -1746.28 | [9 empty] | Итого по расценке
52.1 | ТССЦ-408-0391 | Щебень известняковый для строительных работ марки 600 фракции: 5-10 мм |  |  | м3 | 1.5 | 2 | -6.3 | 267.84 |  | -1687.39 | [13 empty] | Щебень известняковый для строительных работ марки 600 фракции: 5-10 мм
|  | ФОТ |  |  | 10: -28.14 | [8 empty] | ФОТ
| Приказ № 812/пр от 21.12.2020 Прил. п.21 (в ред. пр. № 636/пр от 02.09.2021) | НР Автомобильные дороги |  |  | 4: %; 5: 147; 7: 147; 10: -41.37 | [8 empty] | НР Автомобильные дороги
| Приказ № 774/пр от 11.12.2020 Прил. п.21 | СП Автомобильные дороги |  |  | 4: %; 5: 95; 7: 95; 10: -26.73 | [8 empty] | СП Автомобильные дороги
|  | Всего по позиции |  |  | 10: -3501.77 | [10 empty] | Всего по позиции
53 | ТЕР27-07-006-01 | Устройство покрытия дорожек и тротуаров из горячих асфальтобетонных смесей асфальтоукладчиками типа «VOGELE» малых типоразмеров толщиной слоя 4 см |  |  | 4: 1000 м2; 7: 0.21 | [5 empty] | Устройство покрытия дорожек и тротуаров из горячих асфальтобетонных смесей асфальтоукладчиками типа «VOGELE» малых типоразмеров толщиной слоя 4 см
|  | Объем=210 / 1000 | [17 empty] | Объем=210 / 1000
| 1 | ОТ |  |  | 8: 204.94; 10: 43.04 | [7 empty] | ОТ
| 2 | ЭМ |  |  | 8: 4375.98; 10: 918.96 | [7 empty] | ЭМ
| 3 | в т.ч. ОТм |  |  | 8: 126.32; 10: 26.53 | [7 empty] | в т.ч. ОТм
| 4 | М |  |  | 8: 1.82; 10: 0.38 | [7 empty] | М
|  | ЗТ |  |  | 4: чел.-ч; 5: 18.58; 7: 3.9018 | [8 empty] | ЗТ
|  | ЗТм |  |  | 4: чел.-ч; 5: 7.98; 7: 1.6758 | [8 empty] | ЗТм
|  | Итого по расценке |  |  | 8: 4582.74; 10: 962.38 | [9 empty] | Итого по расценке
53.1 | ТССЦ-410-0006 | Смеси асфальтобетонные дорожные, аэродромные и асфальтобетон (горячие для плотного асфальтобетона мелко и крупнозернистые, песчаные), марка II, тип Б норма по ТЕР 27-7-1 с корректировкой толщины)=7,14+2*1,21=9,56т/100м2 |  |  | 4: т; 5: 95.6; 7: 20.076; 8: 570.7; 10: 11457.37 | [11 empty] | Смеси асфальтобетонные дорожные, аэродромные и асфальтобетон (горячие для плотного асфальтобетона мелко и крупнозернистые, песчаные), марка II, тип Б норма по ТЕР 27-7-1 с корректировкой толщины)=7,14+2*1,21=9,56т/100м2
53.2 | ТССЦ-101-1556 | Битумы нефтяные дорожные марки БНД-60/90, БНД 90/130 |  |  | 4: т; 5: 0.65; 7: 0.1365; 8: 1876.4; 10: 256.13 | [11 empty] | Битумы нефтяные дорожные марки БНД-60/90, БНД 90/130
|  | ФОТ |  |  | 10: 69.57 | [8 empty] | ФОТ
| Приказ № 812/пр от 21.12.2020 Прил. п.21.1 | НР Устройство покрытий дорожек, тротуаров, мостовых и площадок и прочее |  |  | 4: %; 5: 113; 7: 113; 10: 78.61 | [8 empty] | НР Устройство покрытий дорожек, тротуаров, мостовых и площадок и прочее
| Приказ № 774/пр от 11.12.2020 Прил. п.21.1 | СП Устройство покрытий дорожек, тротуаров, мостовых и площадок и прочее |  |  | 4: %; 5: 77; 7: 77; 10: 53.57 | [8 empty] | СП Устройство покрытий дорожек, тротуаров, мостовых и площадок и прочее
|  | Всего по позиции |  |  | 10: 12808.06 | [10 empty] | Всего по позиции
54 | ТЕР01-02-061-01 | Засыпка вручную траншей, пазух котлованов и ям, группа грунтов: 1 |  |  | 4: 100 м3 грунта; 7: 0.158 | [5 empty] | Засыпка вручную траншей, пазух котлованов и ям, группа грунтов: 1
|  | Объем=(300*0,35*0,15) / 100 | [17 empty] | Объем=(300*0,35*0,15) / 100
| 1 | ОТ |  |  | 8: 797.39; 10: 125.99 | [7 empty] | ОТ
|  | ЗТ |  |  | 4: чел.-ч; 5: 88.5; 7: 13.983 | [8 empty] | ЗТ
|  | Итого по расценке |  |  | 8: 797.39; 10: 125.99 | [9 empty] | Итого по расценке
|  | ФОТ |  |  | 10: 125.99 | [8 empty] | ФОТ
| Приказ № 812/пр от 21.12.2020 Прил. п.1.2 | НР Земляные работы, выполняемые ручным способом |  |  | 4: %; 5: 89; 7: 89; 10: 112.13 | [8 empty] | НР Земляные работы, выполняемые ручным способом
| Приказ № 774/пр от 11.12.2020 Прил. п.1.2 | СП Земляные работы, выполняемые ручным способом |  |  | 4: %; 5: 40; 7: 40; 10: 50.4 | [8 empty] | СП Земляные работы, выполняемые ручным способом
|  | Всего по позиции |  |  | 10: 288.52 | [10 empty] | Всего по позиции
54.1 | ТССЦ-407-0013 | Земля растительная механизированной заготовки, |  |  | 4: м3; 7: 15.8; 8: 111.97; 10: 1769.13 | [5 empty] | Земля растительная механизированной заготовки,
|  | Всего по позиции |  |  | 10: 1769.13 | [10 empty] | Всего по позиции
55 | ТЕР01-02-027-04 | Планировка площадей: ручным способом, группа грунтов 1 |  |  | 4: 1000 м2 спланированной площади; 7: 0.105 | [5 empty] | Планировка площадей: ручным способом, группа грунтов 1
|  | Объем=(300*0,35) / 1000 | [17 empty] | Объем=(300*0,35) / 1000
| 1 | ОТ |  |  | 8: 1025; 10: 107.63 | [7 empty] | ОТ
|  | ЗТ |  |  | 4: чел.-ч; 5: 100; 7: 10.5 | [8 empty] | ЗТ
|  | Итого по расценке |  |  | 8: 1025; 10: 107.63 | [9 empty] | Итого по расценке
|  | ФОТ |  |  | 10: 107.63 | [8 empty] | ФОТ
| Приказ № 812/пр от 21.12.2020 Прил. п.1.4 | НР Земляные работы, выполняемые по другим видам работ (подготовительным, сопутствующим, укрепительным) |  |  | 4: %; 5: 89; 7: 89; 10: 95.79 | [8 empty] | НР Земляные работы, выполняемые по другим видам работ (подготовительным, сопутствующим, укрепительным)
| Приказ № 774/пр от 11.12.2020 Прил. п.1.4 | СП Земляные работы, выполняемые по другим видам работ (подготовительным, сопутствующим, укрепительным) |  |  | 4: %; 5: 41; 7: 41; 10: 44.13 | [8 empty] | СП Земляные работы, выполняемые по другим видам работ (подготовительным, сопутствующим, укрепительным)
|  | Всего по позиции |  |  | 10: 247.55 | [10 empty] | Всего по позиции
|  | Итого по разделу 3 Ремонт существующих подходов к подъездам и тротуара. Тип 3, S=210м2 |  |  | 10: 46880.57; 12: 575224 | [14 empty] | Итого по разделу 3 Ремонт существующих подходов к подъездам и тротуара. Тип 3, S=210м2
Раздел 4. Ремонт отмостки. Тип 3а, S=370м2 | [17 empty] | Раздел 4. Ремонт отмостки. Тип 3а, S=370м2
56 | ТЕРр68-13-2 | Разборка асфальтобетонных покрытий тротуаров толщиной до 4 см: с помощью молотков отбойных пневматических |  |  | 4: 1000 м2; 7: 0.37 | [5 empty] | Разборка асфальтобетонных покрытий тротуаров толщиной до 4 см: с помощью молотков отбойных пневматических
|  | Объем=370 / 1000 | [17 empty] | Объем=370 / 1000
| 1 | ОТ |  |  | 8: 577.02; 10: 213.5 | [7 empty] | ОТ
| 2 | ЭМ |  |  | 8: 1184.57; 10: 438.29 | [7 empty] | ЭМ
| 3 | в т.ч. ОТм |  |  | 8: 189.66; 10: 70.17 | [7 empty] | в т.ч. ОТм
|  | ЗТ |  |  | 4: чел.-ч; 5: 57.76; 7: 21.3712 | [8 empty] | ЗТ
|  | ЗТм |  |  | 4: чел.-ч; 5: 15.7; 7: 5.809 | [8 empty] | ЗТм
|  | Итого по расценке |  |  | 8: 1761.59; 10: 651.79 | [9 empty] | Итого по расценке
|  | ФОТ |  |  | 10: 283.67 | [8 empty] | ФОТ
| Приказ № 812/пр от 21.12.2020 Прил. п.102 | НР Благоустройство (ремонтно-строительные) |  |  | 4: %; 5: 102; 7: 102; 10: 289.34 | [8 empty] | НР Благоустройство (ремонтно-строительные)
| Приказ № 774/пр от 11.12.2020 Прил. п.102 | СП Благоустройство (ремонтно-строительные) |  |  | 4: %; 5: 54; 7: 54; 10: 153.18 | [8 empty] | СП Благоустройство (ремонтно-строительные)
|  | Всего по позиции |  |  | 10: 1094.31 | [10 empty] | Всего по позиции
56.1 | ТССЦ-509-9900 | Строительный мусор (1,98 т/м3 объемная масса асфальтобетона) |  |  | 4: т; 7: 29.3 | [5 empty] | Строительный мусор (1,98 т/м3 объемная масса асфальтобетона)
|  | Объем=370*0,04*1,98 | [17 empty] | Объем=370*0,04*1,98
|  | Всего по позиции |  |  | 10: 0 | [10 empty] | Всего по позиции
57 | ТЕР27-03-010-02 | Разборка бортовых камней: на щебеночном основании |  |  | 4: 100 м; 7: 2 | [5 empty] | Разборка бортовых камней: на щебеночном основании
|  | Объем=200 / 100 | [17 empty] | Объем=200 / 100
| 1 | ОТ |  |  | 8: 544.1; 10: 1088.2 | [7 empty] | ОТ
|  | ЗТ |  |  | 4: чел.-ч; 5: 56.5; 7: 113 | [8 empty] | ЗТ
|  | Итого по расценке |  |  | 8: 544.1; 10: 1088.2 | [9 empty] | Итого по расценке
|  | ФОТ |  |  | 10: 1088.2 | [8 empty] | ФОТ
| Приказ № 812/пр от 21.12.2020 Прил. п.21 (в ред. пр. № 636/пр от 02.09.2021) | НР Автомобильные дороги |  |  | 4: %; 5: 147; 7: 147; 10: 1599.65 | [8 empty] | НР Автомобильные дороги
| Приказ № 774/пр от 11.12.2020 Прил. п.21 | СП Автомобильные дороги |  |  | 4: %; 5: 95; 7: 95; 10: 1033.79 | [8 empty] | СП Автомобильные дороги
|  | Всего по позиции |  |  | 10: 3721.64 | [10 empty] | Всего по позиции
57.1 | ТССЦ-509-9900 | Строительный мусор (вес 1 мп 50 кг) |  |  | 4: т; 7: 10 | [5 empty] | Строительный мусор (вес 1 мп 50 кг)
|  | Объем=0,05*200 | [17 empty] | Объем=0,05*200
|  | Всего по позиции |  |  | 10: 0 | [10 empty] | Всего по позиции
58 | ТССЦпг-01-01-01-043 | Погрузочные работы при автомобильных перевозках: мусора строительного с погрузкой экскаваторами емкостью ковша до 0,5 м3 (мусора и бортовых камней) |  |  | 4: 1 т груза; 7: 39.3; 8: 4.49; 10: 176.46 | [5 empty] | Погрузочные работы при автомобильных перевозках: мусора строительного с погрузкой экскаваторами емкостью ковша до 0,5 м3 (мусора и бортовых камней)
|  | Объем=29,3+10 | [17 empty] | Объем=29,3+10
|  | Всего по позиции |  |  | 10: 176.46 | [10 empty] | Всего по позиции
59 | ТССЦпг-03-21-01-011 | Перевозка грузов автомобилями-самосвалами грузоподъемностью 10 т, работающих вне карьера, на расстояние: до 11 км I класс груза |  |  | 4: 1 т груза; 7: 39.3; 8: 13.55; 10: 532.52 | [5 empty] | Перевозка грузов автомобилями-самосвалами грузоподъемностью 10 т, работающих вне карьера, на расстояние: до 11 км I класс груза
|  | Объем=29,3+10 | [17 empty] | Объем=29,3+10
|  | Всего по позиции |  |  | 10: 532.52 | [10 empty] | Всего по позиции
Устройство гидроизоляции фундамента | [25 empty] | Устройство гидроизоляции фундамента
60 | ТЕР01-02-057-02 | Разработка грунта вручную в траншеях глубиной до 2 м без креплений с откосами, группа грунтов: 2 |  |  | 4: 100 м3 грунта; 7: 0.19687 | [5 empty] | Разработка грунта вручную в траншеях глубиной до 2 м без креплений с откосами, группа грунтов: 2
|  | Объем=(315*0,25*0,25) / 100 | [17 empty] | Объем=(315*0,25*0,25) / 100
| 1 | ОТ |  |  | 8: 1442.98; 10: 284.09 | [7 empty] | ОТ
|  | ЗТ |  |  | 4: чел.-ч; 5: 154; 7: 30.3188 | [8 empty] | ЗТ
|  | Итого по расценке |  |  | 8: 1442.98; 10: 284.09 | [9 empty] | Итого по расценке
|  | ФОТ |  |  | 10: 284.09 | [8 empty] | ФОТ
| Приказ № 812/пр от 21.12.2020 Прил. п.1.2 | НР Земляные работы, выполняемые ручным способом |  |  | 4: %; 5: 89; 7: 89; 10: 252.84 | [8 empty] | НР Земляные работы, выполняемые ручным способом
| Приказ № 774/пр от 11.12.2020 Прил. п.1.2 | СП Земляные работы, выполняемые ручным способом |  |  | 4: %; 5: 40; 7: 40; 10: 113.64 | [8 empty] | СП Земляные работы, выполняемые ручным способом
|  | Всего по позиции |  |  | 10: 650.57 | [10 empty] | Всего по позиции
61 | ТЕР46-08-044-02 | Гидроструйная очистка: бетонных поверхностей |  |  | 4: 1 м2 поверхности; 7: 78.75 | [5 empty] | Гидроструйная очистка: бетонных поверхностей
|  | Объем=315*0,25 | [17 empty] | Объем=315*0,25
| 1 | ОТ |  |  | 8: 1.54; 10: 121.28 | [7 empty] | ОТ
| 2 | ЭМ |  |  | 8: 0.59; 10: 46.46 | [7 empty] | ЭМ
| 4 | М |  |  | 8: 0.28; 10: 22.05 | [7 empty] | М
|  | ЗТ |  |  | 4: чел.-ч; 5: 0.15; 7: 11.8125 | [8 empty] | ЗТ
|  | Итого по расценке |  |  | 8: 2.41; 10: 189.79 | [9 empty] | Итого по расценке
|  | ФОТ |  |  | 10: 121.28 | [8 empty] | ФОТ
| Приказ № 812/пр от 21.12.2020 Прил. п.40.1 | НР Работы по реконструкции зданий и сооружений: усиление и замена существующих конструкций, возведение отдельных конструктивных элементов |  |  | 4: %; 5: 103; 7: 103; 10: 124.92 | [8 empty] | НР Работы по реконструкции зданий и сооружений: усиление и замена существующих конструкций, возведение отдельных конструктивных элементов
| Приказ № 774/пр от 11.12.2020 Прил. п.40.1 | СП Работы по реконструкции зданий и сооружений: усиление и замена существующих конструкций, возведение отдельных конструктивных элементов |  |  | 4: %; 5: 59; 7: 59; 10: 71.56 | [8 empty] | СП Работы по реконструкции зданий и сооружений: усиление и замена существующих конструкций, возведение отдельных конструктивных элементов
|  | Всего по позиции |  |  | 10: 386.27 | [10 empty] | Всего по позиции
62 | ТЕР08-01-003-07 | Гидроизоляция боковая обмазочная битумная в 2 слоя по выровненной поверхности бутовой кладки, кирпичу, бетону |  |  | 4: 100 м2 изолируемой поверхности; 7: 0.7875 | [5 empty] | Гидроизоляция боковая обмазочная битумная в 2 слоя по выровненной поверхности бутовой кладки, кирпичу, бетону
|  | Объем=(315*0,25) / 100 | [17 empty] | Объем=(315*0,25) / 100
| 1 | ОТ |  |  | 8: 242.32; 10: 190.83 | [7 empty] | ОТ
| 2 | ЭМ |  |  | 8: 77.87; 10: 61.32 | [7 empty] | ЭМ
| 4 | М |  |  | 8: 1604.98; 10: 1263.92 | [7 empty] | М
|  | ЗТ |  |  | 4: чел.-ч; 5: 21.2; 7: 16.695 | [8 empty] | ЗТ
|  | Итого по расценке |  |  | 8: 1925.17; 10: 1516.07 | [9 empty] | Итого по расценке
|  | ФОТ |  |  | 10: 190.83 | [8 empty] | ФОТ
| Приказ № 812/пр от 21.12.2020 Прил. п.8 | НР Конструкции из кирпича и блоков |  |  | 4: %; 5: 110; 7: 110; 10: 209.91 | [8 empty] | НР Конструкции из кирпича и блоков
| Приказ № 774/пр от 11.12.2020 Прил. п.8 | СП Конструкции из кирпича и блоков |  |  | 4: %; 5: 69; 7: 69; 10: 131.67 | [8 empty] | СП Конструкции из кирпича и блоков
|  | Всего по позиции |  |  | 10: 1857.65 | [10 empty] | Всего по позиции
63 | ТЕР01-02-061-01 | Засыпка вручную траншей, пазух котлованов и ям, группа грунтов: 1 |  |  | 4: 100 м3 грунта; 7: 0.19687 | [5 empty] | Засыпка вручную траншей, пазух котлованов и ям, группа грунтов: 1
|  | Объем=(315*0,25*0,25) / 100 | [17 empty] | Объем=(315*0,25*0,25) / 100
| 1 | ОТ |  |  | 8: 797.39; 10: 156.99 | [7 empty] | ОТ
|  | ЗТ |  |  | 4: чел.-ч; 5: 88.5; 7: 17.4234 | [8 empty] | ЗТ
|  | Итого по расценке |  |  | 8: 797.39; 10: 156.99 | [9 empty] | Итого по расценке
|  | ФОТ |  |  | 10: 156.99 | [8 empty] | ФОТ
| Приказ № 812/пр от 21.12.2020 Прил. п.1.2 | НР Земляные работы, выполняемые ручным способом |  |  | 4: %; 5: 89; 7: 89; 10: 139.72 | [8 empty] | НР Земляные работы, выполняемые ручным способом
| Приказ № 774/пр от 11.12.2020 Прил. п.1.2 | СП Земляные работы, выполняемые ручным способом |  |  | 4: %; 5: 40; 7: 40; 10: 62.8 | [8 empty] | СП Земляные работы, выполняемые ручным способом
|  | Всего по позиции |  |  | 10: 359.51 | [10 empty] | Всего по позиции
64 | ТЕР27-07-002-01 | Устройство оснований толщиной 12 см под тротуары из кирпичного или известнякового щебня (под тротуарные бордюры L=200 м В=20 см Н=10 см) |  |  | 4: 100 м2 дорожек и тротуаров; 7: 0.4 | [5 empty] | Устройство оснований толщиной 12 см под тротуары из кирпичного или известнякового щебня (под тротуарные бордюры L=200 м В=20 см Н=10 см)
|  | Объем=(200*0,2) / 100 | [17 empty] | Объем=(200*0,2) / 100
| 1 | ОТ |  |  | 8: 266.6; 10: 106.64 | [7 empty] | ОТ
| 2 | ЭМ |  |  | 8: 322.22; 10: 128.89 | [7 empty] | ЭМ
| 3 | в т.ч. ОТм |  |  | 8: 42.03; 10: 16.81 | [7 empty] | в т.ч. ОТм
| 4 | М |  |  | 8: 4664.38; 10: 1865.75 | [7 empty] | М
|  | ЗТ |  |  | 4: чел.-ч; 5: 26.24; 7: 10.496 | [8 empty] | ЗТ
|  | ЗТм |  |  | 4: чел.-ч; 5: 3.17; 7: 1.268 | [8 empty] | ЗТм
|  | Итого по расценке |  |  | 8: 5253.2; 10: 2101.28 | [9 empty] | Итого по расценке
64.1 | ТССЦ-408-0391 | Щебень известняковый для строительных работ марки 600 фракции: 5-10 мм |  |  | 4: м3; 5: -17.4; 7: -6.96; 8: 267.84; 10: -1864.17 | [11 empty] | Щебень известняковый для строительных работ марки 600 фракции: 5-10 мм
64.2 | 409-0052 | Щебень шлаковый для дорожного строительства, фракция: 5-10 мм, марка 1000 (коэф уплотн 1,26 по ТЧ 27, прил.27.2) |  |  | 4: м3; 5: 12.6; 7: 5.04; 8: 111.89; 10: 563.93 | [11 empty] | Щебень шлаковый для дорожного строительства, фракция: 5-10 мм, марка 1000 (коэф уплотн 1,26 по ТЧ 27, прил.27.2)
|  | ФОТ |  |  | 10: 123.45 | [8 empty] | ФОТ
| Приказ № 812/пр от 21.12.2020 Прил. п.21 (в ред. пр. № 636/пр от 02.09.2021) | НР Автомобильные дороги |  |  | 4: %; 5: 147; 7: 147; 10: 181.47 | [8 empty] | НР Автомобильные дороги
| Приказ № 774/пр от 11.12.2020 Прил. п.21 | СП Автомобильные дороги |  |  | 4: %; 5: 95; 7: 95; 10: 117.28 | [8 empty] | СП Автомобильные дороги
|  | Всего по позиции |  |  | 10: 1099.79 | [10 empty] | Всего по позиции
65 | ТЕР27-07-002-02 | На каждый 1 см изменения толщины оснований добавлять или исключать к расценке 27-07-002-01 (до толщ.10см) |  |  | 4: 100 м2 дорожек и тротуаров; 7: -0.4 | [5 empty] | На каждый 1 см изменения толщины оснований добавлять или исключать к расценке 27-07-002-01 (до толщ.10см)
|  | Объем=(-200*0,2) / 100 | [17 empty] | Объем=(-200*0,2) / 100
|  | до толщ.10 см ПЗ=2 (ОЗП=2; ЭМ=2 к расх.; ЗПМ=2; МАТ=2 к расх.; ТЗ=2; ТЗМ=2) | [24 empty] | до толщ.10 см ПЗ=2 (ОЗП=2; ЭМ=2 к расх.; ЗПМ=2; МАТ=2 к расх.; ТЗ=2; ТЗМ=2)
| 1 | ОТ |  |  | 8: 5.49; 9: 2; 10: -4.39 | [7 empty] | ОТ
| 2 | ЭМ |  |  | 8: 8.53; 9: 2; 10: -6.82 | [7 empty] | ЭМ
| 3 | в т.ч. ОТм |  |  | 8: 1.21; 9: 2; 10: -0.97 | [7 empty] | в т.ч. ОТм
| 4 | М |  |  | 8: 401.76; 9: 2; 10: -321.41 | [7 empty] | М
|  | ЗТ |  |  | 4: чел.-ч; 5: 0.54; 6: 2; 7: -0.432 | [8 empty] | ЗТ
|  | ЗТм |  |  | 4: чел.-ч; 5: 0.1; 6: 2; 7: -0.08 | [8 empty] | ЗТм
|  | Итого по расценке |  |  | 8: 415.78; 10: -332.62 | [9 empty] | Итого по расценке
65.1 | ТССЦ-408-0391 | Щебень известняковый для строительных работ марки 600 фракции: 5-10 мм |  |  | м3 | 1.5 | 2 | -1.2 | 267.84 |  | -321.41 | [13 empty] | Щебень известняковый для строительных работ марки 600 фракции: 5-10 мм
|  | ФОТ |  |  | 10: -5.36 | [8 empty] | ФОТ
| Приказ № 812/пр от 21.12.2020 Прил. п.21 (в ред. пр. № 636/пр от 02.09.2021) | НР Автомобильные дороги |  |  | 4: %; 5: 147; 7: 147; 10: -7.88 | [8 empty] | НР Автомобильные дороги
| Приказ № 774/пр от 11.12.2020 Прил. п.21 | СП Автомобильные дороги |  |  | 4: %; 5: 95; 7: 95; 10: -5.09 | [8 empty] | СП Автомобильные дороги
|  | Всего по позиции |  |  | 10: -667 | [10 empty] | Всего по позиции
66 | ТЕР27-02-010-02 | Установка бортовых камней бетонных: при других видах покрытий (П-5У-0,021м3/мп, длина 3 м) |  |  | 4: 100 м бортового камня; 7: 2 | [5 empty] | Установка бортовых камней бетонных: при других видах покрытий (П-5У-0,021м3/мп, длина 3 м)
|  | Объем=200 / 100 | [17 empty] | Объем=200 / 100
| 1 | ОТ |  |  | 8: 772.97; 10: 1545.94 | [7 empty] | ОТ
| 2 | ЭМ |  |  | 8: 104.2; 10: 208.4 | [7 empty] | ЭМ
| 3 | в т.ч. ОТм |  |  | 8: 11.02; 10: 22.04 | [7 empty] | в т.ч. ОТм
| 4 | М |  |  | 8: 3677.44; 10: 7354.88 | [7 empty] | М
|  | ЗТ |  |  | 4: чел.-ч; 5: 76.08; 7: 152.16 | [8 empty] | ЗТ
|  | ЗТм |  |  | 4: чел.-ч; 5: 0.68; 7: 1.36 | [8 empty] | ЗТм
|  | Итого по расценке |  |  | 8: 4554.61; 10: 9109.22 | [9 empty] | Итого по расценке
66.1 | 102-0038 | Брусья необрезные хвойных пород длиной 4-6,5 м, все ширины, толщиной 100, 125 мм, IV сорта |  |  | 4: м3; 5: -0.17; 7: -0.34; 8: 705.14; 10: -239.75 | [11 empty] | Брусья необрезные хвойных пород длиной 4-6,5 м, все ширины, толщиной 100, 125 мм, IV сорта
66.2 | 401-0006 | Бетон тяжелый, класс В15 (М200) |  |  | м3 | -5.9 |  | -11.8 | 594.11 | 0.86 | -6029.03 | [13 empty] | Бетон тяжелый, класс В15 (М200)
66.3 | ТССЦ-403-8126 | Камни бортовые из бетона В30 (М400) с расходом арматуры 38 кг/м3 (П-5У-0,021 м3/мп L=3 м) |  |  | 4: м3; 5: 2.1; 7: 4.2; 8: 2012.95; 10: 8454.39 | [11 empty] | Камни бортовые из бетона В30 (М400) с расходом арматуры 38 кг/м3 (П-5У-0,021 м3/мп L=3 м)
66.4 | ТССЦ-402-0004 | Раствор готовый кладочный цементный марки: 100 |  |  | м3 | -0.06 |  | -0.12 | 696.05 | 0.33 | -27.56 | [13 empty] | Раствор готовый кладочный цементный марки: 100
|  | ФОТ |  |  | 10: 1567.98 | [8 empty] | ФОТ
| Приказ № 812/пр от 21.12.2020 Прил. п.21 (в ред. пр. № 636/пр от 02.09.2021) | НР Автомобильные дороги |  |  | 4: %; 5: 147; 7: 147; 10: 2304.93 | [8 empty] | НР Автомобильные дороги
| Приказ № 774/пр от 11.12.2020 Прил. п.21 | СП Автомобильные дороги |  |  | 4: %; 5: 95; 7: 95; 10: 1489.58 | [8 empty] | СП Автомобильные дороги
|  | Всего по позиции |  |  | 10: 15061.78 | [10 empty] | Всего по позиции
67 | ТЕР06-01-001-01 | Устройство бетонной подготовки (вычет работы по устройству бетон подушки, и учет работы на стыки) |  |  | 4: 100 м3 бетона, бутобетона и железобетона в деле; 7: -0.1024 | [5 empty] | Устройство бетонной подготовки (вычет работы по устройству бетон подушки, и учет работы на стыки)
|  | Объем=(-(11,8/1,02-0,02*200/3)) / 100 | [17 empty] | Объем=(-(11,8/1,02-0,02*200/3)) / 100
| 1 | ОТ |  |  | 8: 1686.6; 10: -172.71 | [7 empty] | ОТ
| 2 | ЭМ |  |  | 8: 2609.79; 10: -267.24 | [7 empty] | ЭМ
| 3 | в т.ч. ОТм |  |  | 8: 291.78; 10: -29.88 | [7 empty] | в т.ч. ОТм
| 4 | М |  |  | 8: 2412.9; 10: -247.08 | [7 empty] | М
|  | ЗТ |  |  | 4: чел.-ч; 5: 180; 7: -18.432 | [8 empty] | ЗТ
|  | ЗТм |  |  | 4: чел.-ч; 5: 18; 7: -1.8432 | [8 empty] | ЗТм
|  | Итого по расценке |  |  | 8: 6709.29; 10: -687.03 | [9 empty] | Итого по расценке
67.1 | ТССЦ-401-0006 | Бетон тяжелый, класс В15 (М200) (для швов на стыках через 3 м) V=0,02*200/3*1,02 |  |  | 4: м3; 5: -15.7773; 7: 1.6156; 8: 594.11; 10: 959.84 | [11 empty] | Бетон тяжелый, класс В15 (М200) (для швов на стыках через 3 м) V=0,02*200/3*1,02
67.2 | ТССЦ-101-1668 | Рогожа |  |  | 4: м2; 5: 250; 7: -25.6; 8: 9.65; 10: -247.04 | [11 empty] | Рогожа
67.3 | ТССЦ-411-0001 | Вода |  |  | 4: м3; 5: 0.2; 7: -0.02048; 8: 1.98; 10: -0.04 | [11 empty] | Вода
|  | ФОТ |  |  | 10: -202.59 | [8 empty] | ФОТ
| Приказ № 812/пр от 21.12.2020 Прил. п.6 | НР Бетонные и железобетонные монолитные конструкции и работы в строительстве |  |  | 4: %; 5: 102; 7: 102; 10: -206.64 | [8 empty] | НР Бетонные и железобетонные монолитные конструкции и работы в строительстве
| Приказ № 774/пр от 11.12.2020 Прил. п.6 | СП Бетонные и железобетонные монолитные конструкции и работы в строительстве |  |  | 4: %; 5: 58; 7: 58; 10: -117.5 | [8 empty] | СП Бетонные и железобетонные монолитные конструкции и работы в строительстве
|  | Всего по позиции |  |  | 10: -298.41 | [10 empty] | Всего по позиции
68 | ТЕР27-07-002-01 | Устройство оснований толщиной 12 см под тротуары из кирпичного или известнякового щебня (под отмостку) |  |  | 4: 100 м2 дорожек и тротуаров; 7: 3.7 | [5 empty] | Устройство оснований толщиной 12 см под тротуары из кирпичного или известнякового щебня (под отмостку)
|  | Объем=370 / 100 | [17 empty] | Объем=370 / 100
| 1 | ОТ |  |  | 8: 266.6; 10: 986.42 | [7 empty] | ОТ
| 2 | ЭМ |  |  | 8: 322.22; 10: 1192.21 | [7 empty] | ЭМ
| 3 | в т.ч. ОТм |  |  | 8: 42.03; 10: 155.51 | [7 empty] | в т.ч. ОТм
| 4 | М |  |  | 8: 4664.38; 10: 17258.21 | [7 empty] | М
|  | ЗТ |  |  | 4: чел.-ч; 5: 26.24; 7: 97.088 | [8 empty] | ЗТ
|  | ЗТм |  |  | 4: чел.-ч; 5: 3.17; 7: 11.729 | [8 empty] | ЗТм
|  | Итого по расценке |  |  | 8: 5253.2; 10: 19436.84 | [9 empty] | Итого по расценке
68.1 | ТССЦ-408-0391 | Щебень известняковый для строительных работ марки 600 фракции: 5-10 мм |  |  | 4: м3; 5: -17.4; 7: -64.38; 8: 267.84; 10: -17243.54 | [11 empty] | Щебень известняковый для строительных работ марки 600 фракции: 5-10 мм
68.2 | 409-0052 | Щебень шлаковый для дорожного строительства, фракция: 5-10 мм, марка 1000 (10 см. коэф уплотн 1,26 по ТЧ 27, прил.27.2) |  |  | 4: м3; 5: 12.6; 7: 46.62; 8: 111.89; 10: 5216.31 | [11 empty] | Щебень шлаковый для дорожного строительства, фракция: 5-10 мм, марка 1000 (10 см. коэф уплотн 1,26 по ТЧ 27, прил.27.2)
|  | ФОТ |  |  | 10: 1141.93 | [8 empty] | ФОТ
| Приказ № 812/пр от 21.12.2020 Прил. п.21 (в ред. пр. № 636/пр от 02.09.2021) | НР Автомобильные дороги |  |  | 4: %; 5: 147; 7: 147; 10: 1678.64 | [8 empty] | НР Автомобильные дороги
| Приказ № 774/пр от 11.12.2020 Прил. п.21 | СП Автомобильные дороги |  |  | 4: %; 5: 95; 7: 95; 10: 1084.83 | [8 empty] | СП Автомобильные дороги
|  | Всего по позиции |  |  | 10: 10173.08 | [10 empty] | Всего по позиции
69 | ТЕР27-07-002-02 | На каждый 1 см изменения толщины оснований добавлять или исключать к расценке 27-07-002-01 (до толщ.10 см) только работа |  |  | 4: 100 м2 дорожек и тротуаров; 7: -3.7 | [5 empty] | На каждый 1 см изменения толщины оснований добавлять или исключать к расценке 27-07-002-01 (до толщ.10 см) только работа
|  | Объем=-370 / 100 | [17 empty] | Объем=-370 / 100
|  | до толщ.10 см ПЗ=2 (ОЗП=2; ЭМ=2 к расх.; ЗПМ=2; МАТ=2 к расх.; ТЗ=2; ТЗМ=2) | [24 empty] | до толщ.10 см ПЗ=2 (ОЗП=2; ЭМ=2 к расх.; ЗПМ=2; МАТ=2 к расх.; ТЗ=2; ТЗМ=2)
| 1 | ОТ |  |  | 8: 5.49; 9: 2; 10: -40.63 | [7 empty] | ОТ
| 2 | ЭМ |  |  | 8: 8.53; 9: 2; 10: -63.12 | [7 empty] | ЭМ
| 3 | в т.ч. ОТм |  |  | 8: 1.21; 9: 2; 10: -8.95 | [7 empty] | в т.ч. ОТм
| 4 | М |  |  | 8: 401.76; 9: 2; 10: -2973.02 | [7 empty] | М
|  | ЗТ |  |  | 4: чел.-ч; 5: 0.54; 6: 2; 7: -3.996 | [8 empty] | ЗТ
|  | ЗТм |  |  | 4: чел.-ч; 5: 0.1; 6: 2; 7: -0.74 | [8 empty] | ЗТм
|  | Итого по расценке |  |  | 8: 415.78; 10: -3076.77 | [9 empty] | Итого по расценке
69.1 | ТССЦ-408-0391 | Щебень известняковый для строительных работ марки 600 фракции: 5-10 мм |  |  | м3 | 1.5 | 2 | -11.1 | 267.84 |  | -2973.02 | [13 empty] | Щебень известняковый для строительных работ марки 600 фракции: 5-10 мм
|  | ФОТ |  |  | 10: -49.58 | [8 empty] | ФОТ
| Приказ № 812/пр от 21.12.2020 Прил. п.21 (в ред. пр. № 636/пр от 02.09.2021) | НР Автомобильные дороги |  |  | 4: %; 5: 147; 7: 147; 10: -72.88 | [8 empty] | НР Автомобильные дороги
| Приказ № 774/пр от 11.12.2020 Прил. п.21 | СП Автомобильные дороги |  |  | 4: %; 5: 95; 7: 95; 10: -47.1 | [8 empty] | СП Автомобильные дороги
|  | Всего по позиции |  |  | 10: -6169.77 | [10 empty] | Всего по позиции
70 | ТЕР27-07-001-04 прим. | Устройство асфальтобетонных покрытий дорожек и тротуаров двухслойных: верхний слой из песчаной асфальтобетонной смеси толщиной 3 см |  |  | 4: 100 м2 покрытия; 7: 3.7 | [5 empty] | Устройство асфальтобетонных покрытий дорожек и тротуаров двухслойных: верхний слой из песчаной асфальтобетонной смеси толщиной 3 см
|  | Объем=370 / 100 | [17 empty] | Объем=370 / 100
| 1 | ОТ |  |  | 8: 118.03; 10: 436.71 | [7 empty] | ОТ
| 2 | ЭМ |  |  | 8: 73.39; 10: 271.54 | [7 empty] | ЭМ
| 3 | в т.ч. ОТм |  |  | 8: 0.32; 10: 1.18 | [7 empty] | в т.ч. ОТм
| 4 | М |  |  | 8: 4053.01; 10: 14996.14 | [7 empty] | М
|  | ЗТ |  |  | 4: чел.-ч; 5: 10.21; 7: 37.777 | [8 empty] | ЗТ
|  | ЗТм |  |  | 4: чел.-ч; 5: 0.02; 7: 0.074 | [8 empty] | ЗТм
|  | Итого по расценке |  |  | 8: 4244.43; 10: 15704.39 | [9 empty] | Итого по расценке
70.1 | ТССЦ-410-0054 | Асфальт литой: для покрытий тротуаров тип II (жесткий) |  |  | 4: т; 5: -7.14; 7: -26.418; 8: 551.88; 10: -14579.57 | [11 empty] | Асфальт литой: для покрытий тротуаров тип II (жесткий)
70.2 | ТССЦ-410-0006 | Смеси асфальтобетонные дорожные, аэродромные и асфальтобетон (горячие для плотного асфальтобетона мелко и крупнозернистые, песчаные), марка II, тип Б норма по ТЕР 27-7-1-1 с корректировкой толщины) (7,14+2*1,21)*S |  |  | 4: т; 5: 9.56; 7: 35.372; 8: 570.7; 10: 20186.8 | [11 empty] | Смеси асфальтобетонные дорожные, аэродромные и асфальтобетон (горячие для плотного асфальтобетона мелко и крупнозернистые, песчаные), марка II, тип Б норма по ТЕР 27-7-1-1 с корректировкой толщины) (7,14+2*1,21)*S
|  | ФОТ |  |  | 10: 437.89 | [8 empty] | ФОТ
| Приказ № 812/пр от 21.12.2020 Прил. п.21.1 | НР Устройство покрытий дорожек, тротуаров, мостовых и площадок и прочее |  |  | 4: %; 5: 113; 7: 113; 10: 494.82 | [8 empty] | НР Устройство покрытий дорожек, тротуаров, мостовых и площадок и прочее
| Приказ № 774/пр от 11.12.2020 Прил. п.21.1 | СП Устройство покрытий дорожек, тротуаров, мостовых и площадок и прочее |  |  | 4: %; 5: 77; 7: 77; 10: 337.18 | [8 empty] | СП Устройство покрытий дорожек, тротуаров, мостовых и площадок и прочее
|  | Всего по позиции |  |  | 10: 22143.62 | [10 empty] | Всего по позиции
71 | ТЕР27-07-001-02 прим. к ТЕР27-7-1-4 | На каждые 0,5 см изменения толщины покрытия добавлять к расценке 27-07-001-01 |  |  | 4: 100 м2 покрытия; 7: 3.7 | [5 empty] | На каждые 0,5 см изменения толщины покрытия добавлять к расценке 27-07-001-01
|  | Объем=370 / 100 | [17 empty] | Объем=370 / 100
|  | до толщ. 4 см ПЗ=2 (ОЗП=2; ЭМ=2 к расх.; ЗПМ=2; МАТ=2 к расх.; ТЗ=2; ТЗМ=2) | [24 empty] | до толщ. 4 см ПЗ=2 (ОЗП=2; ЭМ=2 к расх.; ЗПМ=2; МАТ=2 к расх.; ТЗ=2; ТЗМ=2)
| 1 | ОТ |  |  | 8: 25.89; 9: 2; 10: 191.59 | [7 empty] | ОТ
| 2 | ЭМ |  |  | 8: 11.75; 9: 2; 10: 86.95 | [7 empty] | ЭМ
| 4 | М |  |  | 8: 667.77; 9: 2; 10: 4941.5 | [7 empty] | М
|  | ЗТ |  |  | 4: чел.-ч; 5: 2.32; 6: 2; 7: 17.168 | [8 empty] | ЗТ
|  | Итого по расценке |  |  | 8: 705.41; 10: 5220.04 | [9 empty] | Итого по расценке
71.1 | ТССЦ-410-0054 | Асфальт литой: для покрытий тротуаров тип II (жесткий) |  |  | т | -1.21 | 2 | -8.954 | 551.88 |  | -4941.53 | [13 empty] | Асфальт литой: для покрытий тротуаров тип II (жесткий)
|  | ФОТ |  |  | 10: 191.59 | [8 empty] | ФОТ
| Приказ № 812/пр от 21.12.2020 Прил. п.21.1 | НР Устройство покрытий дорожек, тротуаров, мостовых и площадок и прочее |  |  | 4: %; 5: 113; 7: 113; 10: 216.5 | [8 empty] | НР Устройство покрытий дорожек, тротуаров, мостовых и площадок и прочее
| Приказ № 774/пр от 11.12.2020 Прил. п.21.1 | СП Устройство покрытий дорожек, тротуаров, мостовых и площадок и прочее |  |  | 4: %; 5: 77; 7: 77; 10: 147.52 | [8 empty] | СП Устройство покрытий дорожек, тротуаров, мостовых и площадок и прочее
|  | Всего по позиции |  |  | 10: 642.53 | [10 empty] | Всего по позиции
72 | ТЕР01-02-061-01 | Засыпка вручную траншей, пазух котлованов и ям, группа грунтов: 1 |  |  | 4: 100 м3 грунта; 7: 0.105 | [5 empty] | Засыпка вручную траншей, пазух котлованов и ям, группа грунтов: 1
|  | Объем=(200*0,35*0,15) / 100 | [17 empty] | Объем=(200*0,35*0,15) / 100
| 1 | ОТ |  |  | 8: 797.39; 10: 83.73 | [7 empty] | ОТ
|  | ЗТ |  |  | 4: чел.-ч; 5: 88.5; 7: 9.2925 | [8 empty] | ЗТ
|  | Итого по расценке |  |  | 8: 797.39; 10: 83.73 | [9 empty] | Итого по расценке
|  | ФОТ |  |  | 10: 83.73 | [8 empty] | ФОТ
| Приказ № 812/пр от 21.12.2020 Прил. п.1.2 | НР Земляные работы, выполняемые ручным способом |  |  | 4: %; 5: 89; 7: 89; 10: 74.52 | [8 empty] | НР Земляные работы, выполняемые ручным способом
| Приказ № 774/пр от 11.12.2020 Прил. п.1.2 | СП Земляные работы, выполняемые ручным способом |  |  | 4: %; 5: 40; 7: 40; 10: 33.49 | [8 empty] | СП Земляные работы, выполняемые ручным способом
|  | Всего по позиции |  |  | 10: 191.74 | [10 empty] | Всего по позиции
72.1 | ТССЦ-407-0013 | Земля растительная механизированной заготовки, |  |  | 4: м3; 7: 10.5; 8: 111.97; 10: 1175.69 | [5 empty] | Земля растительная механизированной заготовки,
|  | Всего по позиции |  |  | 10: 1175.69 | [10 empty] | Всего по позиции
73 | ТЕР01-02-027-04 | Планировка площадей: ручным способом, группа грунтов 1 |  |  | 4: 1000 м2 спланированной площади; 7: 0.07 | [5 empty] | Планировка площадей: ручным способом, группа грунтов 1
|  | Объем=(200*0,35) / 1000 | [17 empty] | Объем=(200*0,35) / 1000
| 1 | ОТ |  |  | 8: 1025; 10: 71.75 | [7 empty] | ОТ
|  | ЗТ |  |  | 4: чел.-ч; 5: 100; 7: 7 | [8 empty] | ЗТ
|  | Итого по расценке |  |  | 8: 1025; 10: 71.75 | [9 empty] | Итого по расценке
|  | ФОТ |  |  | 10: 71.75 | [8 empty] | ФОТ
| Приказ № 812/пр от 21.12.2020 Прил. п.1.4 | НР Земляные работы, выполняемые по другим видам работ (подготовительным, сопутствующим, укрепительным) |  |  | 4: %; 5: 89; 7: 89; 10: 63.86 | [8 empty] | НР Земляные работы, выполняемые по другим видам работ (подготовительным, сопутствующим, укрепительным)
| Приказ № 774/пр от 11.12.2020 Прил. п.1.4 | СП Земляные работы, выполняемые по другим видам работ (подготовительным, сопутствующим, укрепительным) |  |  | 4: %; 5: 41; 7: 41; 10: 29.42 | [8 empty] | СП Земляные работы, выполняемые по другим видам работ (подготовительным, сопутствующим, укрепительным)
|  | Всего по позиции |  |  | 10: 165.03 | [10 empty] | Всего по позиции
|  | Итого по разделу 4 Ремонт отмостки. Тип 3а, S=370м2 |  |  | 10: 52297.01; 12: 641684 | [14 empty] | Итого по разделу 4 Ремонт отмостки. Тип 3а, S=370м2
Раздел 5. Озеленение | [17 empty] | Раздел 5. Озеленение
74 | ТЕР47-01-046-06 | Посев газонов партерных, мавританских и обыкновенных вручную |  |  | 4: 100 м2; 7: 0.55 | [5 empty] | Посев газонов партерных, мавританских и обыкновенных вручную
|  | Объем=55 / 100 | [17 empty] | Объем=55 / 100
| 1 | ОТ |  |  | 8: 60.86; 10: 33.47 | [7 empty] | ОТ
| 2 | ЭМ |  |  | 8: 479.28; 10: 263.6 | [7 empty] | ЭМ
| 3 | в т.ч. ОТм |  |  | 8: 38.17; 10: 20.99 | [7 empty] | в т.ч. ОТм
| 4 | М |  |  | 8: 312.3; 10: 171.77 | [7 empty] | М
|  | ЗТ |  |  | 4: чел.-ч; 5: 5.99; 7: 3.2945 | [8 empty] | ЗТ
|  | ЗТм |  |  | 4: чел.-ч; 5: 2.74; 7: 1.507 | [8 empty] | ЗТм
|  | Итого по расценке |  |  | 8: 852.44; 10: 468.84 | [9 empty] | Итого по расценке
|  | ФОТ |  |  | 10: 54.46 | [8 empty] | ФОТ
| Приказ № 812/пр от 21.12.2020 Прил. п.41 | НР Озеленение. Защитные лесонасаждения |  |  | 4: %; 5: 103; 7: 103; 10: 56.09 | [8 empty] | НР Озеленение. Защитные лесонасаждения
| Приказ № 774/пр от 11.12.2020 Прил. п.41 | СП Озеленение. Защитные лесонасаждения |  |  | 4: %; 5: 72; 7: 72; 10: 39.21 | [8 empty] | СП Озеленение. Защитные лесонасаждения
|  | Всего по позиции |  |  | 10: 564.14 | [10 empty] | Всего по позиции
75 | ТЕР47-01-046-04 | Подготовка почвы для устройства партерного и обыкновенного газона с внесением растительной земли слоем 15 см: вручную |  |  | 4: 100 м2; 7: 0.55 | [5 empty] | Подготовка почвы для устройства партерного и обыкновенного газона с внесением растительной земли слоем 15 см: вручную
|  | Объем=55 / 100 | [17 empty] | Объем=55 / 100
| 1 | ОТ |  |  | 8: 382; 10: 210.1 | [7 empty] | ОТ
| 4 | М |  |  | 8: 1679.55; 10: 923.75 | [7 empty] | М
|  | ЗТ |  |  | 4: чел.-ч; 5: 40; 7: 22 | [8 empty] | ЗТ
|  | Итого по расценке |  |  | 8: 2061.55; 10: 1133.85 | [9 empty] | Итого по расценке
|  | ФОТ |  |  | 10: 210.1 | [8 empty] | ФОТ
| Приказ № 812/пр от 21.12.2020 Прил. п.41 | НР Озеленение. Защитные лесонасаждения |  |  | 4: %; 5: 103; 7: 103; 10: 216.4 | [8 empty] | НР Озеленение. Защитные лесонасаждения
| Приказ № 774/пр от 11.12.2020 Прил. п.41 | СП Озеленение. Защитные лесонасаждения |  |  | 4: %; 5: 72; 7: 72; 10: 151.27 | [8 empty] | СП Озеленение. Защитные лесонасаждения
|  | Всего по позиции |  |  | 10: 1501.52 | [10 empty] | Всего по позиции
|  | Итого по разделу 5 Озеленение |  |  | 10: 2065.66; 12: 25346 | [14 empty] | Итого по разделу 5 Озеленение
|  | Итоги по смете: | [26 empty] | Итоги по смете:
|  | Итого прямые затраты (справочно) |  |  | 10: 292766.33 | [16 empty] | Итого прямые затраты (справочно)
|  | в том числе: | [27 empty] | в том числе:
|  | Оплата труда рабочих |  |  | 10: 15519.16 | [16 empty] | Оплата труда рабочих
|  | Эксплуатация машин |  |  | 10: 32724.54 | [16 empty] | Эксплуатация машин
|  | в том числе оплата труда машинистов (Отм) |  |  | 10: 2024.8 | [16 empty] | в том числе оплата труда машинистов (Отм)
|  | Материалы |  |  | 10: 244522.63 | [16 empty] | Материалы
|  | Строительные работы |  |  | 10: 333077.15; 12: 4086857 | [16 empty] | Строительные работы
| 2 квартал 2022г.Письмо Минстроя РФ от 29.04.2022 № 19281-ИФ/09 (прочие) с учетом индекса дефлятора 1,043 | Строительные работы |  |  | 10: 326930.8; 11: 12.27; 12: 4011441 | [16 empty] | Строительные работы
|  | в том числе: | [27 empty] | в том числе:
|  | оплата труда |  |  | 10: 15519.16 | [16 empty] | оплата труда
|  | эксплуатация машин и механизмов |  |  | 10: 26578.19 | [16 empty] | эксплуатация машин и механизмов
|  | в том числе оплата труда машинистов (ОТм) |  |  | 10: 2024.8 | [16 empty] | в том числе оплата труда машинистов (ОТм)
|  | материалы |  |  | 10: 244522.63 | [16 empty] | материалы
|  | накладные расходы |  |  | 10: 24601.3 | [16 empty] | накладные расходы
|  | сметная прибыль |  |  | 10: 15709.52 | [16 empty] | сметная прибыль
| 2 квартал 2022г.Письмо Минстроя РФ от 29.04.2022 № 19281-ИФ/09 (прочие) с учетом индекса дефлятора 1,043 | Транспортные расходы (перевозка), относимые на стоимость строительных работ |  |  | 10: 6146.35; 11: 12.27; 12: 75416 | [16 empty] | Транспортные расходы (перевозка), относимые на стоимость строительных работ
|  | Итого ФОТ (справочно) |  |  | 10: 17543.96 | [16 empty] | Итого ФОТ (справочно)
|  | Итого накладные расходы (справочно) |  |  | 10: 24601.3 | [16 empty] | Итого накладные расходы (справочно)
|  | Итого сметная прибыль (справочно) |  |  | 10: 15709.52 | [16 empty] | Итого сметная прибыль (справочно)
|  | Пост. Коллегии Администрации и КО № 317 от 08.07.11г. - 2,14%; Приказ №421 от 04.08.2020г. п.167 2,4% |  |  | 10: 7993.85; 12: 98085 | [16 empty] | Пост. Коллегии Администрации и КО № 317 от 08.07.11г. - 2,14%; Приказ №421 от 04.08.2020г. п.167 2,4%
|  | Итого |  |  | 10: 341071; 12: 4184942 | [17 empty] | Итого
|  | Приказ №421 от 04.08.2020г. п.179 2% |  |  | 10: 6821.42; 12: 83699 | [16 empty] | Приказ №421 от 04.08.2020г. п.179 2%
|  | Итого с непредвиденными |  |  | 10: 347892.42; 12: 4268641 | [17 empty] | Итого с непредвиденными
|  | НДС 20% |  |  | 10: 69578.48; 12: 853728.2 | [18 empty] | НДС 20%
|  | ВСЕГО по смете |  |  | 10: 417470.9; 12: 5122369.2 | [19 empty] | ВСЕГО по смете
| Составил: | (Андреева Ю.В. (тел.89609185933))
[должность, подпись (инициалы, фамилия)]
Проверил:
[должность, подпись (инициалы, фамилия)]