## Книга
Приложение № 2
Утверждено приказом № 421 от 4 августа 2020 г. Минстроя РФ
СОГЛАСОВАНО: | [9 empty] | УТВЕРЖДАЮ:
"____" ________________ 202_ года | [12 empty] | "____" ________________ 202_ года
Наименование редакции сметных нормативов |  |  | «Территориальные единичные расценки на строительные и специальные строительные работы. ТЕР 81-02-2001. Кемеровская область. Изменения в территориальные единичные расценки на строительные и специальные строительные работы» | [10 empty] | «Территориальные единичные расценки на строительные и специальные строительные работы. ТЕР 81-02-2001. Кемеровская область. Изменения в территориальные единичные расценки на строительные и специальные строительные работы»
Наименование программного продукта |  |  | ГРАНД-Смета, версия 2022.1
Благоустройство дворовой территории по адресу: г.Новокузнецк, Заводской район, ул.40 лет ВЛКСМ, 66 (минимальный перечень работ) | [14 empty] | Благоустройство дворовой территории по адресу: г.Новокузнецк, Заводской район, ул.40 лет ВЛКСМ, 66 (минимальный перечень работ)
(наименование стройки)
Благоустройство дворовой территории по адресу: г.Новокузнецк, Заводской район, ул.40 лет ВЛКСМ, 66 (минимальный перечень работ) | [15 empty] | Благоустройство дворовой территории по адресу: г.Новокузнецк, Заводской район, ул.40 лет ВЛКСМ, 66 (минимальный перечень работ)
(наименование объекта капитального строительства)
ЛОКАЛЬНЫЙ СМЕТНЫЙ РАСЧЕТ (СМЕТА) № 15-22дв
Благоустройство дворовой территории по адресу: г.Новокузнецк, Заводской район, ул.40 лет ВЛКСМ, 66 (минимальный перечень работ) | [16 empty] | Благоустройство дворовой территории по адресу: г.Новокузнецк, Заводской район, ул.40 лет ВЛКСМ, 66 (минимальный перечень работ)
(наименование конструктивного решения)
Составлен | базисно-индексным | методом
Основание | проект ПЗУ МБУ НГО "ГУРТ"
(проектная и (или) иная техническая документация)
Составлен(а) в текущем (базисном) уровне цен |  |  | 2 квартал 2022 / 01.01.2000г. с учетом индекса дефлятора на 2022-2023г.(104,3%)
Сметная стоимость |  | 2995.88 | (244,16) | тыс.руб.
в том числе:
| строительных работ | 2390.25 | (194,8) | тыс.руб. |  | Средства на оплату труда рабочих | [5 empty] | (7,47) | тыс.руб.
| монтажных работ | 0 | (0) | тыс.руб. |  | Нормативные затраты труда рабочих |  |  |  |  | 733.65 |  | чел.час.
| оборудования | 0 | (0) | тыс.руб. |  | Нормативные затраты труда машинистов |  |  |  |  | 87.67 |  | чел.час.
| прочих затрат | 0 | (0) | тыс.руб. |  | Расчетный измеритель конструктивного решения
№ п/п | Обоснование | Наименование работ и затрат |  |  | Единица измерения | Количество |  |  | Сметная стоимость в базисном уровне цен (в текущем уровне цен (гр. 8) для ресурсов, отсутствующих в СНБ), руб. |  |  | Индексы | Сметная стоимость в текущем уровне цен, руб.
[6 empty] | на единицу | коэффициенты | всего с учетом коэффициентов | на единицу | коэффициенты | всего
1 | 2 | 3 |  |  | 4 | 5 | 6 | 7 | 8 | 9 | 10 | 11 | 12
Раздел 1. Восстановление дорожной одежды проезда. Тип 2, S=260м2 | [17 empty] | Раздел 1. Восстановление дорожной одежды проезда. Тип 2, S=260м2
1 | ТЕР27-03-010-02 | Разборка бортовых камней: на щебеночном основании |  |  | 4: 100 м; 7: 1.4 | [5 empty] | Разборка бортовых камней: на щебеночном основании
|  | Объем=140 / 100 | [17 empty] | Объем=140 / 100
| 1 | ОТ |  |  | 8: 544.1; 10: 761.74 | [7 empty] | ОТ
|  | ЗТ |  |  | 4: чел.-ч; 5: 56.5; 7: 79.1 | [8 empty] | ЗТ
|  | Итого по расценке |  |  | 8: 544.1; 10: 761.74 | [9 empty] | Итого по расценке
|  | ФОТ |  |  | 10: 761.74 | [8 empty] | ФОТ
| Приказ № 812/пр от 21.12.2020 Прил. п.21 (в ред. пр. № 636/пр от 02.09.2021) | НР Автомобильные дороги |  |  | 4: %; 5: 147; 7: 147; 10: 1119.76 | [8 empty] | НР Автомобильные дороги
| Приказ № 774/пр от 11.12.2020 Прил. п.21 | СП Автомобильные дороги |  |  | 4: %; 5: 95; 7: 95; 10: 723.65 | [8 empty] | СП Автомобильные дороги
|  | Всего по позиции |  |  | 10: 2605.15 | [10 empty] | Всего по позиции
1.1 | ТССЦ-509-9900 | Строительный мусор (вес 1 мп 125 кг) |  |  | 4: т; 7: 17.5 | [5 empty] | Строительный мусор (вес 1 мп 125 кг)
|  | Объем=140*0,125 | [17 empty] | Объем=140*0,125
|  | Всего по позиции |  |  | 10: 0 | [10 empty] | Всего по позиции
2 | ТЕРр68-12-8 | Снятие деформированных асфальтобетонных покрытий самоходными холодными фрезами с шириной фрезерования 500-1000 мм и толщиной слоя: до 70 мм |  |  | 4: 1000 м2 покрытия; 7: 0.26 | [5 empty] | Снятие деформированных асфальтобетонных покрытий самоходными холодными фрезами с шириной фрезерования 500-1000 мм и толщиной слоя: до 70 мм
|  | Объем=260 / 1000 | [17 empty] | Объем=260 / 1000
| 1 | ОТ |  |  | 8: 92.48; 10: 24.04 | [7 empty] | ОТ
| 2 | ЭМ |  |  | 8: 11431.43; 10: 2972.17 | [7 empty] | ЭМ
| 3 | в т.ч. ОТм |  |  | 8: 249.25; 10: 64.81 | [7 empty] | в т.ч. ОТм
|  | ЗТ |  |  | 4: чел.-ч; 5: 9.87; 7: 2.5662 | [8 empty] | ЗТ
|  | ЗТм |  |  | 4: чел.-ч; 5: 15.51; 7: 4.0326 | [8 empty] | ЗТм
|  | Итого по расценке |  |  | 8: 11523.91; 10: 2996.21 | [9 empty] | Итого по расценке
|  | ФОТ |  |  | 10: 88.85 | [8 empty] | ФОТ
| Приказ № 812/пр от 21.12.2020 Прил. п.102 | НР Благоустройство (ремонтно-строительные) |  |  | 4: %; 5: 102; 7: 102; 10: 90.63 | [8 empty] | НР Благоустройство (ремонтно-строительные)
| Приказ № 774/пр от 11.12.2020 Прил. п.102 | СП Благоустройство (ремонтно-строительные) |  |  | 4: %; 5: 54; 7: 54; 10: 47.98 | [8 empty] | СП Благоустройство (ремонтно-строительные)
|  | Всего по позиции |  |  | 10: 3134.82 | [10 empty] | Всего по позиции
2.1 | ТССЦ-410-9014 | Лом асфальтобетона |  |  | 4: т; 7: 36.04 | [5 empty] | Лом асфальтобетона
|  | Объем=260*0,07*1,98 | [17 empty] | Объем=260*0,07*1,98
|  | Всего по позиции |  |  | 10: 0 | [10 empty] | Всего по позиции
3 | ТССЦпг-01-01-01-043 | Погрузочные работы при автомобильных перевозках: мусора строительного с погрузкой экскаваторами емкостью ковша до 0,5 м3 (бортовой камень, погрузка лома асфальта учтена расценкой) |  |  | 4: 1 т груза; 7: 17.5; 8: 4.49; 10: 78.58 | [5 empty] | Погрузочные работы при автомобильных перевозках: мусора строительного с погрузкой экскаваторами емкостью ковша до 0,5 м3 (бортовой камень, погрузка лома асфальта учтена расценкой)
|  | Всего по позиции |  |  | 10: 78.58 | [10 empty] | Всего по позиции
4 | ТССЦпг-03-21-01-011 | Перевозка грузов автомобилями-самосвалами грузоподъемностью 10 т, работающих вне карьера, на расстояние: до 11 км I класс груза |  |  | 4: 1 т груза; 7: 53.54; 8: 13.55; 10: 725.47 | [5 empty] | Перевозка грузов автомобилями-самосвалами грузоподъемностью 10 т, работающих вне карьера, на расстояние: до 11 км I класс груза
|  | Объем=17,5+36,04 | [17 empty] | Объем=17,5+36,04
|  | Всего по позиции |  |  | 10: 725.47 | [10 empty] | Всего по позиции
5 | ТЕР01-01-030-06 прим. | Разработка грунта под расширение с перемещением до 10 м бульдозерами мощностью: 79 кВт (108 л.с.), группа грунтов 2/Разработка щебеночного основания под устройство проезда |  |  | 4: 1000 м3 грунта; 7: 0.0156 | [5 empty] | Разработка грунта под расширение с перемещением до 10 м бульдозерами мощностью: 79 кВт (108 л.с.), группа грунтов 2/Разработка щебеночного основания под устройство проезда
|  | Объем=(260*0,06) / 1000 | [17 empty] | Объем=(260*0,06) / 1000
| 2 | ЭМ |  |  | 8: 949.58; 10: 14.81 | [7 empty] | ЭМ
| 3 | в т.ч. ОТм |  |  | 8: 121.41; 10: 1.89 | [7 empty] | в т.ч. ОТм
|  | ЗТм |  |  | 4: чел.-ч; 5: 7.49; 7: 0.11684 | [8 empty] | ЗТм
|  | Итого по расценке |  |  | 8: 949.58; 10: 14.81 | [9 empty] | Итого по расценке
|  | ФОТ |  |  | 10: 1.89 | [8 empty] | ФОТ
| Приказ № 812/пр от 21.12.2020 Прил. п.1.1 | НР Земляные работы, выполняемые механизированным способом |  |  | 4: %; 5: 92; 7: 92; 10: 1.74 | [8 empty] | НР Земляные работы, выполняемые механизированным способом
| Приказ № 774/пр от 11.12.2020 Прил. п.1.1 | СП Земляные работы, выполняемые механизированным способом |  |  | 4: %; 5: 46; 7: 46; 10: 0.87 | [8 empty] | СП Земляные работы, выполняемые механизированным способом
|  | Всего по позиции |  |  | 10: 17.42 | [10 empty] | Всего по позиции
6 | ТССЦпг-01-01-01-036 | Погрузочные работы при автомобильных перевозках: гравия (выгрузка учитывает перемещение транспортерами) (ТЧ 1, прил. 1.1, п.41а) |  |  | 4: 1 т груза; 7: 27.3; 8: 4.49; 10: 122.58 | [5 empty] | Погрузочные работы при автомобильных перевозках: гравия (выгрузка учитывает перемещение транспортерами) (ТЧ 1, прил. 1.1, п.41а)
|  | Объем=260*0,06*1,75 | [17 empty] | Объем=260*0,06*1,75
|  | Всего по позиции |  |  | 10: 122.58 | [10 empty] | Всего по позиции
7 | ТССЦпг-03-21-01-011 | Перевозка грузов автомобилями-самосвалами грузоподъемностью 10 т, работающих вне карьера, на расстояние: до 11 км I класс груза |  |  | 4: 1 т груза; 7: 27.3; 8: 13.55; 10: 369.92 | [5 empty] | Перевозка грузов автомобилями-самосвалами грузоподъемностью 10 т, работающих вне карьера, на расстояние: до 11 км I класс груза
|  | Объем=260*0,06*1,75 | [17 empty] | Объем=260*0,06*1,75
|  | Всего по позиции |  |  | 10: 369.92 | [10 empty] | Всего по позиции
8 | ТЕР27-04-001-03 | Устройство подстилающих и выравнивающих слоев оснований: из шлака доменного отвального сталеплавильного (5 см) |  |  | 4: 100 м3 материала основания (в плотном теле); 7: 0.13 | [5 empty] | Устройство подстилающих и выравнивающих слоев оснований: из шлака доменного отвального сталеплавильного (5 см)
|  | Объем=(260*0,05) / 100 | [17 empty] | Объем=(260*0,05) / 100
| 1 | ОТ |  |  | 8: 121.95; 10: 15.85 | [7 empty] | ОТ
| 2 | ЭМ |  |  | 8: 4465.64; 10: 580.53 | [7 empty] | ЭМ
| 3 | в т.ч. ОТм |  |  | 8: 478.22; 10: 62.17 | [7 empty] | в т.ч. ОТм
| 4 | М |  |  | 8: 29.5; 10: 3.84 | [7 empty] | М
|  | ЗТ |  |  | 4: чел.-ч; 5: 12.77; 7: 1.6601 | [8 empty] | ЗТ
|  | ЗТм |  |  | 4: чел.-ч; 5: 29.74; 7: 3.8662 | [8 empty] | ЗТм
|  | Итого по расценке |  |  | 8: 4617.09; 10: 600.22 | [9 empty] | Итого по расценке
8.1 | 409-0052 | Щебень шлаковый для дорожного строительства, фракция: 5-10 мм, марка 1000 (коэф уплотн 1,26 по ТЧ 27, прил.27.2) |  |  | 4: м3; 5: 126; 7: 16.38; 8: 111.89; 10: 1832.76 | [11 empty] | Щебень шлаковый для дорожного строительства, фракция: 5-10 мм, марка 1000 (коэф уплотн 1,26 по ТЧ 27, прил.27.2)
|  | ФОТ |  |  | 10: 78.02 | [8 empty] | ФОТ
| Приказ № 812/пр от 21.12.2020 Прил. п.21 (в ред. пр. № 636/пр от 02.09.2021) | НР Автомобильные дороги |  |  | 4: %; 5: 147; 7: 147; 10: 114.69 | [8 empty] | НР Автомобильные дороги
| Приказ № 774/пр от 11.12.2020 Прил. п.21 | СП Автомобильные дороги |  |  | 4: %; 5: 95; 7: 95; 10: 74.12 | [8 empty] | СП Автомобильные дороги
|  | Всего по позиции |  |  | 10: 2621.79 | [10 empty] | Всего по позиции
9 | ТЕР27-06-020-08 | Устройство покрытия толщиной 4 см из горячих асфальтобетонных смесей пористых мелкозернистых, плотность каменных материалов: 2,5-2,9 т/м3 |  |  | 4: 1000 м2 покрытия; 7: 0.26 | [5 empty] | Устройство покрытия толщиной 4 см из горячих асфальтобетонных смесей пористых мелкозернистых, плотность каменных материалов: 2,5-2,9 т/м3
|  | Объем=260 / 1000 | [17 empty] | Объем=260 / 1000
| 1 | ОТ |  |  | 8: 442.75; 10: 115.12 | [7 empty] | ОТ
| 2 | ЭМ |  |  | 8: 2777.78; 10: 722.22 | [7 empty] | ЭМ
| 3 | в т.ч. ОТм |  |  | 8: 315.72; 10: 82.09 | [7 empty] | в т.ч. ОТм
| 4 | М |  |  | 8: 369.04; 10: 95.95 | [7 empty] | М
|  | ЗТ |  |  | 4: чел.-ч; 5: 38.3; 7: 9.958 | [8 empty] | ЗТ
|  | ЗТм |  |  | 4: чел.-ч; 5: 19.1; 7: 4.966 | [8 empty] | ЗТм
|  | Итого по расценке |  |  | 8: 3589.57; 10: 933.29 | [9 empty] | Итого по расценке
9.1 | ТССЦ-410-0022 | Смеси асфальтобетонные дорожные, аэродромные и асфальтобетон (горячие для пористого асфальтобетона щебеночные и гравийные), марка: II |  |  | 4: т; 5: 93.7; 7: 24.362; 8: 518.6; 10: 12634.13 | [11 empty] | Смеси асфальтобетонные дорожные, аэродромные и асфальтобетон (горячие для пористого асфальтобетона щебеночные и гравийные), марка: II
|  | ФОТ |  |  | 10: 197.21 | [8 empty] | ФОТ
| Приказ № 812/пр от 21.12.2020 Прил. п.21 (в ред. пр. № 636/пр от 02.09.2021) | НР Автомобильные дороги |  |  | 4: %; 5: 147; 7: 147; 10: 289.9 | [8 empty] | НР Автомобильные дороги
| Приказ № 774/пр от 11.12.2020 Прил. п.21 | СП Автомобильные дороги |  |  | 4: %; 5: 95; 7: 95; 10: 187.35 | [8 empty] | СП Автомобильные дороги
|  | Всего по позиции |  |  | 10: 14044.67 | [10 empty] | Всего по позиции
10 | ТЕР27-06-026-01 | Розлив вяжущих материалов (на щебеночную основу СНИП 3.06.03-85 п.10.17 расход 0,5 кг/м2) |  |  | 4: 1 т; 7: 0.13 | [5 empty] | Розлив вяжущих материалов (на щебеночную основу СНИП 3.06.03-85 п.10.17 расход 0,5 кг/м2)
|  | Объем=260*0,5/1000 | [17 empty] | Объем=260*0,5/1000
| 2 | ЭМ |  |  | 8: 49.08; 10: 6.38 | [7 empty] | ЭМ
| 3 | в т.ч. ОТм |  |  | 8: 8.59; 10: 1.12 | [7 empty] | в т.ч. ОТм
| 4 | М |  |  | 8: 1932.69; 10: 251.25 | [7 empty] | М
|  | ЗТм |  |  | 4: чел.-ч; 5: 0.66; 7: 0.0858 | [8 empty] | ЗТм
|  | Итого по расценке |  |  | 8: 1981.77; 10: 257.63 | [9 empty] | Итого по расценке
|  | ФОТ |  |  | 10: 1.12 | [8 empty] | ФОТ
| Приказ № 812/пр от 21.12.2020 Прил. п.21 (в ред. пр. № 636/пр от 02.09.2021) | НР Автомобильные дороги |  |  | 4: %; 5: 147; 7: 147; 10: 1.65 | [8 empty] | НР Автомобильные дороги
| Приказ № 774/пр от 11.12.2020 Прил. п.21 | СП Автомобильные дороги |  |  | 4: %; 5: 95; 7: 95; 10: 1.06 | [8 empty] | СП Автомобильные дороги
|  | Всего по позиции |  |  | 10: 260.34 | [10 empty] | Всего по позиции
11 | ТЕР27-06-020-01 | Устройство покрытия толщиной 4 см из горячих асфальтобетонных смесей плотных мелкозернистых типа АБВ, плотность каменных материалов: 2,5-2,9 т/м3 (верхний слой) |  |  | 4: 1000 м2 покрытия; 7: 0.26 | [5 empty] | Устройство покрытия толщиной 4 см из горячих асфальтобетонных смесей плотных мелкозернистых типа АБВ, плотность каменных материалов: 2,5-2,9 т/м3 (верхний слой)
|  | Объем=260 / 1000 | [17 empty] | Объем=260 / 1000
| 1 | ОТ |  |  | 8: 442.75; 10: 115.12 | [7 empty] | ОТ
| 2 | ЭМ |  |  | 8: 2769.94; 10: 720.18 | [7 empty] | ЭМ
| 3 | в т.ч. ОТм |  |  | 8: 315.39; 10: 82 | [7 empty] | в т.ч. ОТм
| 4 | М |  |  | 8: 225.21; 10: 58.55 | [7 empty] | М
|  | ЗТ |  |  | 4: чел.-ч; 5: 38.3; 7: 9.958 | [8 empty] | ЗТ
|  | ЗТм |  |  | 4: чел.-ч; 5: 19.08; 7: 4.9608 | [8 empty] | ЗТм
|  | Итого по расценке |  |  | 8: 3437.9; 10: 893.85 | [9 empty] | Итого по расценке
11.1 | ТССЦ-410-0006 | Смеси асфальтобетонные дорожные, аэродромные и асфальтобетон (горячие для плотного асфальтобетона мелко и крупнозернистые, песчаные), марка II, тип Б |  |  | 4: т; 5: 96.6; 7: 25.116; 8: 570.7; 10: 14333.7 | [11 empty] | Смеси асфальтобетонные дорожные, аэродромные и асфальтобетон (горячие для плотного асфальтобетона мелко и крупнозернистые, песчаные), марка II, тип Б
|  | ФОТ |  |  | 10: 197.12 | [8 empty] | ФОТ
| Приказ № 812/пр от 21.12.2020 Прил. п.21 (в ред. пр. № 636/пр от 02.09.2021) | НР Автомобильные дороги |  |  | 4: %; 5: 147; 7: 147; 10: 289.77 | [8 empty] | НР Автомобильные дороги
| Приказ № 774/пр от 11.12.2020 Прил. п.21 | СП Автомобильные дороги |  |  | 4: %; 5: 95; 7: 95; 10: 187.26 | [8 empty] | СП Автомобильные дороги
|  | Всего по позиции |  |  | 10: 15704.58 | [10 empty] | Всего по позиции
12 | ТЕР27-04-001-03 | Устройство подстилающих и выравнивающих слоев оснований: из шлака доменного отвального сталеплавильного (под установку дорожных бордюров В=30см, H=15см) |  |  | 4: 100 м3 материала основания (в плотном теле); 7: 0.036 | [5 empty] | Устройство подстилающих и выравнивающих слоев оснований: из шлака доменного отвального сталеплавильного (под установку дорожных бордюров В=30см, H=15см)
|  | Объем=(80*0,3*0,15) / 100 | [17 empty] | Объем=(80*0,3*0,15) / 100
| 1 | ОТ |  |  | 8: 121.95; 10: 4.39 | [7 empty] | ОТ
| 2 | ЭМ |  |  | 8: 4465.64; 10: 160.76 | [7 empty] | ЭМ
| 3 | в т.ч. ОТм |  |  | 8: 478.22; 10: 17.22 | [7 empty] | в т.ч. ОТм
| 4 | М |  |  | 8: 29.5; 10: 1.06 | [7 empty] | М
|  | ЗТ |  |  | 4: чел.-ч; 5: 12.77; 7: 0.45972 | [8 empty] | ЗТ
|  | ЗТм |  |  | 4: чел.-ч; 5: 29.74; 7: 1.0706 | [8 empty] | ЗТм
|  | Итого по расценке |  |  | 8: 4617.09; 10: 166.21 | [9 empty] | Итого по расценке
12.1 | 409-0052 | Щебень шлаковый для дорожного строительства, фракция: 5-10 мм, марка 1000 (коэф уплотн 1,26 по ТЧ 27, прил.27.2) толщ.15 см |  |  | 4: м3; 5: 126; 7: 4.536; 8: 111.89; 10: 507.53 | [11 empty] | Щебень шлаковый для дорожного строительства, фракция: 5-10 мм, марка 1000 (коэф уплотн 1,26 по ТЧ 27, прил.27.2) толщ.15 см
|  | ФОТ |  |  | 10: 21.61 | [8 empty] | ФОТ
| Приказ № 812/пр от 21.12.2020 Прил. п.21 (в ред. пр. № 636/пр от 02.09.2021) | НР Автомобильные дороги |  |  | 4: %; 5: 147; 7: 147; 10: 31.77 | [8 empty] | НР Автомобильные дороги
| Приказ № 774/пр от 11.12.2020 Прил. п.21 | СП Автомобильные дороги |  |  | 4: %; 5: 95; 7: 95; 10: 20.53 | [8 empty] | СП Автомобильные дороги
|  | Всего по позиции |  |  | 10: 726.04 | [10 empty] | Всего по позиции
13 | ТЕР27-07-005-05 | Резка тротуарной плитки толщиной 70 мм: угловой шлифовальной машинкой |  |  | 4: 1 м реза; 7: 6 | [5 empty] | Резка тротуарной плитки толщиной 70 мм: угловой шлифовальной машинкой
| 1 | ОТ |  |  | 8: 6.82; 10: 40.92 | [7 empty] | ОТ
| 2 | ЭМ |  |  | 8: 0.44; 10: 2.64 | [7 empty] | ЭМ
| 4 | М |  |  | 8: 10.32; 10: 61.92 | [7 empty] | М
|  | ЗТ |  |  | 4: чел.-ч; 5: 0.59; 7: 3.54 | [8 empty] | ЗТ
|  | Итого по расценке |  |  | 8: 17.58; 10: 105.48 | [9 empty] | Итого по расценке
|  | ФОТ |  |  | 10: 40.92 | [8 empty] | ФОТ
| Приказ № 812/пр от 21.12.2020 Прил. п.21.1 | НР Устройство покрытий дорожек, тротуаров, мостовых и площадок и прочее |  |  | 4: %; 5: 113; 7: 113; 10: 46.24 | [8 empty] | НР Устройство покрытий дорожек, тротуаров, мостовых и площадок и прочее
| Приказ № 774/пр от 11.12.2020 Прил. п.21.1 | СП Устройство покрытий дорожек, тротуаров, мостовых и площадок и прочее |  |  | 4: %; 5: 77; 7: 77; 10: 31.51 | [8 empty] | СП Устройство покрытий дорожек, тротуаров, мостовых и площадок и прочее
|  | Всего по позиции |  |  | 10: 183.23 | [10 empty] | Всего по позиции
14 | ТЕР27-07-005-06 | Добавлять (уменьшать) на каждые 10 мм: к расценке 27-07-005-04 |  |  | 4: 1 м реза; 7: 6 | [5 empty] | Добавлять (уменьшать) на каждые 10 мм: к расценке 27-07-005-04
|  | толщина реза камня 150 мм (150-70)/10 ПЗ=8 (ОЗП=8; ЭМ=8 к расх.; ЗПМ=8; МАТ=8 к расх.; ТЗ=8; ТЗМ=8) | [24 empty] | толщина реза камня 150 мм (150-70)/10 ПЗ=8 (ОЗП=8; ЭМ=8 к расх.; ЗПМ=8; МАТ=8 к расх.; ТЗ=8; ТЗМ=8)
| 1 | ОТ |  |  | 8: 0.27; 9: 8; 10: 12.96 | [7 empty] | ОТ
| 2 | ЭМ |  |  | 8: 1.07; 9: 8; 10: 51.36 | [7 empty] | ЭМ
| 3 | в т.ч. ОТм |  |  | 8: 0.24; 9: 8; 10: 11.52 | [7 empty] | в т.ч. ОТм
| 4 | М |  |  | 8: 2.21; 9: 8; 10: 106.08 | [7 empty] | М
|  | ЗТ |  |  | 4: чел.-ч; 5: 0.02; 6: 8; 7: 0.96 | [8 empty] | ЗТ
|  | ЗТм |  |  | 4: чел.-ч; 5: 0.02; 6: 8; 7: 0.96 | [8 empty] | ЗТм
|  | Итого по расценке |  |  | 8: 3.55; 10: 170.4 | [9 empty] | Итого по расценке
|  | ФОТ |  |  | 10: 24.48 | [8 empty] | ФОТ
| Приказ № 812/пр от 21.12.2020 Прил. п.21.1 | НР Устройство покрытий дорожек, тротуаров, мостовых и площадок и прочее |  |  | 4: %; 5: 113; 7: 113; 10: 27.66 | [8 empty] | НР Устройство покрытий дорожек, тротуаров, мостовых и площадок и прочее
| Приказ № 774/пр от 11.12.2020 Прил. п.21.1 | СП Устройство покрытий дорожек, тротуаров, мостовых и площадок и прочее |  |  | 4: %; 5: 77; 7: 77; 10: 18.85 | [8 empty] | СП Устройство покрытий дорожек, тротуаров, мостовых и площадок и прочее
|  | Всего по позиции |  |  | 10: 216.91 | [10 empty] | Всего по позиции
15 | ТЕР27-02-010-02 | Установка бортовых камней бетонных: при других видах покрытий (П-1У-0,0525м3/мп, длина 3 м) |  |  | 4: 100 м бортового камня; 7: 0.8 | [5 empty] | Установка бортовых камней бетонных: при других видах покрытий (П-1У-0,0525м3/мп, длина 3 м)
|  | Объем=80 / 100 | [17 empty] | Объем=80 / 100
| 1 | ОТ |  |  | 8: 772.97; 10: 618.38 | [7 empty] | ОТ
| 2 | ЭМ |  |  | 8: 104.2; 10: 83.36 | [7 empty] | ЭМ
| 3 | в т.ч. ОТм |  |  | 8: 11.02; 10: 8.82 | [7 empty] | в т.ч. ОТм
| 4 | М |  |  | 8: 3677.44; 10: 2941.95 | [7 empty] | М
|  | ЗТ |  |  | 4: чел.-ч; 5: 76.08; 7: 60.864 | [8 empty] | ЗТ
|  | ЗТм |  |  | 4: чел.-ч; 5: 0.68; 7: 0.544 | [8 empty] | ЗТм
|  | Итого по расценке |  |  | 8: 4554.61; 10: 3643.69 | [9 empty] | Итого по расценке
15.1 | ТССЦ-403-8126 | Камни бортовые из бетона В30 (М400) с расходом арматуры 38 кг/м3 (П-1У-0,0525м3/мп) |  |  | 4: м3; 5: 5.25; 7: 4.2; 8: 2012.95; 10: 8454.39 | [11 empty] | Камни бортовые из бетона В30 (М400) с расходом арматуры 38 кг/м3 (П-1У-0,0525м3/мп)
15.2 | ТССЦ-101-1805 | Гвозди строительные |  |  | 4: т; 5: -0.001; 7: -0.0008; 8: 10557.18; 10: -8.45 | [11 empty] | Гвозди строительные
15.3 | ТССЦ-102-0038 | Брусья необрезные хвойных пород длиной: 4-6,5 м, все ширины, толщиной 100, 125 мм, IV сорта |  |  | 4: м3; 5: -0.17; 7: -0.136; 8: 705.14; 10: -95.9 | [11 empty] | Брусья необрезные хвойных пород длиной: 4-6,5 м, все ширины, толщиной 100, 125 мм, IV сорта
15.4 | ТССЦ-401-0006 | Бетон тяжелый, класс: В15 (М200) |  |  | 4: м3; 5: -5.9; 7: -4.72; 8: 594.11; 10: -2804.2 | [11 empty] | Бетон тяжелый, класс: В15 (М200)
15.5 | ТССЦ-402-0004 | Раствор готовый кладочный цементный марки: 100 |  |  | 4: м3; 5: -0.06; 7: -0.048; 8: 696.05; 10: -33.41 | [11 empty] | Раствор готовый кладочный цементный марки: 100
|  | ФОТ |  |  | 10: 627.2 | [8 empty] | ФОТ
| Приказ № 812/пр от 21.12.2020 Прил. п.21 (в ред. пр. № 636/пр от 02.09.2021) | НР Автомобильные дороги |  |  | 4: %; 5: 147; 7: 147; 10: 921.98 | [8 empty] | НР Автомобильные дороги
| Приказ № 774/пр от 11.12.2020 Прил. п.21 | СП Автомобильные дороги |  |  | 4: %; 5: 95; 7: 95; 10: 595.84 | [8 empty] | СП Автомобильные дороги
|  | Всего по позиции |  |  | 10: 10673.94 | [10 empty] | Всего по позиции
16 | ТЕР06-01-001-01 | Устройство бетонной подготовки (вычет работы по устройству бетон подушки) |  |  | 4: 100 м3 бетона, бутобетона и железобетона в деле; 7: -0.034 | [5 empty] | Устройство бетонной подготовки (вычет работы по устройству бетон подушки)
|  | Объем=(-(4,72/1,02-0,046*80/3)) / 100 | [17 empty] | Объем=(-(4,72/1,02-0,046*80/3)) / 100
| 1 | ОТ |  |  | 8: 1686.6; 10: -57.34 | [7 empty] | ОТ
| 2 | ЭМ |  |  | 8: 2609.79; 10: -88.73 | [7 empty] | ЭМ
| 3 | в т.ч. ОТм |  |  | 8: 291.78; 10: -9.92 | [7 empty] | в т.ч. ОТм
| 4 | М |  |  | 8: 2412.9; 10: -82.04 | [7 empty] | М
|  | ЗТ |  |  | 4: чел.-ч; 5: 180; 7: -6.12 | [8 empty] | ЗТ
|  | ЗТм |  |  | 4: чел.-ч; 5: 18; 7: -0.612 | [8 empty] | ЗТм
|  | Итого по расценке |  |  | 8: 6709.29; 10: -228.11 | [9 empty] | Итого по расценке
16.1 | ТССЦ-401-0006 | Бетон тяжелый, класс В15 (М200) (для швов на стыках через 3 м 0,046м3/стык 1,02-норма расхода бетона) |  |  | 4: м3; 5: -36.7941; 7: 1.251; 8: 594.11; 10: 743.23 | [11 empty] | Бетон тяжелый, класс В15 (М200) (для швов на стыках через 3 м 0,046м3/стык 1,02-норма расхода бетона)
16.2 | ТССЦ-101-1668 | Рогожа |  |  | 4: м2; 5: 250; 7: -8.5; 8: 9.65; 10: -82.03 | [11 empty] | Рогожа
16.3 | ТССЦ-411-0001 | Вода |  |  | 4: м3; 5: 0.2; 7: -0.0068; 8: 1.98; 10: -0.01 | [11 empty] | Вода
|  | ФОТ |  |  | 10: -67.26 | [8 empty] | ФОТ
| Приказ № 812/пр от 21.12.2020 Прил. п.6 | НР Бетонные и железобетонные монолитные конструкции и работы в строительстве |  |  | 4: %; 5: 102; 7: 102; 10: -68.61 | [8 empty] | НР Бетонные и железобетонные монолитные конструкции и работы в строительстве
| Приказ № 774/пр от 11.12.2020 Прил. п.6 | СП Бетонные и железобетонные монолитные конструкции и работы в строительстве |  |  | 4: %; 5: 58; 7: 58; 10: -39.01 | [8 empty] | СП Бетонные и железобетонные монолитные конструкции и работы в строительстве
|  | Всего по позиции |  |  | 10: 325.46 | [10 empty] | Всего по позиции
17 | ТЕР01-02-061-01 | Засыпка вручную траншей, пазух котлованов и ям, группа грунтов: 1 |  |  | 4: 100 м3 грунта; 7: 0.042 | [5 empty] | Засыпка вручную траншей, пазух котлованов и ям, группа грунтов: 1
|  | Объем=(80*0,35*0,15) / 100 | [17 empty] | Объем=(80*0,35*0,15) / 100
| 1 | ОТ |  |  | 8: 797.39; 10: 33.49 | [7 empty] | ОТ
|  | ЗТ |  |  | 4: чел.-ч; 5: 88.5; 7: 3.717 | [8 empty] | ЗТ
|  | Итого по расценке |  |  | 8: 797.39; 10: 33.49 | [9 empty] | Итого по расценке
|  | ФОТ |  |  | 10: 33.49 | [8 empty] | ФОТ
| Приказ № 812/пр от 21.12.2020 Прил. п.1.2 | НР Земляные работы, выполняемые ручным способом |  |  | 4: %; 5: 89; 7: 89; 10: 29.81 | [8 empty] | НР Земляные работы, выполняемые ручным способом
| Приказ № 774/пр от 11.12.2020 Прил. п.1.2 | СП Земляные работы, выполняемые ручным способом |  |  | 4: %; 5: 40; 7: 40; 10: 13.4 | [8 empty] | СП Земляные работы, выполняемые ручным способом
|  | Всего по позиции |  |  | 10: 76.7 | [10 empty] | Всего по позиции
17.1 | ТССЦ-407-0013 | Земля растительная механизированной заготовки, |  |  | 4: м3; 7: 4.2; 8: 111.97; 10: 470.27 | [5 empty] | Земля растительная механизированной заготовки,
|  | Всего по позиции |  |  | 10: 470.27 | [10 empty] | Всего по позиции
18 | ТЕР01-02-027-04 | Планировка площадей: ручным способом, группа грунтов 1 |  |  | 4: 1000 м2 спланированной площади; 7: 0.028 | [5 empty] | Планировка площадей: ручным способом, группа грунтов 1
|  | Объем=(80*0,35) / 1000 | [17 empty] | Объем=(80*0,35) / 1000
| 1 | ОТ |  |  | 8: 1025; 10: 28.7 | [7 empty] | ОТ
|  | ЗТ |  |  | 4: чел.-ч; 5: 100; 7: 2.8 | [8 empty] | ЗТ
|  | Итого по расценке |  |  | 8: 1025; 10: 28.7 | [9 empty] | Итого по расценке
|  | ФОТ |  |  | 10: 28.7 | [8 empty] | ФОТ
| Приказ № 812/пр от 21.12.2020 Прил. п.1.4 | НР Земляные работы, выполняемые по другим видам работ (подготовительным, сопутствующим, укрепительным) |  |  | 4: %; 5: 89; 7: 89; 10: 25.54 | [8 empty] | НР Земляные работы, выполняемые по другим видам работ (подготовительным, сопутствующим, укрепительным)
| Приказ № 774/пр от 11.12.2020 Прил. п.1.4 | СП Земляные работы, выполняемые по другим видам работ (подготовительным, сопутствующим, укрепительным) |  |  | 4: %; 5: 41; 7: 41; 10: 11.77 | [8 empty] | СП Земляные работы, выполняемые по другим видам работ (подготовительным, сопутствующим, укрепительным)
|  | Всего по позиции |  |  | 10: 66.01 | [10 empty] | Всего по позиции
|  | Итого по разделу 1 Восстановление дорожной одежды проезда. Тип 2, S=260м2 |  |  | 10: 52423.88 | [14 empty] | Итого по разделу 1 Восстановление дорожной одежды проезда. Тип 2, S=260м2
Раздел 2. Устройство парковки и рпсширение проезда. Тип 1, S=460м2 | [17 empty] | Раздел 2. Устройство парковки. Тип 1, S=460м2
19 | ТЕР01-01-030-06 | Разработка грунта с перемещением до 10 м бульдозерами мощностью: 79 кВт (108 л.с.), группа грунтов 2 (разработка грунта под устройство нового тротуара) |  |  | 4: 1000 м3 грунта; 7: 0.1426 | [5 empty] | Разработка грунта с перемещением до 10 м бульдозерами мощностью: 79 кВт (108 л.с.), группа грунтов 2 (разработка грунта под устройство нового тротуара)
|  | Объем=(460*0,31) / 1000 | [17 empty] | Объем=(460*0,31) / 1000
| 2 | ЭМ |  |  | 8: 949.58; 10: 135.41 | [7 empty] | ЭМ
| 3 | в т.ч. ОТм |  |  | 8: 121.41; 10: 17.31 | [7 empty] | в т.ч. ОТм
|  | ЗТм |  |  | 4: чел.-ч; 5: 7.49; 7: 1.0681 | [8 empty] | ЗТм
|  | Итого по расценке |  |  | 8: 949.58; 10: 135.41 | [9 empty] | Итого по расценке
|  | ФОТ |  |  | 10: 17.31 | [8 empty] | ФОТ
| Приказ № 812/пр от 21.12.2020 Прил. п.1.1 | НР Земляные работы, выполняемые механизированным способом |  |  | 4: %; 5: 92; 7: 92; 10: 15.93 | [8 empty] | НР Земляные работы, выполняемые механизированным способом
| Приказ № 774/пр от 11.12.2020 Прил. п.1.1 | СП Земляные работы, выполняемые механизированным способом |  |  | 4: %; 5: 46; 7: 46; 10: 7.96 | [8 empty] | СП Земляные работы, выполняемые механизированным способом
|  | Всего по позиции |  |  | 10: 159.3 | [10 empty] | Всего по позиции
20 | ТССЦпг-01-01-01-039 | Погрузочные работы при автомобильных перевозках: грунта растительного слоя (земля, перегной) |  |  | 4: 1 т груза; 7: 199.64; 8: 5.42; 10: 1082.05 | [5 empty] | Погрузочные работы при автомобильных перевозках: грунта растительного слоя (земля, перегной)
|  | Объем=460*0,31*1,4 | [17 empty] | Объем=460*0,31*1,4
|  | Всего по позиции |  |  | 10: 1082.05 | [10 empty] | Всего по позиции
21 | ТССЦпг-03-21-01-011 | Перевозка грузов автомобилями-самосвалами грузоподъемностью 10 т, работающих вне карьера, на расстояние: до 11 км I класс груза |  |  | 4: 1 т груза; 7: 199.64; 8: 13.55; 10: 2705.12 | [5 empty] | Перевозка грузов автомобилями-самосвалами грузоподъемностью 10 т, работающих вне карьера, на расстояние: до 11 км I класс груза
|  | Всего по позиции |  |  | 10: 2705.12 | [10 empty] | Всего по позиции
22 | ТЕРр68-3-1 | Валка деревьев в городских условиях: (липа, сосна, кедр, тополь) диаметром до 300 мм (ду 30 см 0,94 м3/ ствол, +15% на ветви) |  |  | 4: 1 складочный м3 кряжей; 7: 11.89 | [5 empty] | Валка деревьев в городских условиях: (липа, сосна, кедр, тополь) диаметром до 300 мм (ду 30 см 0,94 м3/ ствол, +15% на ветви)
|  | Объем=11*0,94*1,15 | [17 empty] | Объем=11*0,94*1,15
| 1 | ОТ |  |  | 8: 25.88; 10: 307.71 | [7 empty] | ОТ
| 2 | ЭМ |  |  | 8: 12.01; 10: 142.8 | [7 empty] | ЭМ
|  | ЗТ |  |  | 4: чел.-ч; 5: 2.57; 7: 30.5573 | [8 empty] | ЗТ
|  | Итого по расценке |  |  | 8: 37.89; 10: 450.51 | [9 empty] | Итого по расценке
|  | ФОТ |  |  | 10: 307.71 | [8 empty] | ФОТ
| Приказ № 812/пр от 21.12.2020 Прил. п.102 | НР Благоустройство (ремонтно-строительные) |  |  | 4: %; 5: 102; 7: 102; 10: 313.86 | [8 empty] | НР Благоустройство (ремонтно-строительные)
| Приказ № 774/пр от 11.12.2020 Прил. п.102 | СП Благоустройство (ремонтно-строительные) |  |  | 4: %; 5: 54; 7: 54; 10: 166.16 | [8 empty] | СП Благоустройство (ремонтно-строительные)
|  | Всего по позиции |  |  | 10: 930.53 | [10 empty] | Всего по позиции
22.1 | ТССЦ-509-9900 | Строительный мусор (деревья) (объемная масса 0,61 т/м3) |  |  | 4: т; 7: 7.25 | [5 empty] | Строительный мусор (деревья) (объемная масса 0,61 т/м3)
|  | Объем=11*0,94*1,15*0,61 | [17 empty] | Объем=11*0,94*1,15*0,61
|  | Всего по позиции |  |  | 10: 0 | [10 empty] | Всего по позиции
23 | ТЕР01-02-105-03 | Корчевка пней в грунтах естественного залегания корчевателями-собирателями на тракторе мощностью 79 кВт (108 л.с.) с перемещением пней до 5 м, диаметр пней: свыше 32 см |  |  | 4: 100 пней; 7: 0.11 | [5 empty] | Корчевка пней в грунтах естественного залегания корчевателями-собирателями на тракторе мощностью 79 кВт (108 л.с.) с перемещением пней до 5 м, диаметр пней: свыше 32 см
|  | Объем=11 / 100 | [17 empty] | Объем=11 / 100
| 2 | ЭМ |  |  | 8: 1086.95; 10: 119.56 | [7 empty] | ЭМ
| 3 | в т.ч. ОТм |  |  | 8: 116.08; 10: 12.77 | [7 empty] | в т.ч. ОТм
|  | ЗТм |  |  | 4: чел.-ч; 5: 6.71; 7: 0.7381 | [8 empty] | ЗТм
|  | Итого по расценке |  |  | 8: 1086.95; 10: 119.56 | [9 empty] | Итого по расценке
|  | ФОТ |  |  | 10: 12.77 | [8 empty] | ФОТ
| Приказ № 812/пр от 21.12.2020 Прил. п.1.4 | НР Земляные работы, выполняемые по другим видам работ (подготовительным, сопутствующим, укрепительным) |  |  | 4: %; 5: 89; 7: 89; 10: 11.37 | [8 empty] | НР Земляные работы, выполняемые по другим видам работ (подготовительным, сопутствующим, укрепительным)
| Приказ № 774/пр от 11.12.2020 Прил. п.1.4 | СП Земляные работы, выполняемые по другим видам работ (подготовительным, сопутствующим, укрепительным) |  |  | 4: %; 5: 41; 7: 41; 10: 5.24 | [8 empty] | СП Земляные работы, выполняемые по другим видам работ (подготовительным, сопутствующим, укрепительным)
|  | Всего по позиции |  |  | 10: 136.17 | [10 empty] | Всего по позиции
23.1 | ТССЦ-509-9900 | Строительный мусор (пни) (0,159м3/шт*0,61 т/м3) |  |  | 4: т; 7: 1.07 | [5 empty] | Строительный мусор (пни) (0,159м3/шт*0,61 т/м3)
|  | Объем=11*0,159*0,61 | [17 empty] | Объем=11*0,159*0,61
|  | Всего по позиции |  |  | 10: 0 | [10 empty] | Всего по позиции
24 | ТССЦпг-01-01-01-043 | Погрузочные работы при автомобильных перевозках: мусора строительного с погрузкой экскаваторами емкостью ковша до 0,5 м3 (пней) |  |  | 4: 1 т груза; 7: 1.07; 8: 4.49; 10: 4.8 | [5 empty] | Погрузочные работы при автомобильных перевозках: мусора строительного с погрузкой экскаваторами емкостью ковша до 0,5 м3 (пней)
|  | Всего по позиции |  |  | 10: 4.8 | [10 empty] | Всего по позиции
25 | ТССЦпг-01-01-01-007 | Погрузочные работы при автомобильных перевозках: леса круглого (от валки дерева) |  |  | 4: 1 т груза; 7: 7.25; 8: 16.79; 10: 121.73 | [5 empty] | Погрузочные работы при автомобильных перевозках: леса круглого (от валки дерева)
|  | Всего по позиции |  |  | 10: 121.73 | [10 empty] | Всего по позиции
26 | ТССЦпг-03-21-01-011 | Перевозка грузов автомобилями-самосвалами грузоподъемностью 10 т, работающих вне карьера, на расстояние: до 11 км I класс груза |  |  | 4: 1 т груза; 7: 8.32; 8: 13.55; 10: 112.74 | [5 empty] | Перевозка грузов автомобилями-самосвалами грузоподъемностью 10 т, работающих вне карьера, на расстояние: до 11 км I класс груза
|  | Объем=7,25+1,07 | [17 empty] | Объем=7,25+1,07
|  | Всего по позиции |  |  | 10: 112.74 | [10 empty] | Всего по позиции
27 | ТЕР01-02-107-01 | Засыпка ям подкоренных бульдозерами мощностью: 79 кВт (108 л.с.) |  |  | 4: 100 ям; 7: 0.11 | [5 empty] | Засыпка ям подкоренных бульдозерами мощностью: 79 кВт (108 л.с.)
|  | Объем=11 / 100 | [17 empty] | Объем=11 / 100
| 2 | ЭМ |  |  | 8: 295.4; 10: 32.49 | [7 empty] | ЭМ
| 3 | в т.ч. ОТм |  |  | 8: 37.77; 10: 4.15 | [7 empty] | в т.ч. ОТм
|  | ЗТм |  |  | 4: чел.-ч; 5: 2.33; 7: 0.2563 | [8 empty] | ЗТм
|  | Итого по расценке |  |  | 8: 295.4; 10: 32.49 | [9 empty] | Итого по расценке
|  | ФОТ |  |  | 10: 4.15 | [8 empty] | ФОТ
| Приказ № 812/пр от 21.12.2020 Прил. п.1.4 | НР Земляные работы, выполняемые по другим видам работ (подготовительным, сопутствующим, укрепительным) |  |  | 4: %; 5: 89; 7: 89; 10: 3.69 | [8 empty] | НР Земляные работы, выполняемые по другим видам работ (подготовительным, сопутствующим, укрепительным)
| Приказ № 774/пр от 11.12.2020 Прил. п.1.4 | СП Земляные работы, выполняемые по другим видам работ (подготовительным, сопутствующим, укрепительным) |  |  | 4: %; 5: 41; 7: 41; 10: 1.7 | [8 empty] | СП Земляные работы, выполняемые по другим видам работ (подготовительным, сопутствующим, укрепительным)
|  | Всего по позиции |  |  | 10: 37.88 | [10 empty] | Всего по позиции
27.1 | ТССЦ-409-0082 | Щебень шлаковый для дорожного строительства, фракция 40-70 мм, марка 1000 |  |  | 4: м3; 7: 1.749; 8: 94.86; 10: 165.91 | [5 empty] | Щебень шлаковый для дорожного строительства, фракция 40-70 мм, марка 1000
|  | Объем=0,159*11 | [17 empty] | Объем=0,159*11
|  | Всего по позиции |  |  | 10: 165.91 | [10 empty] | Всего по позиции
28 | ТЕР27-04-001-03 | Устройство подстилающих и выравнивающих слоев оснований: из шлака доменного отвального сталеплавильного/ Устройство шлакового основания из щебня доменного шлака фр. 40-70, толщина 15см |  |  | 4: 100 м3 материала основания (в плотном теле); 7: 0.69 | [5 empty] | Устройство подстилающих и выравнивающих слоев оснований: из шлака доменного отвального сталеплавильного/ Устройство шлакового основания из щебня доменного шлака фр. 40-70, толщина 15см
|  | Объем=(460*0,15) / 100 | [17 empty] | Объем=(460*0,15) / 100
| 1 | ОТ |  |  | 8: 121.95; 10: 84.15 | [7 empty] | ОТ
| 2 | ЭМ |  |  | 8: 4465.64; 10: 3081.29 | [7 empty] | ЭМ
| 3 | в т.ч. ОТм |  |  | 8: 478.22; 10: 329.97 | [7 empty] | в т.ч. ОТм
| 4 | М |  |  | 8: 29.5; 10: 20.36 | [7 empty] | М
|  | ЗТ |  |  | 4: чел.-ч; 5: 12.77; 7: 8.8113 | [8 empty] | ЗТ
|  | ЗТм |  |  | 4: чел.-ч; 5: 29.74; 7: 20.5206 | [8 empty] | ЗТм
|  | Итого по расценке |  |  | 8: 4617.09; 10: 3185.8 | [9 empty] | Итого по расценке
28.1 | 409-0082 | Щебень шлаковый для дорожного строительства, фракция: 40-70 мм, марка 1000 (коэф.упл=1,26 по тч ТЕР27 прил.27.2) |  |  | 4: м3; 5: 126; 7: 86.94; 8: 94.86; 10: 8247.13 | [11 empty] | Щебень шлаковый для дорожного строительства, фракция: 40-70 мм, марка 1000 (коэф.упл=1,26 по тч ТЕР27 прил.27.2)
|  | ФОТ |  |  | 10: 414.12 | [8 empty] | ФОТ
| Приказ № 812/пр от 21.12.2020 Прил. п.21 (в ред. пр. № 636/пр от 02.09.2021) | НР Автомобильные дороги |  |  | 4: %; 5: 147; 7: 147; 10: 608.76 | [8 empty] | НР Автомобильные дороги
| Приказ № 774/пр от 11.12.2020 Прил. п.21 | СП Автомобильные дороги |  |  | 4: %; 5: 95; 7: 95; 10: 393.41 | [8 empty] | СП Автомобильные дороги
|  | Всего по позиции |  |  | 10: 12435.1 | [10 empty] | Всего по позиции
29 | ТЕР27-04-001-03 | Устройство подстилающих и выравнивающих слоев оснований: из шлака доменного отвального сталеплавильного/ Устройство шлакового основания из щебня доменного шлака фр. 5-10, толщина 1см |  |  | 4: 100 м3 материала основания (в плотном теле); 7: 0.046 | [5 empty] | Устройство подстилающих и выравнивающих слоев оснований: из шлака доменного отвального сталеплавильного/ Устройство шлакового основания из щебня доменного шлака фр. 5-10, толщина 1см
|  | Объем=(460*0,01) / 100 | [17 empty] | Объем=(460*0,01) / 100
| 1 | ОТ |  |  | 8: 121.95; 10: 5.61 | [7 empty] | ОТ
| 2 | ЭМ |  |  | 8: 4465.64; 10: 205.42 | [7 empty] | ЭМ
| 3 | в т.ч. ОТм |  |  | 8: 478.22; 10: 22 | [7 empty] | в т.ч. ОТм
| 4 | М |  |  | 8: 29.5; 10: 1.36 | [7 empty] | М
|  | ЗТ |  |  | 4: чел.-ч; 5: 12.77; 7: 0.58742 | [8 empty] | ЗТ
|  | ЗТм |  |  | 4: чел.-ч; 5: 29.74; 7: 1.368 | [8 empty] | ЗТм
|  | Итого по расценке |  |  | 8: 4617.09; 10: 212.39 | [9 empty] | Итого по расценке
29.1 | 409-0052 | Щебень шлаковый для дорожного строительства, фракция: 5-10 мм, марка 1000 (коэф.упл=1,26 по тч ТЕР27 прил.27.2) толщ.1 см |  |  | 4: м3; 5: 126; 7: 5.796; 8: 111.89; 10: 648.51 | [11 empty] | Щебень шлаковый для дорожного строительства, фракция: 5-10 мм, марка 1000 (коэф.упл=1,26 по тч ТЕР27 прил.27.2) толщ.1 см
|  | ФОТ |  |  | 10: 27.61 | [8 empty] | ФОТ
| Приказ № 812/пр от 21.12.2020 Прил. п.21 (в ред. пр. № 636/пр от 02.09.2021) | НР Автомобильные дороги |  |  | 4: %; 5: 147; 7: 147; 10: 40.59 | [8 empty] | НР Автомобильные дороги
| Приказ № 774/пр от 11.12.2020 Прил. п.21 | СП Автомобильные дороги |  |  | 4: %; 5: 95; 7: 95; 10: 26.23 | [8 empty] | СП Автомобильные дороги
|  | Всего по позиции |  |  | 10: 927.72 | [10 empty] | Всего по позиции
30 | ТЕР27-04-001-03 | Устройство подстилающих и выравнивающих слоев оснований: из шлака доменного отвального сталеплавильного/ Устройство шлакового основания из щебня доменного шлака фр. 20-40, толщина 7см |  |  | 4: 100 м3 материала основания (в плотном теле); 7: 0.322 | [5 empty] | Устройство подстилающих и выравнивающих слоев оснований: из шлака доменного отвального сталеплавильного/ Устройство шлакового основания из щебня доменного шлака фр. 20-40, толщина 7см
|  | Объем=(460*0,07) / 100 | [17 empty] | Объем=(460*0,07) / 100
| 1 | ОТ |  |  | 8: 121.95; 10: 39.27 | [7 empty] | ОТ
| 2 | ЭМ |  |  | 8: 4465.64; 10: 1437.94 | [7 empty] | ЭМ
| 3 | в т.ч. ОТм |  |  | 8: 478.22; 10: 153.99 | [7 empty] | в т.ч. ОТм
| 4 | М |  |  | 8: 29.5; 10: 9.5 | [7 empty] | М
|  | ЗТ |  |  | 4: чел.-ч; 5: 12.77; 7: 4.1119 | [8 empty] | ЗТ
|  | ЗТм |  |  | 4: чел.-ч; 5: 29.74; 7: 9.5763 | [8 empty] | ЗТм
|  | Итого по расценке |  |  | 8: 4617.09; 10: 1486.71 | [9 empty] | Итого по расценке
30.1 | 409-0072 | Щебень шлаковый для дорожного строительства, фракция: 20-40 мм, марка 1000 (коэф.упл=1,26 по тч ТЕР27 прил.27.2) толщ. 7 см |  |  | 4: м3; 5: 126; 7: 40.572; 8: 105.16; 10: 4266.55 | [11 empty] | Щебень шлаковый для дорожного строительства, фракция: 20-40 мм, марка 1000 (коэф.упл=1,26 по тч ТЕР27 прил.27.2) толщ. 7 см
|  | ФОТ |  |  | 10: 193.26 | [8 empty] | ФОТ
| Приказ № 812/пр от 21.12.2020 Прил. п.21 (в ред. пр. № 636/пр от 02.09.2021) | НР Автомобильные дороги |  |  | 4: %; 5: 147; 7: 147; 10: 284.09 | [8 empty] | НР Автомобильные дороги
| Приказ № 774/пр от 11.12.2020 Прил. п.21 | СП Автомобильные дороги |  |  | 4: %; 5: 95; 7: 95; 10: 183.6 | [8 empty] | СП Автомобильные дороги
|  | Всего по позиции |  |  | 10: 6220.95 | [10 empty] | Всего по позиции
31 | ТЕР27-06-020-08 | Устройство покрытия толщиной 4 см из горячих асфальтобетонных смесей пористых мелкозернистых, плотность каменных материалов: 2,5-2,9 т/м3 |  |  | 4: 1000 м2 покрытия; 7: 0.46 | [5 empty] | Устройство покрытия толщиной 4 см из горячих асфальтобетонных смесей пористых мелкозернистых, плотность каменных материалов: 2,5-2,9 т/м3
|  | Объем=460 / 1000 | [17 empty] | Объем=460 / 1000
| 1 | ОТ |  |  | 8: 442.75; 10: 203.67 | [7 empty] | ОТ
| 2 | ЭМ |  |  | 8: 2777.78; 10: 1277.78 | [7 empty] | ЭМ
| 3 | в т.ч. ОТм |  |  | 8: 315.72; 10: 145.23 | [7 empty] | в т.ч. ОТм
| 4 | М |  |  | 8: 369.04; 10: 169.76 | [7 empty] | М
|  | ЗТ |  |  | 4: чел.-ч; 5: 38.3; 7: 17.618 | [8 empty] | ЗТ
|  | ЗТм |  |  | 4: чел.-ч; 5: 19.1; 7: 8.786 | [8 empty] | ЗТм
|  | Итого по расценке |  |  | 8: 3589.57; 10: 1651.21 | [9 empty] | Итого по расценке
31.1 | ТССЦ-410-0022 | Смеси асфальтобетонные дорожные, аэродромные и асфальтобетон (горячие для пористого асфальтобетона щебеночные и гравийные), марка: II |  |  | 4: т; 5: 93.7; 7: 43.102; 8: 518.6; 10: 22352.7 | [11 empty] | Смеси асфальтобетонные дорожные, аэродромные и асфальтобетон (горячие для пористого асфальтобетона щебеночные и гравийные), марка: II
|  | ФОТ |  |  | 10: 348.9 | [8 empty] | ФОТ
| Приказ № 812/пр от 21.12.2020 Прил. п.21 (в ред. пр. № 636/пр от 02.09.2021) | НР Автомобильные дороги |  |  | 4: %; 5: 147; 7: 147; 10: 512.88 | [8 empty] | НР Автомобильные дороги
| Приказ № 774/пр от 11.12.2020 Прил. п.21 | СП Автомобильные дороги |  |  | 4: %; 5: 95; 7: 95; 10: 331.46 | [8 empty] | СП Автомобильные дороги
|  | Всего по позиции |  |  | 10: 24848.25 | [10 empty] | Всего по позиции
32 | ТЕР27-06-026-01 | Розлив вяжущих материалов (на щебеночную основу СНИП 3.06.03-85 п.10.17 расход 0,5 кг/м2) |  |  | 4: 1 т; 7: 0.23 | [5 empty] | Розлив вяжущих материалов (на щебеночную основу СНИП 3.06.03-85 п.10.17 расход 0,5 кг/м2)
|  | Объем=460*0,5/1000 | [17 empty] | Объем=460*0,5/1000
| 2 | ЭМ |  |  | 8: 49.08; 10: 11.29 | [7 empty] | ЭМ
| 3 | в т.ч. ОТм |  |  | 8: 8.59; 10: 1.98 | [7 empty] | в т.ч. ОТм
| 4 | М |  |  | 8: 1932.69; 10: 444.52 | [7 empty] | М
|  | ЗТм |  |  | 4: чел.-ч; 5: 0.66; 7: 0.1518 | [8 empty] | ЗТм
|  | Итого по расценке |  |  | 8: 1981.77; 10: 455.81 | [9 empty] | Итого по расценке
|  | ФОТ |  |  | 10: 1.98 | [8 empty] | ФОТ
| Приказ № 812/пр от 21.12.2020 Прил. п.21 (в ред. пр. № 636/пр от 02.09.2021) | НР Автомобильные дороги |  |  | 4: %; 5: 147; 7: 147; 10: 2.91 | [8 empty] | НР Автомобильные дороги
| Приказ № 774/пр от 11.12.2020 Прил. п.21 | СП Автомобильные дороги |  |  | 4: %; 5: 95; 7: 95; 10: 1.88 | [8 empty] | СП Автомобильные дороги
|  | Всего по позиции |  |  | 10: 460.6 | [10 empty] | Всего по позиции
33 | ТЕР27-06-020-01 | Устройство покрытия толщиной 4 см из горячих асфальтобетонных смесей плотных мелкозернистых типа АБВ, плотность каменных материалов: 2,5-2,9 т/м3 (верхний слой) |  |  | 4: 1000 м2 покрытия; 7: 0.46 | [5 empty] | Устройство покрытия толщиной 4 см из горячих асфальтобетонных смесей плотных мелкозернистых типа АБВ, плотность каменных материалов: 2,5-2,9 т/м3 (верхний слой)
|  | Объем=460 / 1000 | [17 empty] | Объем=460 / 1000
| 1 | ОТ |  |  | 8: 442.75; 10: 203.67 | [7 empty] | ОТ
| 2 | ЭМ |  |  | 8: 2769.94; 10: 1274.17 | [7 empty] | ЭМ
| 3 | в т.ч. ОТм |  |  | 8: 315.39; 10: 145.08 | [7 empty] | в т.ч. ОТм
| 4 | М |  |  | 8: 225.21; 10: 103.6 | [7 empty] | М
|  | ЗТ |  |  | 4: чел.-ч; 5: 38.3; 7: 17.618 | [8 empty] | ЗТ
|  | ЗТм |  |  | 4: чел.-ч; 5: 19.08; 7: 8.7768 | [8 empty] | ЗТм
|  | Итого по расценке |  |  | 8: 3437.9; 10: 1581.44 | [9 empty] | Итого по расценке
33.1 | ТССЦ-410-0006 | Смеси асфальтобетонные дорожные, аэродромные и асфальтобетон (горячие для плотного асфальтобетона мелко и крупнозернистые, песчаные), марка II, тип Б |  |  | 4: т; 5: 96.6; 7: 44.436; 8: 570.7; 10: 25359.63 | [11 empty] | Смеси асфальтобетонные дорожные, аэродромные и асфальтобетон (горячие для плотного асфальтобетона мелко и крупнозернистые, песчаные), марка II, тип Б
|  | ФОТ |  |  | 10: 348.75 | [8 empty] | ФОТ
| Приказ № 812/пр от 21.12.2020 Прил. п.21 (в ред. пр. № 636/пр от 02.09.2021) | НР Автомобильные дороги |  |  | 4: %; 5: 147; 7: 147; 10: 512.66 | [8 empty] | НР Автомобильные дороги
| Приказ № 774/пр от 11.12.2020 Прил. п.21 | СП Автомобильные дороги |  |  | 4: %; 5: 95; 7: 95; 10: 331.31 | [8 empty] | СП Автомобильные дороги
|  | Всего по позиции |  |  | 10: 27785.04 | [10 empty] | Всего по позиции
34 | ТЕР27-04-001-03 | Устройство подстилающих и выравнивающих слоев оснований: из шлака доменного отвального сталеплавильного/ Устройство подстилающих слоев из щебня доменного шлака фр.5-10 под дорожные бордюры , В=30см, Н=15 см П-1У |  |  | 4: 100 м3 материала основания (в плотном теле); 7: 0.0315 | [5 empty] | Устройство подстилающих и выравнивающих слоев оснований: из шлака доменного отвального сталеплавильного/ Устройство подстилающих слоев из щебня доменного шлака фр.5-10 под дорожные бордюры , В=30см, Н=15 см П-1У
|  | Объем=(70*0,3*0,15) / 100 | [17 empty] | Объем=(70*0,3*0,15) / 100
| 1 | ОТ |  |  | 8: 121.95; 10: 3.84 | [7 empty] | ОТ
| 2 | ЭМ |  |  | 8: 4465.64; 10: 140.67 | [7 empty] | ЭМ
| 3 | в т.ч. ОТм |  |  | 8: 478.22; 10: 15.06 | [7 empty] | в т.ч. ОТм
| 4 | М |  |  | 8: 29.5; 10: 0.93 | [7 empty] | М
|  | ЗТ |  |  | 4: чел.-ч; 5: 12.77; 7: 0.40225 | [8 empty] | ЗТ
|  | ЗТм |  |  | 4: чел.-ч; 5: 29.74; 7: 0.93681 | [8 empty] | ЗТм
|  | Итого по расценке |  |  | 8: 4617.09; 10: 145.44 | [9 empty] | Итого по расценке
34.1 | 409-0052 | Щебень шлаковый для дорожного строительства, фракция: 5-10 мм, марка 1000 (коэф.упл=1,26 по тч ТЕР27 прил.27.2) толщ.15 см |  |  | 4: м3; 5: 126; 7: 3.969; 8: 111.89; 10: 444.09 | [11 empty] | Щебень шлаковый для дорожного строительства, фракция: 5-10 мм, марка 1000 (коэф.упл=1,26 по тч ТЕР27 прил.27.2) толщ.15 см
|  | ФОТ |  |  | 10: 18.9 | [8 empty] | ФОТ
| Приказ № 812/пр от 21.12.2020 Прил. п.21 (в ред. пр. № 636/пр от 02.09.2021) | НР Автомобильные дороги |  |  | 4: %; 5: 147; 7: 147; 10: 27.78 | [8 empty] | НР Автомобильные дороги
| Приказ № 774/пр от 11.12.2020 Прил. п.21 | СП Автомобильные дороги |  |  | 4: %; 5: 95; 7: 95; 10: 17.96 | [8 empty] | СП Автомобильные дороги
|  | Всего по позиции |  |  | 10: 635.27 | [10 empty] | Всего по позиции
35 | ТЕР27-02-010-02 | Установка бортовых камней бетонных: при других видах покрытий (П-1У-0,0525м3/мп, длина 3 м) |  |  | 4: 100 м бортового камня; 7: 0.7 | [5 empty] | Установка бортовых камней бетонных: при других видах покрытий (П-1У-0,0525м3/мп, длина 3 м)
|  | Объем=70 / 100 | [17 empty] | Объем=70 / 100
| 1 | ОТ |  |  | 8: 772.97; 10: 541.08 | [7 empty] | ОТ
| 2 | ЭМ |  |  | 8: 104.2; 10: 72.94 | [7 empty] | ЭМ
| 3 | в т.ч. ОТм |  |  | 8: 11.02; 10: 7.71 | [7 empty] | в т.ч. ОТм
| 4 | М |  |  | 8: 3677.44; 10: 2574.21 | [7 empty] | М
|  | ЗТ |  |  | 4: чел.-ч; 5: 76.08; 7: 53.256 | [8 empty] | ЗТ
|  | ЗТм |  |  | 4: чел.-ч; 5: 0.68; 7: 0.476 | [8 empty] | ЗТм
|  | Итого по расценке |  |  | 8: 4554.61; 10: 3188.23 | [9 empty] | Итого по расценке
35.1 | ТССЦ-403-8126 | Камни бортовые из бетона В30 (М400) с расходом арматуры 38 кг/м3 (П-1У-0,0525м3/мп,) |  |  | 4: м3; 5: 5.25; 7: 3.675; 8: 2012.95; 10: 7397.59 | [11 empty] | Камни бортовые из бетона В30 (М400) с расходом арматуры 38 кг/м3 (П-1У-0,0525м3/мп,)
35.2 | ТССЦ-101-1805 | Гвозди строительные |  |  | 4: т; 5: -0.001; 7: -0.0007; 8: 10557.18; 10: -7.39 | [11 empty] | Гвозди строительные
35.3 | ТССЦ-102-0038 | Брусья необрезные хвойных пород длиной: 4-6,5 м, все ширины, толщиной 100, 125 мм, IV сорта |  |  | 4: м3; 5: -0.17; 7: -0.119; 8: 705.14; 10: -83.91 | [11 empty] | Брусья необрезные хвойных пород длиной: 4-6,5 м, все ширины, толщиной 100, 125 мм, IV сорта
35.4 | ТССЦ-401-0006 | Бетон тяжелый, класс: В15 (М200) |  |  | 4: м3; 5: -5.9; 7: -4.13; 8: 594.11; 10: -2453.67 | [11 empty] | Бетон тяжелый, класс: В15 (М200)
35.5 | ТССЦ-402-0004 | Раствор готовый кладочный цементный марки: 100 |  |  | 4: м3; 5: -0.06; 7: -0.042; 8: 696.05; 10: -29.23 | [11 empty] | Раствор готовый кладочный цементный марки: 100
|  | ФОТ |  |  | 10: 548.79 | [8 empty] | ФОТ
| Приказ № 812/пр от 21.12.2020 Прил. п.21 (в ред. пр. № 636/пр от 02.09.2021) | НР Автомобильные дороги |  |  | 4: %; 5: 147; 7: 147; 10: 806.72 | [8 empty] | НР Автомобильные дороги
| Приказ № 774/пр от 11.12.2020 Прил. п.21 | СП Автомобильные дороги |  |  | 4: %; 5: 95; 7: 95; 10: 521.35 | [8 empty] | СП Автомобильные дороги
|  | Всего по позиции |  |  | 10: 9339.69 | [10 empty] | Всего по позиции
36 | ТЕР06-01-001-01 | Устройство бетонной подготовки (вычет работы по устройству бетон подушки) |  |  | 4: 100 м3 бетона, бутобетона и железобетона в деле; 7: -0.03 | [5 empty] | Устройство бетонной подготовки (вычет работы по устройству бетон подушки)
|  | Объем=(-(4,13/1,02-0,046*70/3)) / 100 | [17 empty] | Объем=(-(4,13/1,02-0,046*70/3)) / 100
| 1 | ОТ |  |  | 8: 1686.6; 10: -50.6 | [7 empty] | ОТ
| 2 | ЭМ |  |  | 8: 2609.79; 10: -78.29 | [7 empty] | ЭМ
| 3 | в т.ч. ОТм |  |  | 8: 291.78; 10: -8.75 | [7 empty] | в т.ч. ОТм
| 4 | М |  |  | 8: 2412.9; 10: -72.39 | [7 empty] | М
|  | ЗТ |  |  | 4: чел.-ч; 5: 180; 7: -5.4 | [8 empty] | ЗТ
|  | ЗТм |  |  | 4: чел.-ч; 5: 18; 7: -0.54 | [8 empty] | ЗТм
|  | Итого по расценке |  |  | 8: 6709.29; 10: -201.28 | [9 empty] | Итого по расценке
36.1 | ТССЦ-401-0006 | Бетон тяжелый, класс В15 (М200) (для швов на стыках через 3 м 0,046м3/стык 1,02-норма расхода бетона) |  |  | 4: м3; 5: -36.5; 7: 1.095; 8: 594.11; 10: 650.55 | [11 empty] | Бетон тяжелый, класс В15 (М200) (для швов на стыках через 3 м 0,046м3/стык 1,02-норма расхода бетона)
36.2 | ТССЦ-101-1668 | Рогожа |  |  | 4: м2; 5: 250; 7: -7.5; 8: 9.65; 10: -72.38 | [11 empty] | Рогожа
36.3 | ТССЦ-411-0001 | Вода |  |  | 4: м3; 5: 0.2; 7: -0.006; 8: 1.98; 10: -0.01 | [11 empty] | Вода
|  | ФОТ |  |  | 10: -59.35 | [8 empty] | ФОТ
| Приказ № 812/пр от 21.12.2020 Прил. п.6 | НР Бетонные и железобетонные монолитные конструкции и работы в строительстве |  |  | 4: %; 5: 102; 7: 102; 10: -60.54 | [8 empty] | НР Бетонные и железобетонные монолитные конструкции и работы в строительстве
| Приказ № 774/пр от 11.12.2020 Прил. п.6 | СП Бетонные и железобетонные монолитные конструкции и работы в строительстве |  |  | 4: %; 5: 58; 7: 58; 10: -34.42 | [8 empty] | СП Бетонные и железобетонные монолитные конструкции и работы в строительстве
|  | Всего по позиции |  |  | 10: 281.92 | [10 empty] | Всего по позиции
37 | ТЕРр68-37-2 | Регулирование высотного положения крышек колодцев с подъемом на высоту: до 10 см |  |  | 4: 1 колодец; 7: 1 | [5 empty] | Регулирование высотного положения крышек колодцев с подъемом на высоту: до 10 см
| 1 | ОТ |  |  | 8: 17.09; 10: 17.09 | [7 empty] | ОТ
| 2 | ЭМ |  |  | 8: 6.15; 10: 6.15 | [7 empty] | ЭМ
| 4 | М |  |  | 8: 95.57; 10: 95.57 | [7 empty] | М
|  | ЗТ |  |  | 4: чел.-ч; 5: 1.74; 7: 1.74 | [8 empty] | ЗТ
|  | Итого по расценке |  |  | 8: 118.81; 10: 118.81 | [9 empty] | Итого по расценке
|  | ФОТ |  |  | 10: 17.09 | [8 empty] | ФОТ
| Приказ № 812/пр от 21.12.2020 Прил. п.102 | НР Благоустройство (ремонтно-строительные) |  |  | 4: %; 5: 102; 7: 102; 10: 17.43 | [8 empty] | НР Благоустройство (ремонтно-строительные)
| Приказ № 774/пр от 11.12.2020 Прил. п.102 | СП Благоустройство (ремонтно-строительные) |  |  | 4: %; 5: 54; 7: 54; 10: 9.23 | [8 empty] | СП Благоустройство (ремонтно-строительные)
|  | Всего по позиции |  |  | 10: 145.47 | [10 empty] | Всего по позиции
37.1 | ТССЦ-101-2536 | Люки чугунные: тяжелые |  |  | 4: шт.; 7: 1; 8: 1079.46; 10: 1079.46 | [5 empty] | Люки чугунные: тяжелые
|  | Всего по позиции |  |  | 10: 1079.46 | [10 empty] | Всего по позиции
38 | ТЕР01-02-061-01 | Засыпка вручную траншей, пазух котлованов и ям, группа грунтов: 1 |  |  | 4: 100 м3 грунта; 7: 0.037 | [5 empty] | Засыпка вручную траншей, пазух котлованов и ям, группа грунтов: 1
|  | Объем=(70*0,35*0,15) / 100 | [17 empty] | Объем=(70*0,35*0,15) / 100
| 1 | ОТ |  |  | 8: 797.39; 10: 29.5 | [7 empty] | ОТ
|  | ЗТ |  |  | 4: чел.-ч; 5: 88.5; 7: 3.2745 | [8 empty] | ЗТ
|  | Итого по расценке |  |  | 8: 797.39; 10: 29.5 | [9 empty] | Итого по расценке
|  | ФОТ |  |  | 10: 29.5 | [8 empty] | ФОТ
| Приказ № 812/пр от 21.12.2020 Прил. п.1.2 | НР Земляные работы, выполняемые ручным способом |  |  | 4: %; 5: 89; 7: 89; 10: 26.26 | [8 empty] | НР Земляные работы, выполняемые ручным способом
| Приказ № 774/пр от 11.12.2020 Прил. п.1.2 | СП Земляные работы, выполняемые ручным способом |  |  | 4: %; 5: 40; 7: 40; 10: 11.8 | [8 empty] | СП Земляные работы, выполняемые ручным способом
|  | Всего по позиции |  |  | 10: 67.56 | [10 empty] | Всего по позиции
38.1 | ТССЦ-407-0013 | Земля растительная механизированной заготовки, |  |  | 4: м3; 7: 3.7; 8: 111.97; 10: 414.29 | [5 empty] | Земля растительная механизированной заготовки,
|  | Всего по позиции |  |  | 10: 414.29 | [10 empty] | Всего по позиции
39 | ТЕР01-02-027-04 | Планировка площадей: ручным способом, группа грунтов 1 |  |  | 4: 1000 м2 спланированной площади; 7: 0.0245 | [5 empty] | Планировка площадей: ручным способом, группа грунтов 1
|  | Объем=(70*0,35) / 1000 | [17 empty] | Объем=(70*0,35) / 1000
| 1 | ОТ |  |  | 8: 1025; 10: 25.11 | [7 empty] | ОТ
|  | ЗТ |  |  | 4: чел.-ч; 5: 100; 7: 2.45 | [8 empty] | ЗТ
|  | Итого по расценке |  |  | 8: 1025; 10: 25.11 | [9 empty] | Итого по расценке
|  | ФОТ |  |  | 10: 25.11 | [8 empty] | ФОТ
| Приказ № 812/пр от 21.12.2020 Прил. п.1.4 | НР Земляные работы, выполняемые по другим видам работ (подготовительным, сопутствующим, укрепительным) |  |  | 4: %; 5: 89; 7: 89; 10: 22.35 | [8 empty] | НР Земляные работы, выполняемые по другим видам работ (подготовительным, сопутствующим, укрепительным)
| Приказ № 774/пр от 11.12.2020 Прил. п.1.4 | СП Земляные работы, выполняемые по другим видам работ (подготовительным, сопутствующим, укрепительным) |  |  | 4: %; 5: 41; 7: 41; 10: 10.3 | [8 empty] | СП Земляные работы, выполняемые по другим видам работ (подготовительным, сопутствующим, укрепительным)
|  | Всего по позиции |  |  | 10: 57.76 | [10 empty] | Всего по позиции
|  | Итого по разделу 2 Устройство парковки. Тип 1, S=460м2 |  |  | 10: 90155.31 | [14 empty] | Итого по разделу 2 Устройство парковки. Тип 1, S=460м2
Раздел 3. Ремонт существующих подходов к подъездам и тротуара. Тип 3, S=101м3 | [17 empty] | Раздел 3. Ремонт существующих подходов к подъездам и тротуара. Тип 3, S=101м3
40 | ТЕР27-03-010-02 | Разборка бортовых камней: на щебеночном основании |  |  | 4: 100 м; 7: 1.1 | [5 empty] | Разборка бортовых камней: на щебеночном основании
|  | Объем=110 / 100 | [17 empty] | Объем=110 / 100
| 1 | ОТ |  |  | 8: 544.1; 10: 598.51 | [7 empty] | ОТ
|  | ЗТ |  |  | 4: чел.-ч; 5: 56.5; 7: 62.15 | [8 empty] | ЗТ
|  | Итого по расценке |  |  | 8: 544.1; 10: 598.51 | [9 empty] | Итого по расценке
|  | ФОТ |  |  | 10: 598.51 | [8 empty] | ФОТ
| Приказ № 812/пр от 21.12.2020 Прил. п.21 (в ред. пр. № 636/пр от 02.09.2021) | НР Автомобильные дороги |  |  | 4: %; 5: 147; 7: 147; 10: 879.81 | [8 empty] | НР Автомобильные дороги
| Приказ № 774/пр от 11.12.2020 Прил. п.21 | СП Автомобильные дороги |  |  | 4: %; 5: 95; 7: 95; 10: 568.58 | [8 empty] | СП Автомобильные дороги
|  | Всего по позиции |  |  | 10: 2046.9 | [10 empty] | Всего по позиции
40.1 | ТССЦ-509-9900 | Строительный мусор (вес 1 мп 50 кг) |  |  | 4: т; 7: 5.5 | [5 empty] | Строительный мусор (вес 1 мп 50 кг)
|  | Объем=110*0,05 | [17 empty] | Объем=110*0,05
|  | Всего по позиции |  |  | 10: 0 | [10 empty] | Всего по позиции
41 | ТЕРр68-13-2 | Разборка асфальтобетонных покрытий тротуаров толщиной до 4 см: с помощью молотков отбойных пневматических |  |  | 4: 1000 м2; 7: 0.101 | [5 empty] | Разборка асфальтобетонных покрытий тротуаров толщиной до 4 см: с помощью молотков отбойных пневматических
|  | Объем=101 / 1000 | [17 empty] | Объем=101 / 1000
| 1 | ОТ |  |  | 8: 577.02; 10: 58.28 | [7 empty] | ОТ
| 2 | ЭМ |  |  | 8: 1184.57; 10: 119.64 | [7 empty] | ЭМ
| 3 | в т.ч. ОТм |  |  | 8: 189.66; 10: 19.16 | [7 empty] | в т.ч. ОТм
|  | ЗТ |  |  | 4: чел.-ч; 5: 57.76; 7: 5.8338 | [8 empty] | ЗТ
|  | ЗТм |  |  | 4: чел.-ч; 5: 15.7; 7: 1.5857 | [8 empty] | ЗТм
|  | Итого по расценке |  |  | 8: 1761.59; 10: 177.92 | [9 empty] | Итого по расценке
|  | ФОТ |  |  | 10: 77.44 | [8 empty] | ФОТ
| Приказ № 812/пр от 21.12.2020 Прил. п.102 | НР Благоустройство (ремонтно-строительные) |  |  | 4: %; 5: 102; 7: 102; 10: 78.99 | [8 empty] | НР Благоустройство (ремонтно-строительные)
| Приказ № 774/пр от 11.12.2020 Прил. п.102 | СП Благоустройство (ремонтно-строительные) |  |  | 4: %; 5: 54; 7: 54; 10: 41.82 | [8 empty] | СП Благоустройство (ремонтно-строительные)
|  | Всего по позиции |  |  | 10: 298.73 | [10 empty] | Всего по позиции
41.1 | ТССЦ-509-9900 | Строительный мусор |  |  | 4: т; 7: 8 | [5 empty] | Строительный мусор
|  | Объем=101*0,04*1,98 | [17 empty] | Объем=101*0,04*1,98
|  | Всего по позиции |  |  | 10: 0 | [10 empty] | Всего по позиции
42 | ТССЦпг-01-01-01-043 | Погрузочные работы при автомобильных перевозках: мусора строительного с погрузкой экскаваторами емкостью ковша до 0,5 м3 (от разборки покрытия и бортовых камней) |  |  | 4: 1 т груза; 7: 13.5; 8: 4.49; 10: 60.62 | [5 empty] | Погрузочные работы при автомобильных перевозках: мусора строительного с погрузкой экскаваторами емкостью ковша до 0,5 м3 (от разборки покрытия и бортовых камней)
|  | Объем=5,5+8 | [17 empty] | Объем=5,5+8
|  | Всего по позиции |  |  | 10: 60.62 | [10 empty] | Всего по позиции
43 | ТЕР01-01-030-06 | Разработка грунта с перемещением до 10 м бульдозерами мощностью: 79 кВт (108 л.с.), группа грунтов 2 (Разработка щебеночного основания под устройство проезда ) |  |  | 4: 1000 м3 грунта; 7: 0.0101 | [5 empty] | Разработка грунта с перемещением до 10 м бульдозерами мощностью: 79 кВт (108 л.с.), группа грунтов 2 (Разработка щебеночного основания под устройство проезда )
|  | Объем=(101*0,1) / 1000 | [17 empty] | Объем=(101*0,1) / 1000
| 2 | ЭМ |  |  | 8: 949.58; 10: 9.59 | [7 empty] | ЭМ
| 3 | в т.ч. ОТм |  |  | 8: 121.41; 10: 1.23 | [7 empty] | в т.ч. ОТм
|  | ЗТм |  |  | 4: чел.-ч; 5: 7.49; 7: 0.075649 | [8 empty] | ЗТм
|  | Итого по расценке |  |  | 8: 949.58; 10: 9.59 | [9 empty] | Итого по расценке
|  | ФОТ |  |  | 10: 1.23 | [8 empty] | ФОТ
| Приказ № 812/пр от 21.12.2020 Прил. п.1.1 | НР Земляные работы, выполняемые механизированным способом |  |  | 4: %; 5: 92; 7: 92; 10: 1.13 | [8 empty] | НР Земляные работы, выполняемые механизированным способом
| Приказ № 774/пр от 11.12.2020 Прил. п.1.1 | СП Земляные работы, выполняемые механизированным способом |  |  | 4: %; 5: 46; 7: 46; 10: 0.57 | [8 empty] | СП Земляные работы, выполняемые механизированным способом
|  | Всего по позиции |  |  | 10: 11.29 | [10 empty] | Всего по позиции
44 | ТССЦпг-01-01-01-036 | Погрузочные работы при автомобильных перевозках: гравия (выгрузка учитывает перемещение транспортерами) (ТЧ 1, прил. 1.1, п.41а) |  |  | 4: 1 т груза; 7: 17.675; 8: 4.49; 10: 79.36 | [5 empty] | Погрузочные работы при автомобильных перевозках: гравия (выгрузка учитывает перемещение транспортерами) (ТЧ 1, прил. 1.1, п.41а)
|  | Объем=101*0,1*1,75 | [17 empty] | Объем=101*0,1*1,75
|  | Всего по позиции |  |  | 10: 79.36 | [10 empty] | Всего по позиции
45 | ТССЦпг-03-21-01-011 | Перевозка грузов автомобилями-самосвалами грузоподъемностью 10 т, работающих вне карьера, на расстояние: до 11 км I класс груза |  |  | 4: 1 т груза; 7: 31.175; 8: 13.55; 10: 422.42 | [5 empty] | Перевозка грузов автомобилями-самосвалами грузоподъемностью 10 т, работающих вне карьера, на расстояние: до 11 км I класс груза
|  | Объем=5,5+8+17,675 | [17 empty] | Объем=5,5+8+17,675
|  | Всего по позиции |  |  | 10: 422.42 | [10 empty] | Всего по позиции
46 | ТЕР27-07-002-01 | Устройство оснований толщиной 12 см под тротуары из кирпичного или известнякового щебня (под бордюры В=20 см Н=10 см) |  |  | 4: 100 м2 дорожек и тротуаров; 7: 0.22 | [5 empty] | Устройство оснований толщиной 12 см под тротуары из кирпичного или известнякового щебня (под бордюры В=20 см Н=10 см)
|  | Объем=(110*0,2) / 100 | [17 empty] | Объем=(110*0,2) / 100
| 1 | ОТ |  |  | 8: 266.6; 10: 58.65 | [7 empty] | ОТ
| 2 | ЭМ |  |  | 8: 322.22; 10: 70.89 | [7 empty] | ЭМ
| 3 | в т.ч. ОТм |  |  | 8: 42.03; 10: 9.25 | [7 empty] | в т.ч. ОТм
| 4 | М |  |  | 8: 4664.38; 10: 1026.16 | [7 empty] | М
|  | ЗТ |  |  | 4: чел.-ч; 5: 26.24; 7: 5.7728 | [8 empty] | ЗТ
|  | ЗТм |  |  | 4: чел.-ч; 5: 3.17; 7: 0.6974 | [8 empty] | ЗТм
|  | Итого по расценке |  |  | 8: 5253.2; 10: 1155.7 | [9 empty] | Итого по расценке
46.1 | ТССЦ-408-0391 | Щебень известняковый для строительных работ марки 600 фракции: 5-10 мм |  |  | 4: м3; 5: -17.4; 7: -3.828; 8: 267.84; 10: -1025.29 | [11 empty] | Щебень известняковый для строительных работ марки 600 фракции: 5-10 мм
46.2 | 409-0052 | Щебень шлаковый для дорожного строительства, фракция: 5-10 мм, марка 1000 (коэф.упл=1,26 по тч ТЕР27 прил.27.2) |  |  | 4: м3; 5: 12.6; 7: 2.772; 8: 111.89; 10: 310.16 | [11 empty] | Щебень шлаковый для дорожного строительства, фракция: 5-10 мм, марка 1000 (коэф.упл=1,26 по тч ТЕР27 прил.27.2)
|  | ФОТ |  |  | 10: 67.9 | [8 empty] | ФОТ
| Приказ № 812/пр от 21.12.2020 Прил. п.21.1 | НР Устройство покрытий дорожек, тротуаров, мостовых и площадок и прочее |  |  | 4: %; 5: 113; 7: 113; 10: 76.73 | [8 empty] | НР Устройство покрытий дорожек, тротуаров, мостовых и площадок и прочее
| Приказ № 774/пр от 11.12.2020 Прил. п.21.1 | СП Устройство покрытий дорожек, тротуаров, мостовых и площадок и прочее |  |  | 4: %; 5: 77; 7: 77; 10: 52.28 | [8 empty] | СП Устройство покрытий дорожек, тротуаров, мостовых и площадок и прочее
|  | Всего по позиции |  |  | 10: 569.58 | [10 empty] | Всего по позиции
47 | ТЕР27-07-002-02 | На каждый 1 см изменения толщины оснований добавлять или исключать к расценке 27-07-002-01 (до толщ.10см) |  |  | 4: 100 м2 дорожек и тротуаров; 7: -0.22 | [5 empty] | На каждый 1 см изменения толщины оснований добавлять или исключать к расценке 27-07-002-01 (до толщ.10см)
|  | Объем=(-110*0,2) / 100 | [17 empty] | Объем=(-110*0,2) / 100
|  | до толщ.10 см ПЗ=2 (ОЗП=2; ЭМ=2 к расх.; ЗПМ=2; МАТ=2 к расх.; ТЗ=2; ТЗМ=2) | [24 empty] | до толщ.10 см ПЗ=2 (ОЗП=2; ЭМ=2 к расх.; ЗПМ=2; МАТ=2 к расх.; ТЗ=2; ТЗМ=2)
| 1 | ОТ |  |  | 8: 5.49; 9: 2; 10: -2.42 | [7 empty] | ОТ
| 2 | ЭМ |  |  | 8: 8.53; 9: 2; 10: -3.75 | [7 empty] | ЭМ
| 3 | в т.ч. ОТм |  |  | 8: 1.21; 9: 2; 10: -0.53 | [7 empty] | в т.ч. ОТм
| 4 | М |  |  | 8: 401.76; 9: 2; 10: -176.77 | [7 empty] | М
|  | ЗТ |  |  | 4: чел.-ч; 5: 0.54; 6: 2; 7: -0.2376 | [8 empty] | ЗТ
|  | ЗТм |  |  | 4: чел.-ч; 5: 0.1; 6: 2; 7: -0.044 | [8 empty] | ЗТм
|  | Итого по расценке |  |  | 8: 415.78; 10: -182.94 | [9 empty] | Итого по расценке
47.1 | ТССЦ-408-0391 | Щебень известняковый для строительных работ марки 600 фракции: 5-10 мм |  |  | м3 | 1.5 | 2 | -0.66 | 267.84 |  | -176.77 | [13 empty] | Щебень известняковый для строительных работ марки 600 фракции: 5-10 мм
|  | ФОТ |  |  | 10: -2.95 | [8 empty] | ФОТ
| Приказ № 812/пр от 21.12.2020 Прил. п.21.1 | НР Устройство покрытий дорожек, тротуаров, мостовых и площадок и прочее |  |  | 4: %; 5: 113; 7: 113; 10: -3.33 | [8 empty] | НР Устройство покрытий дорожек, тротуаров, мостовых и площадок и прочее
| Приказ № 774/пр от 11.12.2020 Прил. п.21.1 | СП Устройство покрытий дорожек, тротуаров, мостовых и площадок и прочее |  |  | 4: %; 5: 77; 7: 77; 10: -2.27 | [8 empty] | СП Устройство покрытий дорожек, тротуаров, мостовых и площадок и прочее
|  | Всего по позиции |  |  | 10: -365.31 | [10 empty] | Всего по позиции
48 | ТЕР27-02-010-02 | Установка бортовых камней бетонных: при других видах покрытий (П-5У-0,021м3/мп, длина 3 м) |  |  | 4: 100 м бортового камня; 7: 1.1 | [5 empty] | Установка бортовых камней бетонных: при других видах покрытий (П-5У-0,021м3/мп, длина 3 м)
|  | Объем=110 / 100 | [17 empty] | Объем=110 / 100
| 1 | ОТ |  |  | 8: 772.97; 10: 850.27 | [7 empty] | ОТ
| 2 | ЭМ |  |  | 8: 104.2; 10: 114.62 | [7 empty] | ЭМ
| 3 | в т.ч. ОТм |  |  | 8: 11.02; 10: 12.12 | [7 empty] | в т.ч. ОТм
| 4 | М |  |  | 8: 3677.44; 10: 4045.18 | [7 empty] | М
|  | ЗТ |  |  | 4: чел.-ч; 5: 76.08; 7: 83.688 | [8 empty] | ЗТ
|  | ЗТм |  |  | 4: чел.-ч; 5: 0.68; 7: 0.748 | [8 empty] | ЗТм
|  | Итого по расценке |  |  | 8: 4554.61; 10: 5010.07 | [9 empty] | Итого по расценке
48.1 | ТССЦ-403-8126 | Камни бортовые из бетона В30 (М400) с расходом арматуры 38 кг/м3 (П-5У-0,021 м3/мп L=3 м) |  |  | 4: м3; 5: 2.1; 7: 2.31; 8: 2012.95; 10: 4649.91 | [11 empty] | Камни бортовые из бетона В30 (М400) с расходом арматуры 38 кг/м3 (П-5У-0,021 м3/мп L=3 м)
48.2 | ТССЦ-101-1805 | Гвозди строительные |  |  | 4: т; 5: -0.001; 7: -0.0011; 8: 10557.18; 10: -11.61 | [11 empty] | Гвозди строительные
48.3 | ТССЦ-102-0038 | Брусья необрезные хвойных пород длиной: 4-6,5 м, все ширины, толщиной 100, 125 мм, IV сорта |  |  | 4: м3; 5: -0.17; 7: -0.187; 8: 705.14; 10: -131.86 | [11 empty] | Брусья необрезные хвойных пород длиной: 4-6,5 м, все ширины, толщиной 100, 125 мм, IV сорта
48.4 | ТССЦ-401-0006 | Бетон тяжелый, класс: В15 (М200) |  |  | м3 | -5.9 | 0.86 | -5.5814 | 594.11 |  | -3315.97 | [13 empty] | Бетон тяжелый, класс: В15 (М200)
48.5 | ТССЦ-402-0004 | Раствор готовый кладочный цементный марки: 100 |  |  | 4: м3; 5: -0.06; 7: -0.066; 8: 696.05; 10: -45.94 | [11 empty] | Раствор готовый кладочный цементный марки: 100
48.6 | ТССЦ-402-0004 | Раствор готовый кладочный цементный марки: 100 |  |  | м3 | 0.06 | 0.33 | 0.02178 | 696.05 |  | 15.16 | [13 empty] | Раствор готовый кладочный цементный марки: 100
|  | ФОТ |  |  | 10: 862.39 | [8 empty] | ФОТ
| Приказ № 812/пр от 21.12.2020 Прил. п.21 (в ред. пр. № 636/пр от 02.09.2021) | НР Автомобильные дороги |  |  | 4: %; 5: 147; 7: 147; 10: 1267.71 | [8 empty] | НР Автомобильные дороги
| Приказ № 774/пр от 11.12.2020 Прил. п.21 | СП Автомобильные дороги |  |  | 4: %; 5: 95; 7: 95; 10: 819.27 | [8 empty] | СП Автомобильные дороги
|  | Всего по позиции |  |  | 10: 8256.74 | [10 empty] | Всего по позиции
49 | ТЕР06-01-001-01 | Устройство бетонной подготовки (вычет работы по устройству бетон подушки) (для швов на стыках через 3 м, норма расхода 1,02, 0,02м3/стык) |  |  | 4: 100 м3 бетона, бутобетона и железобетона в деле; 7: -0.0474 | [5 empty] | Устройство бетонной подготовки (вычет работы по устройству бетон подушки) (для швов на стыках через 3 м, норма расхода 1,02, 0,02м3/стык)
|  | Объем=(-(5,5814/1,02-0,02*110/3)) / 100 | [17 empty] | Объем=(-(5,5814/1,02-0,02*110/3)) / 100
| 1 | ОТ |  |  | 8: 1686.6; 10: -79.94 | [7 empty] | ОТ
| 2 | ЭМ |  |  | 8: 2609.79; 10: -123.7 | [7 empty] | ЭМ
| 3 | в т.ч. ОТм |  |  | 8: 291.78; 10: -13.83 | [7 empty] | в т.ч. ОТм
| 4 | М |  |  | 8: 2412.9; 10: -114.37 | [7 empty] | М
|  | ЗТ |  |  | 4: чел.-ч; 5: 180; 7: -8.532 | [8 empty] | ЗТ
|  | ЗТм |  |  | 4: чел.-ч; 5: 18; 7: -0.8532 | [8 empty] | ЗТм
|  | Итого по расценке |  |  | 8: 6709.29; 10: -318.01 | [9 empty] | Итого по расценке
49.1 | ТССЦ-401-0006 | Бетон тяжелый, класс В15 (М200) (для швов на стыках через 3 м, норма расхода 1,02, 0,02м3/1 м |  |  | 4: м3; 5: -15.7806; 7: 0.748; 8: 594.11; 10: 444.39 | [11 empty] | Бетон тяжелый, класс В15 (М200) (для швов на стыках через 3 м, норма расхода 1,02, 0,02м3/1 м
49.2 | ТССЦ-101-1668 | Рогожа |  |  | 4: м2; 5: 250; 7: -11.85; 8: 9.65; 10: -114.35 | [11 empty] | Рогожа
49.3 | ТССЦ-411-0001 | Вода |  |  | 4: м3; 5: 0.2; 7: -0.00948; 8: 1.98; 10: -0.02 | [11 empty] | Вода
|  | ФОТ |  |  | 10: -93.77 | [8 empty] | ФОТ
| Приказ № 812/пр от 21.12.2020 Прил. п.6 | НР Бетонные и железобетонные монолитные конструкции и работы в строительстве |  |  | 4: %; 5: 102; 7: 102; 10: -95.65 | [8 empty] | НР Бетонные и железобетонные монолитные конструкции и работы в строительстве
| Приказ № 774/пр от 11.12.2020 Прил. п.6 | СП Бетонные и железобетонные монолитные конструкции и работы в строительстве |  |  | 4: %; 5: 58; 7: 58; 10: -54.39 | [8 empty] | СП Бетонные и железобетонные монолитные конструкции и работы в строительстве
|  | Всего по позиции |  |  | 10: -138.03 | [10 empty] | Всего по позиции
50 | ТЕР27-04-001-03 | Устройство подстилающих и выравнивающих слоев оснований: из шлака доменного отвального сталеплавильного (10 см) |  |  | 4: 100 м3 материала основания (в плотном теле); 7: 0.101 | [5 empty] | Устройство подстилающих и выравнивающих слоев оснований: из шлака доменного отвального сталеплавильного (10 см)
|  | Объем=(101*0,1) / 100 | [17 empty] | Объем=(101*0,1) / 100
| 1 | ОТ |  |  | 8: 121.95; 10: 12.32 | [7 empty] | ОТ
| 2 | ЭМ |  |  | 8: 4465.64; 10: 451.03 | [7 empty] | ЭМ
| 3 | в т.ч. ОТм |  |  | 8: 478.22; 10: 48.3 | [7 empty] | в т.ч. ОТм
| 4 | М |  |  | 8: 29.5; 10: 2.98 | [7 empty] | М
|  | ЗТ |  |  | 4: чел.-ч; 5: 12.77; 7: 1.2898 | [8 empty] | ЗТ
|  | ЗТм |  |  | 4: чел.-ч; 5: 29.74; 7: 3.0037 | [8 empty] | ЗТм
|  | Итого по расценке |  |  | 8: 4617.09; 10: 466.33 | [9 empty] | Итого по расценке
50.1 | 409-0052 | Щебень шлаковый для дорожного строительства, фракция: 5-10 мм, марка 1000 (коэф.упл 1,26) |  |  | 4: м3; 5: 126; 7: 12.726; 8: 111.89; 10: 1423.91 | [11 empty] | Щебень шлаковый для дорожного строительства, фракция: 5-10 мм, марка 1000 (коэф.упл 1,26)
|  | ФОТ |  |  | 10: 60.62 | [8 empty] | ФОТ
| Приказ № 812/пр от 21.12.2020 Прил. п.21 (в ред. пр. № 636/пр от 02.09.2021) | НР Автомобильные дороги |  |  | 4: %; 5: 147; 7: 147; 10: 89.11 | [8 empty] | НР Автомобильные дороги
| Приказ № 774/пр от 11.12.2020 Прил. п.21 | СП Автомобильные дороги |  |  | 4: %; 5: 95; 7: 95; 10: 57.59 | [8 empty] | СП Автомобильные дороги
|  | Всего по позиции |  |  | 10: 2036.94 | [10 empty] | Всего по позиции
51 | ТЕР27-07-006-01 | Устройство покрытия дорожек и тротуаров из горячих асфальтобетонных смесей асфальтоукладчиками типа «VOGELE» малых типоразмеров толщиной слоя 4 см |  |  | 4: 1000 м2; 7: 0.101 | [5 empty] | Устройство покрытия дорожек и тротуаров из горячих асфальтобетонных смесей асфальтоукладчиками типа «VOGELE» малых типоразмеров толщиной слоя 4 см
|  | Объем=101 / 1000 | [17 empty] | Объем=101 / 1000
| 1 | ОТ |  |  | 8: 204.94; 10: 20.7 | [7 empty] | ОТ
| 2 | ЭМ |  |  | 8: 4375.98; 10: 441.97 | [7 empty] | ЭМ
| 3 | в т.ч. ОТм |  |  | 8: 126.32; 10: 12.76 | [7 empty] | в т.ч. ОТм
| 4 | М |  |  | 8: 1.82; 10: 0.18 | [7 empty] | М
|  | ЗТ |  |  | 4: чел.-ч; 5: 18.58; 7: 1.8766 | [8 empty] | ЗТ
|  | ЗТм |  |  | 4: чел.-ч; 5: 7.98; 7: 0.80598 | [8 empty] | ЗТм
|  | Итого по расценке |  |  | 8: 4582.74; 10: 462.85 | [9 empty] | Итого по расценке
51.1 | ТССЦ-410-0006 | Смеси асфальтобетонные дорожные, аэродромные и асфальтобетон (горячие для плотного асфальтобетона мелко и крупнозернистые, песчаные), марка II, тип Б норма по ТЕР 27-7-1 с корректировкой толщины)=7,14+2*1,21=9,56т/100м2 |  |  | 4: т; 5: 95.6; 7: 9.6556; 8: 570.7; 10: 5510.45 | [11 empty] | Смеси асфальтобетонные дорожные, аэродромные и асфальтобетон (горячие для плотного асфальтобетона мелко и крупнозернистые, песчаные), марка II, тип Б норма по ТЕР 27-7-1 с корректировкой толщины)=7,14+2*1,21=9,56т/100м2
51.2 | ТССЦ-101-1556 | Битумы нефтяные дорожные марки БНД-60/90, БНД 90/130 |  |  | 4: т; 5: 0.65; 7: 0.06565; 8: 1876.4; 10: 123.19 | [11 empty] | Битумы нефтяные дорожные марки БНД-60/90, БНД 90/130
|  | ФОТ |  |  | 10: 33.46 | [8 empty] | ФОТ
| Приказ № 812/пр от 21.12.2020 Прил. п.21.1 | НР Устройство покрытий дорожек, тротуаров, мостовых и площадок и прочее |  |  | 4: %; 5: 113; 7: 113; 10: 37.81 | [8 empty] | НР Устройство покрытий дорожек, тротуаров, мостовых и площадок и прочее
| Приказ № 774/пр от 11.12.2020 Прил. п.21.1 | СП Устройство покрытий дорожек, тротуаров, мостовых и площадок и прочее |  |  | 4: %; 5: 77; 7: 77; 10: 25.76 | [8 empty] | СП Устройство покрытий дорожек, тротуаров, мостовых и площадок и прочее
|  | Всего по позиции |  |  | 10: 6160.06 | [10 empty] | Всего по позиции
52 | ТЕР01-02-061-01 | Засыпка вручную траншей, пазух котлованов и ям, группа грунтов: 1 |  |  | 4: 100 м3 грунта; 7: 0.058 | [5 empty] | Засыпка вручную траншей, пазух котлованов и ям, группа грунтов: 1
|  | Объем=(110*0,35*0,15) / 100 | [17 empty] | Объем=(110*0,35*0,15) / 100
| 1 | ОТ |  |  | 8: 797.39; 10: 46.25 | [7 empty] | ОТ
|  | ЗТ |  |  | 4: чел.-ч; 5: 88.5; 7: 5.133 | [8 empty] | ЗТ
|  | Итого по расценке |  |  | 8: 797.39; 10: 46.25 | [9 empty] | Итого по расценке
|  | ФОТ |  |  | 10: 46.25 | [8 empty] | ФОТ
| Приказ № 812/пр от 21.12.2020 Прил. п.1.2 | НР Земляные работы, выполняемые ручным способом |  |  | 4: %; 5: 89; 7: 89; 10: 41.16 | [8 empty] | НР Земляные работы, выполняемые ручным способом
| Приказ № 774/пр от 11.12.2020 Прил. п.1.2 | СП Земляные работы, выполняемые ручным способом |  |  | 4: %; 5: 40; 7: 40; 10: 18.5 | [8 empty] | СП Земляные работы, выполняемые ручным способом
|  | Всего по позиции |  |  | 10: 105.91 | [10 empty] | Всего по позиции
52.1 | ТССЦ-407-0013 | Земля растительная механизированной заготовки, |  |  | 4: м3; 7: 5.8; 8: 111.97; 10: 649.43 | [5 empty] | Земля растительная механизированной заготовки,
|  | Всего по позиции |  |  | 10: 649.43 | [10 empty] | Всего по позиции
53 | ТЕР01-02-027-04 | Планировка площадей: ручным способом, группа грунтов 1 |  |  | 4: 1000 м2 спланированной площади; 7: 0.039 | [5 empty] | Планировка площадей: ручным способом, группа грунтов 1
|  | Объем=(110*0,35) / 1000 | [17 empty] | Объем=(110*0,35) / 1000
| 1 | ОТ |  |  | 8: 1025; 10: 39.98 | [7 empty] | ОТ
|  | ЗТ |  |  | 4: чел.-ч; 5: 100; 7: 3.9 | [8 empty] | ЗТ
|  | Итого по расценке |  |  | 8: 1025; 10: 39.98 | [9 empty] | Итого по расценке
|  | ФОТ |  |  | 10: 39.98 | [8 empty] | ФОТ
| Приказ № 812/пр от 21.12.2020 Прил. п.1.4 | НР Земляные работы, выполняемые по другим видам работ (подготовительным, сопутствующим, укрепительным) |  |  | 4: %; 5: 89; 7: 89; 10: 35.58 | [8 empty] | НР Земляные работы, выполняемые по другим видам работ (подготовительным, сопутствующим, укрепительным)
| Приказ № 774/пр от 11.12.2020 Прил. п.1.4 | СП Земляные работы, выполняемые по другим видам работ (подготовительным, сопутствующим, укрепительным) |  |  | 4: %; 5: 41; 7: 41; 10: 16.39 | [8 empty] | СП Земляные работы, выполняемые по другим видам работ (подготовительным, сопутствующим, укрепительным)
|  | Всего по позиции |  |  | 10: 91.95 | [10 empty] | Всего по позиции
|  | Итого по разделу 3 Ремонт существующих подходов к подъездам и тротуара. Тип 3, S=101м3 |  |  | 10: 20286.59 | [14 empty] | Итого по разделу 3 Ремонт существующих подходов к подъездам и тротуара. Тип 3, S=101м3
Раздел 4. Ремонт отмостки. Тип 3а, S=187м2 | [17 empty] | Раздел 4. Ремонт отмостки. Тип 3а, S=187м2
54 | ТЕРр68-13-2 | Разборка асфальтобетонных покрытий тротуаров толщиной до 4 см: с помощью молотков отбойных пневматических |  |  | 4: 1000 м2; 7: 0.19 | [5 empty] | Разборка асфальтобетонных покрытий тротуаров толщиной до 4 см: с помощью молотков отбойных пневматических
|  | Объем=190 / 1000 | [17 empty] | Объем=190 / 1000
| 1 | ОТ |  |  | 8: 577.02; 10: 109.63 | [7 empty] | ОТ
| 2 | ЭМ |  |  | 8: 1184.57; 10: 225.07 | [7 empty] | ЭМ
| 3 | в т.ч. ОТм |  |  | 8: 189.66; 10: 36.04 | [7 empty] | в т.ч. ОТм
|  | ЗТ |  |  | 4: чел.-ч; 5: 57.76; 7: 10.9744 | [8 empty] | ЗТ
|  | ЗТм |  |  | 4: чел.-ч; 5: 15.7; 7: 2.983 | [8 empty] | ЗТм
|  | Итого по расценке |  |  | 8: 1761.59; 10: 334.7 | [9 empty] | Итого по расценке
|  | ФОТ |  |  | 10: 145.67 | [8 empty] | ФОТ
| Приказ № 812/пр от 21.12.2020 Прил. п.102 | НР Благоустройство (ремонтно-строительные) |  |  | 4: %; 5: 102; 7: 102; 10: 148.58 | [8 empty] | НР Благоустройство (ремонтно-строительные)
| Приказ № 774/пр от 11.12.2020 Прил. п.102 | СП Благоустройство (ремонтно-строительные) |  |  | 4: %; 5: 54; 7: 54; 10: 78.66 | [8 empty] | СП Благоустройство (ремонтно-строительные)
|  | Всего по позиции |  |  | 10: 561.94 | [10 empty] | Всего по позиции
54.1 | ТССЦ-509-9900 | Строительный мусор (190м2*0,04м*1,98 т/м3) |  |  | 4: т; 7: 15.05 | [5 empty] | Строительный мусор (190м2*0,04м*1,98 т/м3)
|  | Объем=190*0,04*1,98 | [17 empty] | Объем=190*0,04*1,98
|  | Всего по позиции |  |  | 10: 0 | [10 empty] | Всего по позиции
55 | ТССЦпг-01-01-01-043 | Погрузочные работы при автомобильных перевозках: мусора строительного с погрузкой экскаваторами емкостью ковша до 0,5 м3 (мусора и бортовых камней) |  |  | 4: 1 т груза; 7: 15.05; 8: 4.49; 10: 67.57 | [5 empty] | Погрузочные работы при автомобильных перевозках: мусора строительного с погрузкой экскаваторами емкостью ковша до 0,5 м3 (мусора и бортовых камней)
|  | Всего по позиции |  |  | 10: 67.57 | [10 empty] | Всего по позиции
56 | ТССЦпг-03-21-01-015 | Перевозка грузов автомобилями-самосвалами грузоподъемностью 10 т, работающих вне карьера, на расстояние: до 15 км I класс груза |  |  | 4: 1 т груза; 7: 15.05; 8: 15.36; 10: 231.17 | [5 empty] | Перевозка грузов автомобилями-самосвалами грузоподъемностью 10 т, работающих вне карьера, на расстояние: до 15 км I класс груза
|  | Всего по позиции |  |  | 10: 231.17 | [10 empty] | Всего по позиции
Устройство гидроизоляции фундамента | [25 empty] | Устройство гидроизоляции фундамента
57 | ТЕР01-02-057-02 | Разработка грунта вручную в траншеях глубиной до 2 м без креплений с откосами, группа грунтов: 2 |  |  | 4: 100 м3 грунта; 7: 0.103 | [5 empty] | Разработка грунта вручную в траншеях глубиной до 2 м без креплений с откосами, группа грунтов: 2
|  | Объем=(165*0,25*0,25) / 100 | [17 empty] | Объем=(165*0,25*0,25) / 100
| 1 | ОТ |  |  | 8: 1442.98; 10: 148.63 | [7 empty] | ОТ
|  | ЗТ |  |  | 4: чел.-ч; 5: 154; 7: 15.862 | [8 empty] | ЗТ
|  | Итого по расценке |  |  | 8: 1442.98; 10: 148.63 | [9 empty] | Итого по расценке
|  | ФОТ |  |  | 10: 148.63 | [8 empty] | ФОТ
| Приказ № 812/пр от 21.12.2020 Прил. п.1.2 | НР Земляные работы, выполняемые ручным способом |  |  | 4: %; 5: 89; 7: 89; 10: 132.28 | [8 empty] | НР Земляные работы, выполняемые ручным способом
| Приказ № 774/пр от 11.12.2020 Прил. п.1.2 | СП Земляные работы, выполняемые ручным способом |  |  | 4: %; 5: 40; 7: 40; 10: 59.45 | [8 empty] | СП Земляные работы, выполняемые ручным способом
|  | Всего по позиции |  |  | 10: 340.36 | [10 empty] | Всего по позиции
58 | ТЕР46-08-044-02 | Гидроструйная очистка: бетонных поверхностей |  |  | 4: 1 м2 поверхности; 7: 41.25 | [5 empty] | Гидроструйная очистка: бетонных поверхностей
|  | Объем=165*0,25 | [17 empty] | Объем=165*0,25
| 1 | ОТ |  |  | 8: 1.54; 10: 63.53 | [7 empty] | ОТ
| 2 | ЭМ |  |  | 8: 0.59; 10: 24.34 | [7 empty] | ЭМ
| 4 | М |  |  | 8: 0.28; 10: 11.55 | [7 empty] | М
|  | ЗТ |  |  | 4: чел.-ч; 5: 0.15; 7: 6.1875 | [8 empty] | ЗТ
|  | Итого по расценке |  |  | 8: 2.41; 10: 99.42 | [9 empty] | Итого по расценке
|  | ФОТ |  |  | 10: 63.53 | [8 empty] | ФОТ
| Приказ № 812/пр от 21.12.2020 Прил. п.40.1 | НР Работы по реконструкции зданий и сооружений: усиление и замена существующих конструкций, возведение отдельных конструктивных элементов |  |  | 4: %; 5: 103; 7: 103; 10: 65.44 | [8 empty] | НР Работы по реконструкции зданий и сооружений: усиление и замена существующих конструкций, возведение отдельных конструктивных элементов
| Приказ № 774/пр от 11.12.2020 Прил. п.40.1 | СП Работы по реконструкции зданий и сооружений: усиление и замена существующих конструкций, возведение отдельных конструктивных элементов |  |  | 4: %; 5: 59; 7: 59; 10: 37.48 | [8 empty] | СП Работы по реконструкции зданий и сооружений: усиление и замена существующих конструкций, возведение отдельных конструктивных элементов
|  | Всего по позиции |  |  | 10: 202.34 | [10 empty] | Всего по позиции
59 | ТЕР08-01-003-07 | Гидроизоляция боковая обмазочная битумная в 2 слоя по выровненной поверхности бутовой кладки, кирпичу, бетону |  |  | 4: 100 м2 изолируемой поверхности; 7: 0.4125 | [5 empty] | Гидроизоляция боковая обмазочная битумная в 2 слоя по выровненной поверхности бутовой кладки, кирпичу, бетону
|  | Объем=(165*0,25) / 100 | [17 empty] | Объем=(165*0,25) / 100
| 1 | ОТ |  |  | 8: 242.32; 10: 99.96 | [7 empty] | ОТ
| 2 | ЭМ |  |  | 8: 77.87; 10: 32.12 | [7 empty] | ЭМ
| 4 | М |  |  | 8: 1604.98; 10: 662.05 | [7 empty] | М
|  | ЗТ |  |  | 4: чел.-ч; 5: 21.2; 7: 8.745 | [8 empty] | ЗТ
|  | Итого по расценке |  |  | 8: 1925.17; 10: 794.13 | [9 empty] | Итого по расценке
|  | ФОТ |  |  | 10: 99.96 | [8 empty] | ФОТ
| Приказ № 812/пр от 21.12.2020 Прил. п.8 | НР Конструкции из кирпича и блоков |  |  | 4: %; 5: 110; 7: 110; 10: 109.96 | [8 empty] | НР Конструкции из кирпича и блоков
| Приказ № 774/пр от 11.12.2020 Прил. п.8 | СП Конструкции из кирпича и блоков |  |  | 4: %; 5: 69; 7: 69; 10: 68.97 | [8 empty] | СП Конструкции из кирпича и блоков
|  | Всего по позиции |  |  | 10: 973.06 | [10 empty] | Всего по позиции
60 | ТЕР01-02-061-01 | Засыпка вручную траншей, пазух котлованов и ям, группа грунтов: 1 |  |  | 4: 100 м3 грунта; 7: 0.103 | [5 empty] | Засыпка вручную траншей, пазух котлованов и ям, группа грунтов: 1
|  | Объем=(165*0,25*0,25) / 100 | [17 empty] | Объем=(165*0,25*0,25) / 100
| 1 | ОТ |  |  | 8: 797.39; 10: 82.13 | [7 empty] | ОТ
|  | ЗТ |  |  | 4: чел.-ч; 5: 88.5; 7: 9.1155 | [8 empty] | ЗТ
|  | Итого по расценке |  |  | 8: 797.39; 10: 82.13 | [9 empty] | Итого по расценке
|  | ФОТ |  |  | 10: 82.13 | [8 empty] | ФОТ
| Приказ № 812/пр от 21.12.2020 Прил. п.1.2 | НР Земляные работы, выполняемые ручным способом |  |  | 4: %; 5: 89; 7: 89; 10: 73.1 | [8 empty] | НР Земляные работы, выполняемые ручным способом
| Приказ № 774/пр от 11.12.2020 Прил. п.1.2 | СП Земляные работы, выполняемые ручным способом |  |  | 4: %; 5: 40; 7: 40; 10: 32.85 | [8 empty] | СП Земляные работы, выполняемые ручным способом
|  | Всего по позиции |  |  | 10: 188.08 | [10 empty] | Всего по позиции
61 | ТЕР27-07-002-01 | Устройство оснований толщиной 12 см под тротуары из кирпичного или известнякового щебня (под тротуарные бордюры L=158 м В=20 см Н=10 см) |  |  | 4: 100 м2 дорожек и тротуаров; 7: 0.316 | [5 empty] | Устройство оснований толщиной 12 см под тротуары из кирпичного или известнякового щебня (под тротуарные бордюры L=158 м В=20 см Н=10 см)
|  | Объем=(158*0,2) / 100 | [17 empty] | Объем=(158*0,2) / 100
| 1 | ОТ |  |  | 8: 266.6; 10: 84.25 | [7 empty] | ОТ
| 2 | ЭМ |  |  | 8: 322.22; 10: 101.82 | [7 empty] | ЭМ
| 3 | в т.ч. ОТм |  |  | 8: 42.03; 10: 13.28 | [7 empty] | в т.ч. ОТм
| 4 | М |  |  | 8: 4664.38; 10: 1473.94 | [7 empty] | М
|  | ЗТ |  |  | 4: чел.-ч; 5: 26.24; 7: 8.2918 | [8 empty] | ЗТ
|  | ЗТм |  |  | 4: чел.-ч; 5: 3.17; 7: 1.0017 | [8 empty] | ЗТм
|  | Итого по расценке |  |  | 8: 5253.2; 10: 1660.01 | [9 empty] | Итого по расценке
61.1 | ТССЦ-408-0391 | Щебень известняковый для строительных работ марки 600 фракции: 5-10 мм |  |  | 4: м3; 5: -17.4; 7: -5.4984; 8: 267.84; 10: -1472.69 | [11 empty] | Щебень известняковый для строительных работ марки 600 фракции: 5-10 мм
61.2 | 409-0052 | Щебень шлаковый для дорожного строительства, фракция: 5-10 мм, марка 1000 (коэф уплотн 1,26 по ТЧ 27, прил.27.2) |  |  | 4: м3; 5: 12.6; 7: 3.9816; 8: 111.89; 10: 445.5 | [11 empty] | Щебень шлаковый для дорожного строительства, фракция: 5-10 мм, марка 1000 (коэф уплотн 1,26 по ТЧ 27, прил.27.2)
|  | ФОТ |  |  | 10: 97.53 | [8 empty] | ФОТ
| Приказ № 812/пр от 21.12.2020 Прил. п.21.1 | НР Устройство покрытий дорожек, тротуаров, мостовых и площадок и прочее |  |  | 4: %; 5: 113; 7: 113; 10: 110.21 | [8 empty] | НР Устройство покрытий дорожек, тротуаров, мостовых и площадок и прочее
| Приказ № 774/пр от 11.12.2020 Прил. п.21.1 | СП Устройство покрытий дорожек, тротуаров, мостовых и площадок и прочее |  |  | 4: %; 5: 77; 7: 77; 10: 75.1 | [8 empty] | СП Устройство покрытий дорожек, тротуаров, мостовых и площадок и прочее
|  | Всего по позиции |  |  | 10: 818.13 | [10 empty] | Всего по позиции
62 | ТЕР27-07-002-02 | На каждый 1 см изменения толщины оснований добавлять или исключать к расценке 27-07-002-01 (до толщ.10см) только работа |  |  | 4: 100 м2 дорожек и тротуаров; 7: -0.32 | [5 empty] | На каждый 1 см изменения толщины оснований добавлять или исключать к расценке 27-07-002-01 (до толщ.10см) только работа
|  | Объем=(-158*0,2) / 100 | [17 empty] | Объем=(-158*0,2) / 100
|  | до толщ.10 см ПЗ=2 (ОЗП=2; ЭМ=2 к расх.; ЗПМ=2; МАТ=2 к расх.; ТЗ=2; ТЗМ=2) | [24 empty] | до толщ.10 см ПЗ=2 (ОЗП=2; ЭМ=2 к расх.; ЗПМ=2; МАТ=2 к расх.; ТЗ=2; ТЗМ=2)
| 1 | ОТ |  |  | 8: 5.49; 9: 2; 10: -3.51 | [7 empty] | ОТ
| 2 | ЭМ |  |  | 8: 8.53; 9: 2; 10: -5.46 | [7 empty] | ЭМ
| 3 | в т.ч. ОТм |  |  | 8: 1.21; 9: 2; 10: -0.77 | [7 empty] | в т.ч. ОТм
| 4 | М |  |  | 8: 401.76; 9: 2; 10: -257.13 | [7 empty] | М
|  | ЗТ |  |  | 4: чел.-ч; 5: 0.54; 6: 2; 7: -0.3456 | [8 empty] | ЗТ
|  | ЗТм |  |  | 4: чел.-ч; 5: 0.1; 6: 2; 7: -0.064 | [8 empty] | ЗТм
|  | Итого по расценке |  |  | 8: 415.78; 10: -266.1 | [9 empty] | Итого по расценке
62.1 | ТССЦ-408-0391 | Щебень известняковый для строительных работ марки 600 фракции: 5-10 мм |  |  | м3 | 1.5 | 2 | -0.96 | 267.84 |  | -257.13 | [13 empty] | Щебень известняковый для строительных работ марки 600 фракции: 5-10 мм
|  | ФОТ |  |  | 10: -4.28 | [8 empty] | ФОТ
| Приказ № 812/пр от 21.12.2020 Прил. п.21.1 | НР Устройство покрытий дорожек, тротуаров, мостовых и площадок и прочее |  |  | 4: %; 5: 113; 7: 113; 10: -4.84 | [8 empty] | НР Устройство покрытий дорожек, тротуаров, мостовых и площадок и прочее
| Приказ № 774/пр от 11.12.2020 Прил. п.21.1 | СП Устройство покрытий дорожек, тротуаров, мостовых и площадок и прочее |  |  | 4: %; 5: 77; 7: 77; 10: -3.3 | [8 empty] | СП Устройство покрытий дорожек, тротуаров, мостовых и площадок и прочее
|  | Всего по позиции |  |  | 10: -531.37 | [10 empty] | Всего по позиции
63 | ТЕР27-02-010-02 | Установка бортовых камней бетонных: при других видах покрытий (П-5У-0,021м3/мп, длина 3 м) |  |  | 4: 100 м бортового камня; 7: 1.58 | [5 empty] | Установка бортовых камней бетонных: при других видах покрытий (П-5У-0,021м3/мп, длина 3 м)
|  | Объем=158 / 100 | [17 empty] | Объем=158 / 100
| 1 | ОТ |  |  | 8: 772.97; 10: 1221.29 | [7 empty] | ОТ
| 2 | ЭМ |  |  | 8: 104.2; 10: 164.64 | [7 empty] | ЭМ
| 3 | в т.ч. ОТм |  |  | 8: 11.02; 10: 17.41 | [7 empty] | в т.ч. ОТм
| 4 | М |  |  | 8: 3677.44; 10: 5810.36 | [7 empty] | М
|  | ЗТ |  |  | 4: чел.-ч; 5: 76.08; 7: 120.2064 | [8 empty] | ЗТ
|  | ЗТм |  |  | 4: чел.-ч; 5: 0.68; 7: 1.0744 | [8 empty] | ЗТм
|  | Итого по расценке |  |  | 8: 4554.61; 10: 7196.29 | [9 empty] | Итого по расценке
63.1 | ТССЦ-403-8126 | Камни бортовые из бетона В30 (М400) с расходом арматуры 38 кг/м3 (П-5У-0,021 м3/мп L=3 м) |  |  | 4: м3; 5: 2.1; 7: 3.318; 8: 2012.95; 10: 6678.97 | [11 empty] | Камни бортовые из бетона В30 (М400) с расходом арматуры 38 кг/м3 (П-5У-0,021 м3/мп L=3 м)
63.2 | ТССЦ-402-0004 | Раствор готовый кладочный цементный марки: 100 |  |  | 4: м3; 5: -0.06; 7: -0.0948; 8: 696.05; 10: -65.99 | [11 empty] | Раствор готовый кладочный цементный марки: 100
63.3 | ТССЦ-402-0004 | Раствор готовый кладочный цементный марки: 100 |  |  | м3 | 0.06 | 0.33 | 0.031284 | 696.05 |  | 21.78 | [13 empty] | Раствор готовый кладочный цементный марки: 100
63.4 | ТССЦ-401-0006 | Бетон тяжелый, класс: В15 (М200) |  |  | м3 | -5.9 | 0.86 | -8.0169 | 594.11 |  | -4762.93 | [13 empty] | Бетон тяжелый, класс: В15 (М200)
|  | ФОТ |  |  | 10: 1238.7 | [8 empty] | ФОТ
| Приказ № 812/пр от 21.12.2020 Прил. п.21 (в ред. пр. № 636/пр от 02.09.2021) | НР Автомобильные дороги |  |  | 4: %; 5: 147; 7: 147; 10: 1820.89 | [8 empty] | НР Автомобильные дороги
| Приказ № 774/пр от 11.12.2020 Прил. п.21 | СП Автомобильные дороги |  |  | 4: %; 5: 95; 7: 95; 10: 1176.77 | [8 empty] | СП Автомобильные дороги
|  | Всего по позиции |  |  | 10: 12065.78 | [10 empty] | Всего по позиции
64 | ТЕР06-01-001-01 | Устройство бетонной подготовки (вычет работы по устройству бетон подушки) |  |  | 4: 100 м3 бетона, бутобетона и железобетона в деле; 7: -0.0681 | [5 empty] | Устройство бетонной подготовки (вычет работы по устройству бетон подушки)
|  | Объем=(-(8,01692/1,02-0,02*158/3)) / 100 | [17 empty] | Объем=(-(8,01692/1,02-0,02*158/3)) / 100
| 1 | ОТ |  |  | 8: 1686.6; 10: -114.86 | [7 empty] | ОТ
| 2 | ЭМ |  |  | 8: 2609.79; 10: -177.73 | [7 empty] | ЭМ
| 3 | в т.ч. ОТм |  |  | 8: 291.78; 10: -19.87 | [7 empty] | в т.ч. ОТм
| 4 | М |  |  | 8: 2412.9; 10: -164.32 | [7 empty] | М
|  | ЗТ |  |  | 4: чел.-ч; 5: 180; 7: -12.258 | [8 empty] | ЗТ
|  | ЗТм |  |  | 4: чел.-ч; 5: 18; 7: -1.2258 | [8 empty] | ЗТм
|  | Итого по расценке |  |  | 8: 6709.29; 10: -456.91 | [9 empty] | Итого по расценке
64.1 | ТССЦ-401-0006 | Бетон тяжелый, класс В15 (М200) (для швов на стыках через 3 м) V=0,02*165/3*1,02 |  |  | 4: м3; 5: -15.7709; 7: 1.074; 8: 594.11; 10: 638.07 | [11 empty] | Бетон тяжелый, класс В15 (М200) (для швов на стыках через 3 м) V=0,02*165/3*1,02
64.2 | ТССЦ-101-1668 | Рогожа |  |  | 4: м2; 5: 250; 7: -17.025; 8: 9.65; 10: -164.29 | [11 empty] | Рогожа
64.3 | ТССЦ-411-0001 | Вода |  |  | 4: м3; 5: 0.2; 7: -0.01362; 8: 1.98; 10: -0.03 | [11 empty] | Вода
|  | ФОТ |  |  | 10: -134.73 | [8 empty] | ФОТ
| Приказ № 812/пр от 21.12.2020 Прил. п.6 | НР Бетонные и железобетонные монолитные конструкции и работы в строительстве |  |  | 4: %; 5: 102; 7: 102; 10: -137.42 | [8 empty] | НР Бетонные и железобетонные монолитные конструкции и работы в строительстве
| Приказ № 774/пр от 11.12.2020 Прил. п.6 | СП Бетонные и железобетонные монолитные конструкции и работы в строительстве |  |  | 4: %; 5: 58; 7: 58; 10: -78.14 | [8 empty] | СП Бетонные и железобетонные монолитные конструкции и работы в строительстве
|  | Всего по позиции |  |  | 10: -198.72 | [10 empty] | Всего по позиции
65 | ТЕР27-07-002-01 | Устройство оснований толщиной 12 см под тротуары из кирпичного или известнякового щебня (под отмостку) |  |  | 4: 100 м2 дорожек и тротуаров; 7: 1.87 | [5 empty] | Устройство оснований толщиной 12 см под тротуары из кирпичного или известнякового щебня (под отмостку)
|  | Объем=187 / 100 | [17 empty] | Объем=187 / 100
| 1 | ОТ |  |  | 8: 266.6; 10: 498.54 | [7 empty] | ОТ
| 2 | ЭМ |  |  | 8: 322.22; 10: 602.55 | [7 empty] | ЭМ
| 3 | в т.ч. ОТм |  |  | 8: 42.03; 10: 78.6 | [7 empty] | в т.ч. ОТм
| 4 | М |  |  | 8: 4664.38; 10: 8722.39 | [7 empty] | М
|  | ЗТ |  |  | 4: чел.-ч; 5: 26.24; 7: 49.0688 | [8 empty] | ЗТ
|  | ЗТм |  |  | 4: чел.-ч; 5: 3.17; 7: 5.9279 | [8 empty] | ЗТм
|  | Итого по расценке |  |  | 8: 5253.2; 10: 9823.48 | [9 empty] | Итого по расценке
65.1 | ТССЦ-408-0391 | Щебень известняковый для строительных работ марки 600 фракции: 5-10 мм |  |  | 4: м3; 5: -17.4; 7: -32.538; 8: 267.84; 10: -8714.98 | [11 empty] | Щебень известняковый для строительных работ марки 600 фракции: 5-10 мм
65.2 | 409-0052 | Щебень шлаковый для дорожного строительства, фракция: 5-10 мм, марка 1000 (коэф уплотн 1,26 по ТЧ 27, прил.27.2) |  |  | 4: м3; 5: 12.6; 7: 23.562; 8: 111.89; 10: 2636.35 | [11 empty] | Щебень шлаковый для дорожного строительства, фракция: 5-10 мм, марка 1000 (коэф уплотн 1,26 по ТЧ 27, прил.27.2)
|  | ФОТ |  |  | 10: 577.14 | [8 empty] | ФОТ
| Приказ № 812/пр от 21.12.2020 Прил. п.21.1 | НР Устройство покрытий дорожек, тротуаров, мостовых и площадок и прочее |  |  | 4: %; 5: 113; 7: 113; 10: 652.17 | [8 empty] | НР Устройство покрытий дорожек, тротуаров, мостовых и площадок и прочее
| Приказ № 774/пр от 11.12.2020 Прил. п.21.1 | СП Устройство покрытий дорожек, тротуаров, мостовых и площадок и прочее |  |  | 4: %; 5: 77; 7: 77; 10: 444.4 | [8 empty] | СП Устройство покрытий дорожек, тротуаров, мостовых и площадок и прочее
|  | Всего по позиции |  |  | 10: 4841.42 | [10 empty] | Всего по позиции
66 | ТЕР27-07-002-02 | На каждый 1 см изменения толщины оснований добавлять или исключать к расценке 27-07-002-01 (до толщ.10 см) |  |  | 4: 100 м2 дорожек и тротуаров; 7: -1.87 | [5 empty] | На каждый 1 см изменения толщины оснований добавлять или исключать к расценке 27-07-002-01 (до толщ.10 см)
|  | Объем=-187 / 100 | [17 empty] | Объем=-187 / 100
| 1 | ОТ |  |  | 8: 5.49; 10: -10.27 | [7 empty] | ОТ
| 2 | ЭМ |  |  | 8: 8.53; 10: -15.95 | [7 empty] | ЭМ
| 3 | в т.ч. ОТм |  |  | 8: 1.21; 10: -2.26 | [7 empty] | в т.ч. ОТм
| 4 | М |  |  | 8: 401.76; 10: -751.29 | [7 empty] | М
|  | ЗТ |  |  | 4: чел.-ч; 5: 0.54; 7: -1.0098 | [8 empty] | ЗТ
|  | ЗТм |  |  | 4: чел.-ч; 5: 0.1; 7: -0.187 | [8 empty] | ЗТм
|  | Итого по расценке |  |  | 8: 415.78; 10: -777.51 | [9 empty] | Итого по расценке
66.1 | ТССЦ-408-0391 | Щебень известняковый для строительных работ марки 600 фракции: 5-10 мм |  |  | 4: м3; 5: 1.5; 7: -2.805; 8: 267.84; 10: -751.29 | [11 empty] | Щебень известняковый для строительных работ марки 600 фракции: 5-10 мм
|  | ФОТ |  |  | 10: -12.53 | [8 empty] | ФОТ
| Приказ № 812/пр от 21.12.2020 Прил. п.21.1 | НР Устройство покрытий дорожек, тротуаров, мостовых и площадок и прочее |  |  | 4: %; 5: 113; 7: 113; 10: -14.16 | [8 empty] | НР Устройство покрытий дорожек, тротуаров, мостовых и площадок и прочее
| Приказ № 774/пр от 11.12.2020 Прил. п.21.1 | СП Устройство покрытий дорожек, тротуаров, мостовых и площадок и прочее |  |  | 4: %; 5: 77; 7: 77; 10: -9.65 | [8 empty] | СП Устройство покрытий дорожек, тротуаров, мостовых и площадок и прочее
|  | Всего по позиции |  |  | 10: -1552.61 | [10 empty] | Всего по позиции
67 | ТЕР27-07-001-04 прим. | Устройство асфальтобетонных покрытий дорожек и тротуаров двухслойных: верхний слой из песчаной асфальтобетонной смеси толщиной 3 см |  |  | 4: 100 м2 покрытия; 7: 1.87 | [5 empty] | Устройство асфальтобетонных покрытий дорожек и тротуаров двухслойных: верхний слой из песчаной асфальтобетонной смеси толщиной 3 см
|  | Объем=187 / 100 | [17 empty] | Объем=187 / 100
| 1 | ОТ |  |  | 8: 118.03; 10: 220.72 | [7 empty] | ОТ
| 2 | ЭМ |  |  | 8: 73.39; 10: 137.24 | [7 empty] | ЭМ
| 3 | в т.ч. ОТм |  |  | 8: 0.32; 10: 0.6 | [7 empty] | в т.ч. ОТм
| 4 | М |  |  | 8: 4053.01; 10: 7579.13 | [7 empty] | М
|  | ЗТ |  |  | 4: чел.-ч; 5: 10.21; 7: 19.0927 | [8 empty] | ЗТ
|  | ЗТм |  |  | 4: чел.-ч; 5: 0.02; 7: 0.0374 | [8 empty] | ЗТм
|  | Итого по расценке |  |  | 8: 4244.43; 10: 7937.09 | [9 empty] | Итого по расценке
67.1 | ТССЦ-410-0054 | Асфальт литой: для покрытий тротуаров тип II (жесткий) |  |  | 4: т; 5: -7.14; 7: -13.3518; 8: 551.88; 10: -7368.59 | [11 empty] | Асфальт литой: для покрытий тротуаров тип II (жесткий)
67.2 | ТССЦ-410-0006 | Смеси асфальтобетонные дорожные, аэродромные и асфальтобетон (горячие для плотного асфальтобетона мелко и крупнозернистые, песчаные), марка II, тип Б |  |  | 4: т; 5: 7.14; 7: 13.3518; 8: 570.7; 10: 7619.87 | [11 empty] | Смеси асфальтобетонные дорожные, аэродромные и асфальтобетон (горячие для плотного асфальтобетона мелко и крупнозернистые, песчаные), марка II, тип Б
|  | ФОТ |  |  | 10: 221.32 | [8 empty] | ФОТ
| Приказ № 812/пр от 21.12.2020 Прил. п.21.1 | НР Устройство покрытий дорожек, тротуаров, мостовых и площадок и прочее |  |  | 4: %; 5: 113; 7: 113; 10: 250.09 | [8 empty] | НР Устройство покрытий дорожек, тротуаров, мостовых и площадок и прочее
| Приказ № 774/пр от 11.12.2020 Прил. п.21.1 | СП Устройство покрытий дорожек, тротуаров, мостовых и площадок и прочее |  |  | 4: %; 5: 77; 7: 77; 10: 170.42 | [8 empty] | СП Устройство покрытий дорожек, тротуаров, мостовых и площадок и прочее
|  | Всего по позиции |  |  | 10: 8608.88 | [10 empty] | Всего по позиции
68 | ТЕР27-07-001-02 прим. к ТЕР27-7-1-4 | На каждые 0,5 см изменения толщины покрытия добавлять к расценке 27-07-001-01 до 4 см |  |  | 4: 100 м2 покрытия; 7: 1.87 | [5 empty] | На каждые 0,5 см изменения толщины покрытия добавлять к расценке 27-07-001-01 до 4 см
|  | Объем=187 / 100 | [17 empty] | Объем=187 / 100
|  | до толщ. 4 см ПЗ=2 (ОЗП=2; ЭМ=2 к расх.; ЗПМ=2; МАТ=2 к расх.; ТЗ=2; ТЗМ=2) | [24 empty] | до толщ. 4 см ПЗ=2 (ОЗП=2; ЭМ=2 к расх.; ЗПМ=2; МАТ=2 к расх.; ТЗ=2; ТЗМ=2)
| 1 | ОТ |  |  | 8: 25.89; 9: 2; 10: 96.83 | [7 empty] | ОТ
| 2 | ЭМ |  |  | 8: 11.75; 9: 2; 10: 43.95 | [7 empty] | ЭМ
| 4 | М |  |  | 8: 667.77; 9: 2; 10: 2497.46 | [7 empty] | М
|  | ЗТ |  |  | 4: чел.-ч; 5: 2.32; 6: 2; 7: 8.6768 | [8 empty] | ЗТ
|  | Итого по расценке |  |  | 8: 705.41; 10: 2638.24 | [9 empty] | Итого по расценке
68.1 | ТССЦ-410-0054 | Асфальт литой: для покрытий тротуаров тип II (жесткий) |  |  | т | -1.21 | 2 | -4.5254 | 551.88 |  | -2497.48 | [13 empty] | Асфальт литой: для покрытий тротуаров тип II (жесткий)
68.2 | ТССЦ-410-0006 | Смеси асфальтобетонные дорожные, аэродромные и асфальтобетон (горячие для плотного асфальтобетона мелко и крупнозернистые, песчаные), марка: II, тип Б |  |  | т | 1.21 | 2 | 4.5254 | 570.7 |  | 2582.65 | [13 empty] | Смеси асфальтобетонные дорожные, аэродромные и асфальтобетон (горячие для плотного асфальтобетона мелко и крупнозернистые, песчаные), марка: II, тип Б
|  | ФОТ |  |  | 10: 96.83 | [8 empty] | ФОТ
| Приказ № 812/пр от 21.12.2020 Прил. п.21.1 | НР Устройство покрытий дорожек, тротуаров, мостовых и площадок и прочее |  |  | 4: %; 5: 113; 7: 113; 10: 109.42 | [8 empty] | НР Устройство покрытий дорожек, тротуаров, мостовых и площадок и прочее
| Приказ № 774/пр от 11.12.2020 Прил. п.21.1 | СП Устройство покрытий дорожек, тротуаров, мостовых и площадок и прочее |  |  | 4: %; 5: 77; 7: 77; 10: 74.56 | [8 empty] | СП Устройство покрытий дорожек, тротуаров, мостовых и площадок и прочее
|  | Всего по позиции |  |  | 10: 2907.39 | [10 empty] | Всего по позиции
69 | ТЕР01-02-061-01 | Засыпка вручную траншей, пазух котлованов и ям, группа грунтов: 1 |  |  | 4: 100 м3 грунта; 7: 0.083 | [5 empty] | Засыпка вручную траншей, пазух котлованов и ям, группа грунтов: 1
|  | Объем=(158*0,35*0,15) / 100 | [17 empty] | Объем=(158*0,35*0,15) / 100
| 1 | ОТ |  |  | 8: 797.39; 10: 66.18 | [7 empty] | ОТ
|  | ЗТ |  |  | 4: чел.-ч; 5: 88.5; 7: 7.3455 | [8 empty] | ЗТ
|  | Итого по расценке |  |  | 8: 797.39; 10: 66.18 | [9 empty] | Итого по расценке
|  | ФОТ |  |  | 10: 66.18 | [8 empty] | ФОТ
| Приказ № 812/пр от 21.12.2020 Прил. п.1.2 | НР Земляные работы, выполняемые ручным способом |  |  | 4: %; 5: 89; 7: 89; 10: 58.9 | [8 empty] | НР Земляные работы, выполняемые ручным способом
| Приказ № 774/пр от 11.12.2020 Прил. п.1.2 | СП Земляные работы, выполняемые ручным способом |  |  | 4: %; 5: 40; 7: 40; 10: 26.47 | [8 empty] | СП Земляные работы, выполняемые ручным способом
|  | Всего по позиции |  |  | 10: 151.55 | [10 empty] | Всего по позиции
69.1 | ТССЦ-407-0013 | Земля растительная механизированной заготовки, |  |  | 4: м3; 7: 8.3; 8: 111.97; 10: 929.35 | [5 empty] | Земля растительная механизированной заготовки,
|  | Всего по позиции |  |  | 10: 929.35 | [10 empty] | Всего по позиции
70 | ТЕР01-02-027-04 | Планировка площадей: ручным способом, группа грунтов 1 |  |  | 4: 1000 м2 спланированной площади; 7: 0.0553 | [5 empty] | Планировка площадей: ручным способом, группа грунтов 1
|  | Объем=(158*0,35) / 1000 | [17 empty] | Объем=(158*0,35) / 1000
| 1 | ОТ |  |  | 8: 1025; 10: 56.68 | [7 empty] | ОТ
|  | ЗТ |  |  | 4: чел.-ч; 5: 100; 7: 5.53 | [8 empty] | ЗТ
|  | Итого по расценке |  |  | 8: 1025; 10: 56.68 | [9 empty] | Итого по расценке
|  | ФОТ |  |  | 10: 56.68 | [8 empty] | ФОТ
| Приказ № 812/пр от 21.12.2020 Прил. п.1.4 | НР Земляные работы, выполняемые по другим видам работ (подготовительным, сопутствующим, укрепительным) |  |  | 4: %; 5: 89; 7: 89; 10: 50.45 | [8 empty] | НР Земляные работы, выполняемые по другим видам работ (подготовительным, сопутствующим, укрепительным)
| Приказ № 774/пр от 11.12.2020 Прил. п.1.4 | СП Земляные работы, выполняемые по другим видам работ (подготовительным, сопутствующим, укрепительным) |  |  | 4: %; 5: 41; 7: 41; 10: 23.24 | [8 empty] | СП Земляные работы, выполняемые по другим видам работ (подготовительным, сопутствующим, укрепительным)
|  | Всего по позиции |  |  | 10: 130.37 | [10 empty] | Всего по позиции
|  | Итого по разделу 4 Ремонт отмостки. Тип 3а, S=187м2 |  |  | 10: 30734.69 | [14 empty] | Итого по разделу 4 Ремонт отмостки. Тип 3а, S=187м2
Раздел 5. Озеленение | [17 empty] | Раздел 5. Озеленение
71 | ТЕР01-02-061-01 | Засыпка вручную траншей, пазух котлованов и ям, группа грунтов: 1 |  |  | 4: 100 м3 грунта; 7: 0.0825 | [5 empty] | Засыпка вручную траншей, пазух котлованов и ям, группа грунтов: 1
|  | Объем=(55*0,15) / 100 | [17 empty] | Объем=(55*0,15) / 100
| 1 | ОТ |  |  | 8: 797.39; 10: 65.78 | [7 empty] | ОТ
|  | ЗТ |  |  | 4: чел.-ч; 5: 88.5; 7: 7.3012 | [8 empty] | ЗТ
|  | Итого по расценке |  |  | 8: 797.39; 10: 65.78 | [9 empty] | Итого по расценке
|  | ФОТ |  |  | 10: 65.78 | [8 empty] | ФОТ
| Приказ № 812/пр от 21.12.2020 Прил. п.1.2 | НР Земляные работы, выполняемые ручным способом |  |  | 4: %; 5: 89; 7: 89; 10: 58.54 | [8 empty] | НР Земляные работы, выполняемые ручным способом
| Приказ № 774/пр от 11.12.2020 Прил. п.1.2 | СП Земляные работы, выполняемые ручным способом |  |  | 4: %; 5: 40; 7: 40; 10: 26.31 | [8 empty] | СП Земляные работы, выполняемые ручным способом
|  | Всего по позиции |  |  | 10: 150.63 | [10 empty] | Всего по позиции
71.1 | ТССЦ-407-0013 | Земля растительная механизированной заготовки, |  |  | 4: м3; 7: 8.25; 8: 111.97; 10: 923.75 | [5 empty] | Земля растительная механизированной заготовки,
|  | Всего по позиции |  |  | 10: 923.75 | [10 empty] | Всего по позиции
72 | ТЕР01-02-027-04 | Планировка площадей: ручным способом, группа грунтов 1 |  |  | 4: 1000 м2 спланированной площади; 7: 0.055 | [5 empty] | Планировка площадей: ручным способом, группа грунтов 1
|  | Объем=55 / 1000 | [17 empty] | Объем=55 / 1000
| 1 | ОТ |  |  | 8: 1025; 10: 56.38 | [7 empty] | ОТ
|  | ЗТ |  |  | 4: чел.-ч; 5: 100; 7: 5.5 | [8 empty] | ЗТ
|  | Итого по расценке |  |  | 8: 1025; 10: 56.38 | [9 empty] | Итого по расценке
|  | ФОТ |  |  | 10: 56.38 | [8 empty] | ФОТ
| Приказ № 812/пр от 21.12.2020 Прил. п.1.4 | НР Земляные работы, выполняемые по другим видам работ (подготовительным, сопутствующим, укрепительным) |  |  | 4: %; 5: 89; 7: 89; 10: 50.18 | [8 empty] | НР Земляные работы, выполняемые по другим видам работ (подготовительным, сопутствующим, укрепительным)
| Приказ № 774/пр от 11.12.2020 Прил. п.1.4 | СП Земляные работы, выполняемые по другим видам работ (подготовительным, сопутствующим, укрепительным) |  |  | 4: %; 5: 41; 7: 41; 10: 23.12 | [8 empty] | СП Земляные работы, выполняемые по другим видам работ (подготовительным, сопутствующим, укрепительным)
|  | Всего по позиции |  |  | 10: 129.68 | [10 empty] | Всего по позиции
|  | Итого по разделу 5 Озеленение |  |  | 10: 1204.06 | [14 empty] | Итого по разделу 5 Озеленение
|  | Итоги по смете: | [26 empty] | Итоги по смете:
|  | Итого прямые затраты (справочно) |  |  | 10: 175161.26 | [16 empty] | Итого прямые затраты (справочно)
|  | в том числе: | [27 empty] | в том числе:
|  | Оплата труда рабочих |  |  | 10: 7467.96 | [16 empty] | Оплата труда рабочих
|  | Эксплуатация машин |  |  | 10: 20076.59 | [16 empty] | Эксплуатация машин
|  | в том числе оплата труда машинистов (Отм) |  |  | 10: 1379.71 | [16 empty] | в том числе оплата труда машинистов (Отм)
|  | Материалы |  |  | 10: 147616.71 | [16 empty] | Материалы
|  | Строительные работы |  |  | 10: 194804.53; 12: 2390251 | [16 empty] | Строительные работы
| 2 квартал 2022г.Письмо Минстроя РФ от 29.04.2022 № 19281-ИФ/09 (прочие) с учетом индекса дефлятора 1,043 | Строительные работы |  |  | 10: 190026.12; 11: 12.27; 12: 2331620 | [16 empty] | Строительные работы
|  | в том числе: | [27 empty] | в том числе:
|  | оплата труда |  |  | 10: 7467.96 | [16 empty] | оплата труда
|  | эксплуатация машин и механизмов |  |  | 10: 15298.18 | [16 empty] | эксплуатация машин и механизмов
|  | в том числе оплата труда машинистов (ОТм) |  |  | 10: 1379.71 | [16 empty] | в том числе оплата труда машинистов (ОТм)
|  | материалы |  |  | 10: 147616.71 | [16 empty] | материалы
|  | накладные расходы |  |  | 10: 12012.11 | [16 empty] | накладные расходы
|  | сметная прибыль |  |  | 10: 7631.16 | [16 empty] | сметная прибыль
| 2 квартал 2022г.Письмо Минстроя РФ от 29.04.2022 № 19281-ИФ/09 (прочие) с учетом индекса дефлятора 1,043 | Транспортные расходы (перевозка), относимые на стоимость строительных работ |  |  | 10: 4778.41; 11: 12.27; 12: 58631 | [16 empty] | Транспортные расходы (перевозка), относимые на стоимость строительных работ
|  | Итого ФОТ (справочно) |  |  | 10: 8847.67 | [16 empty] | Итого ФОТ (справочно)
|  | Итого накладные расходы (справочно) |  |  | 10: 12012.11 | [16 empty] | Итого накладные расходы (справочно)
|  | Итого сметная прибыль (справочно) |  |  | 10: 7631.16 | [16 empty] | Итого сметная прибыль (справочно)
|  | Пост. Коллегии Администрации и КО № 317 от 08.07.11г. - 2,14%; Приказ №421 от 04.08.2020г. п.167 2,4% |  |  | 10: 4675.31; 12: 57366 | [16 empty] | Пост. Коллегии Администрации и КО № 317 от 08.07.11г. - 2,14%; Приказ №421 от 04.08.2020г. п.167 2,4%
|  | Итого |  |  | 10: 199479.84; 12: 2447617 | [17 empty] | Итого
|  | Приказ №421 от 04.08.2020г. п.179 2% |  |  | 10: 3989.6; 12: 48952 | [16 empty] | Приказ №421 от 04.08.2020г. п.179 2%
|  | Итого с непредвиденными |  |  | 10: 203469.44; 12: 2496569 | [17 empty] | Итого с непредвиденными
|  | НДС 20% |  |  | 10: 40693.89; 12: 499313.8 | [18 empty] | НДС 20%
|  | ВСЕГО по смете |  |  | 10: 244163.33; 12: 2995882.8 | [19 empty] | ВСЕГО по смете
| Составил: | (Андреева Ю.В. (тел.+79609185933))
[должность, подпись (инициалы, фамилия)]
Проверил:
[должность, подпись (инициалы, фамилия)]