## Ведомость объемов работ 6 граф
УТВЕРЖДАЮ
_____________________
ВЕДОМОСТЬ ОБЪЕМОВ РАБОТ №18-07
Благоустройство дворовой территории жилого многоквартирного дома, расположенного по адресу: Кемеровская область, г. Новокузнецк, пр. Дружбы, д. 29 (минимальный перечень работ)
№ пп | Наименование | Ед. изм. | Кол. | Примечание
1 | 2 | 3 | 4 | 5
Устройство существующего проезда тип 1 Площадь 328 м2
1 | Разборка бортовых камней: на бетонном основании БР 100.20.8 | м | 185
2 | Снятие деформированных асфальтобетонных покрытий самоходными холодными фрезами с шириной фрезерования 500-1000 мм и толщиной слоя: до 70 мм | м2 | 32.8
3 | Погрузочные работы при автомобильных перевозках: мусора строительного с погрузкой экскаваторами емкостью ковша до 0,5 м3(0,04т - вес 1м изделия,0,014 площадь сечения подготовки 1м бордюрного камня),2,4 объемный вес бетона | т | 13.616
4 | Перевозка грузов автомобилями-самосвалами грузоподъемностью 10 т, работающих вне карьера, на расстояние: до 15 км I класс груза | т | 59.076
5 | Устройство подстилающих и выравнивающих слоев оснований: из шлака доменного отвального сталеплавильного | м3 | 16.4
6 | Розлив вяжущих материалов СНИП 3.06.03-85 п.10.17 расход 0,5 кг/м2) | т | 0.164
7 | Устройство покрытия толщиной 4 см из горячих асфальтобетонных смесей пористых мелкозернистых, плотность каменных материалов: 2,5-2,9 т/м3 | м2 | 32.8
8 | Устройство покрытия толщиной 4 см из горячих асфальтобетонных смесей плотных мелкозернистых типа АБВ, плотность каменных материалов: 2,5-2,9 т/м3 | м2 | 32.8
Установка бортовых камней на существующем проезде
9 | Устройство подстилающих и выравнивающих слоев оснований: из шлака доменного отвального сталеплавильного | м3 | 4.05
10 | Установка бортовых камней бетонных: при других видах покрытий (П-1У-0,0525м3/мп, длина 3 м) | м | 90
11 | Вычет работ на устройство опалубки с учетом бетона на стыки. Устройство бетонной подготовки | м3 | -3.8259
12 | Засыпка вручную траншей, пазух бортовых камней и ям, группа грунтов: 1 (где 0,15 м-высота насыпи грунта, 1 м-ширина насыпи грунта вдоль бортового камня) | м3 | 13.5
13 | Планировка площадей: ручным способом, группа грунтов 1 | м2 | 90
Устройство дорожной одежды на автостоянках тип 2 Площадь 460м2
14 | Разработка грунта с перемещением до 10 м бульдозерами мощностью: 79 кВт (108 л.с.), группа грунтов 2 | м3 | 133.86
15 | Доработка грунта вручную в : 2 гр | м3 | 4.14
16 | Погрузочные работы при автомобильных перевозках: грунта растительного слоя (земля, перегной) ОП ТЕР01 прил.1 п.9в) | т | 193.2
17 | Перевозка грузов автомобилями-самосвалами грузоподъемностью 10 т, работающих вне карьера, на расстояние: до 15 км I класс груза | т | 193.2
18 | Устройство подстилающих и выравнивающих слоев оснований: из шлака доменного отвального сталеплавильного | м3 | 69
19 | Устройство подстилающих и выравнивающих слоев оснований: из шлака доменного отвального сталеплавильного | м3 | 32.2
20 | Устройство подстилающих и выравнивающих слоев оснований: из шлака доменного отвального сталеплавильного | м3 | 4.6
21 | Устройство покрытия толщиной 4 см из горячих асфальтобетонных смесей пористых мелкозернистых, плотность каменных материалов: 2,5-2,9 т/м3 | м2 | 460
22 | Устройство покрытия толщиной 4 см из горячих асфальтобетонных смесей плотных мелкозернистых типа АБВ, плотность каменных материалов: 2,5-2,9 т/м3 | м2 | 460
Установка бордюрного камня для парковки
23 | Устройство подстилающих и выравнивающих слоев оснований: из шлака доменного отвального сталеплавильного | м3 | 3.285
24 | Установка бортовых камней бетонных: при других видах покрытий (П-1У-0,0525м3/мп, длина 3 м) | м | 73
25 | Вычет работ на устройство опалубки с учетом бетона на стыки. Устройство бетонной подготовки | м3 | -3.1032
26 | Засыпка вручную траншей, пазух бортовых камней и ям, группа грунтов: 1 (где 0,15 м-высота насыпи грунта, 1 м-ширина насыпи грунта вдоль бортового камня) | м2 | 10.95
27 | Планировка площадей: ручным способом, группа грунтов 1 | м2 | 73
Пешеходные дорожки и подходы к подъездам типа 4 Площадь 173 м2
28 | Разработка грунта с перемещением до 10 м бульдозерами мощностью: 79 кВт (108 л.с.), группа грунтов 2 | м3 | 8
29 | Погрузочные работы при автомобильных перевозках: | т | 11.2
30 | Перевозка грузов автомобилями-самосвалами грузоподъемностью 10 т, работающих вне карьера, на расстояние: до 15 км I класс груза | т | 11.2
31 | Разборка бортовых камней: на бетонном основании БР.100.20.8 | м | 141
32 | Разборка асфальтобетонных покрытий тротуаров толщиной до 4 см: с помощью молотков отбойных пневматических | м2 | 103
33 | Погрузочные работы при автомобильных перевозках: мусора строительного с погрузкой экскаваторами емкостью ковша до 0,5 м3 | т | 10.3776
34 | Перевозка грузов автомобилями-самосвалами грузоподъемностью 10 т, работающих вне карьера, на расстояние: до 15 км I класс груза | т | 18.5352
35 | Устройство оснований толщиной 10 см под тротуары из кирпичного или известнякового щебня (фр5-20мм) (толщ 10 см) | м2 | 173
36 | Устройство покрытия дорожек и тротуаров из горячих асфальтобетонных смесей асфальтоукладчиками типа «VOGELE» малых типоразмеров толщиной слоя 4 см тип Б | м2 | 173
Бордюрные камни для пешеходных дорожек и детской площадке
37 | Устройство оснований толщиной 10 см под тротуары из кирпичного или известнякового щебня | м2 | 45.6
38 | Установка бортовых камней бетонных: при других видах покрытий (П-5У-0,021м3/мп, длина 3 м) | м | 228
39 | Вычет работ на устройство опалубки с учетом бетона на стыки. Устройство бетонной подготовки | м3 | -11.6682
Отмостка тип3 Площадь 164 м2
40 | Разборка бортовых камней: на бетонном основании БР 100.20.8 | м | 178
41 | Разборка асфальтобетонных покрытий тротуаров толщиной до 4 см: с помощью молотков отбойных пневматических | м2 | 164
42 | Погрузочные работы при автомобильных перевозках: мусора строительного с погрузкой экскаваторами емкостью ковша до 0,5 м3 | т | 26.0896
43 | Перевозка грузов автомобилями-самосвалами грузоподъемностью 10 т, работающих вне карьера, на расстояние: до 15 км I класс груза | т | 39.06
44 | Устройство оснований толщиной 10 см под тротуары из кирпичного или известнякового щебня | м2 | 164
45 | Устройство асфальтобетонных покрытий дорожек и тротуаров двухслойных: верхний слой из песчаной асфальтобетонной смеси толщиной 4 см ,тип Б | м2 | 164
Установка бортовых камней на отмостке
46 | Устройство оснований толщиной 10 см под тротуары из кирпичного или известнякового щебня | м2 | 35.6
47 | Установка бортовых камней бетонных: при других видах покрытий П-5у (длина 3м. h=0.2 | м | 178
48 | Вычет работ на устройство опалубки с учетом бетона на стыки. Устройство бетонной подготовки | м3 | -9.1094
49 | Разработка грунта вручную в траншеях глубиной до 2 м без креплений с откосами, группа грунтов: 2 | м3 | 8.9
50 | Гидроструйная очистка: бетонных поверхностей | м2 | 44.5
51 | Засыпка вручную траншей, пазух котлованов и ям, группа грунтов: 2 | м3 | 8.9
52 | Гидроизоляция боковая обмазочная битумная в 2 слоя по выровненной поверхности бутовой кладки, кирпичу, бетону | м2 | 44.5
53 | Подготовка почвы для устройства партерного и обыкновенного газона с внесением растительной земли слоем 15 см: вручную | м2 | 434
Составил: ___________________________Е.А. Королькова
(должность, подпись, расшифровка)