## Ведомость объемов работ 5 граф
УТВЕРЖДАЮ
_____________________
ВЕДОМОСТЬ ОБЪЕМОВ РАБОТ №19-07
Благоустройство дворовой территории жилого многоквартирного дома, расположенного по адресу: Кемеровская область, г. Новокузнецк, пр. Дружбы, д. 35 (минимальный перечень работ)
№ пп | Наименование | Ед. изм. | Кол. | Примечание
1 | 2 | 3 | 4 | 5
Раздел 1. Устройство существующего проезда тип 1. Площадь 747 м2
1 | Разборка бортовых камней: на бетонном основании БР 100.20.8 | м | 317
2 | Снятие деформированных асфальтобетонных покрытий самоходными холодными фрезами с шириной фрезерования 500-1000 мм и толщиной слоя: до 70 мм | м2 | 747
3 | Погрузочные работы при автомобильных перевозках: мусора строительного с погрузкой экскаваторами емкостью ковша до 0,5 м3 (0,04т - вес 1м изделия,0,014 площадь сечения подготовки 1м бордюрного камня),2,4 объемный вес бетона | т | 23.3312
4 | Перевозка грузов автомобилями-самосвалами грузоподъемностью 10 т, работающих вне карьера, на расстояние: до 15 км I класс груза | т | 126.83
5 | Устройство подстилающих и выравнивающих слоев оснований: из шлака доменного отвального сталеплавильного | м3 | 37.35
6 | Розлив вяжущих материалов | т | 0.3735
7 | Устройство покрытия толщиной 4 см из горячих асфальтобетонных смесей пористых мелкозернистых, плотность каменных материалов: 2,5-2,9 т/м3 | м2 | 747
8 | Устройство покрытия толщиной 4 см из горячих асфальтобетонных смесей плотных мелкозернистых типа АБВ, плотность каменных материалов: 2,5-2,9 т/м3 | м2 | 747
Установка бортовых камней на существующем проезде
9 | Устройство подстилающих и выравнивающих слоев оснований: из шлака доменного отвального сталеплавильног | м3 | 11.25
10 | Установка бортовых камней бетонных: при других видах покрытий (П-1У-0,0525м3/мп, длина 3 м) | м | 250
11 | Вычет работ на устройство опалубки с учетом бетона на стыки. Устройство бетонной подготовки | м3 | -10.6275
12 | Засыпка вручную траншей, пазух бортовых камней и ям, группа грунтов: 1 (где 0,15 м-высота насыпи грунта, 1 м-ширина насыпи грунта вдоль бортового камня) | м3 | 37.5
13 | Планировка площадей: ручным способом, группа грунтов 1 | м2 | 250
Раздел 2. Устройство дорожной одежды на автостоянках тип 2. Площадь 305 м2
14 | Разработка грунта с перемещением до 10 м бульдозерами мощностью: 79 кВт (108 л.с.), группа грунтов 2 | м3 | 88.755
15 | Доработка грунта вручную в : 2 гр | м3 | 2.745
16 | Погрузочные работы при автомобильных перевозках: грунта растительного слоя (земля, перегной) | т | 128.093
17 | Перевозка грузов автомобилями-самосвалами грузоподъемностью 10 т, работающих вне карьера, на расстояние: до 15 км I класс груза | т | 128.093
18 | Устройство подстилающих и выравнивающих слоев оснований: из шлака доменного отвального сталеплавильного | м3 | 45.75
19 | Устройство подстилающих и выравнивающих слоев оснований: из шлака доменного отвального сталеплавильного | м3 | 21.35
20 | Устройство подстилающих и выравнивающих слоев оснований: из шлака доменного отвального сталеплавильного | м3 | 3.05
21 | Устройство покрытия толщиной 4 см из горячих асфальтобетонных смесей пористых мелкозернистых, плотность каменных материалов: 2,5-2,9 т/м3 | м2 | 305
22 | Устройство покрытия толщиной 4 см из горячих асфальтобетонных смесей плотных мелкозернистых типа АБВ, плотность каменных материалов: 2,5-2,9 т/м3 | м2 | 305
Установка бордюрного камня для парковки
23 | Устройство подстилающих и выравнивающих слоев оснований: из шлака доменного отвального сталеплавильного 52*0,15*0,3 | м3 | 2.34
24 | Установка бортовых камней бетонных: при других видах покрытий (П-1У-0,0525м3/мп, длина 3 м) | м | 52
25 | Вычет работ на устройство опалубки с учетом бетона на стыки. Устройство бетонной подготовки | м3 | -2.2105
26 | Засыпка вручную траншей, пазух бортовых камней и ям, группа грунтов: 1 (где 0,15 м-высота насыпи грунта, 1 м-ширина насыпи грунта вдоль бортового камня) | м3 | 7.8
27 | Планировка площадей: ручным способом, группа грунтов 1 | м2 | 52
Раздел 3. Пешеходные дорожки и подходы к подъездам типа 4. Площадь 312 м2
28 | Разработка грунта с перемещением до 10 м бульдозерами мощностью: 79 кВт (108 л.с.), группа грунтов 2 | м3 | 17
29 | Погрузочные работы при автомобильных перевозках: | т | 23.8
30 | Перевозка грузов автомобилями-самосвалами грузоподъемностью 10 т, работающих вне карьера, на расстояние: до 15 км I класс груза | т | 23.8
31 | Разборка асфальтобетонных покрытий тротуаров толщиной до 4 см: с помощью молотков отбойных пневматических | м2 | 208
32 | Разборка асфальтобетонных покрытий тротуаров толщиной до 4 см: с помощью молотков отбойных пневматических | м2 | 136
33 | Погрузочные работы при автомобильных перевозках: мусора строительного с погрузкой экскаваторами емкостью ковша до 0,5 м3 | т | 15.3088
34 | Перевозка грузов автомобилями-самосвалами грузоподъемностью 10 т, работающих вне карьера, на расстояние: до 15 км I класс груза | т | 34.157
35 | Устройство оснований толщиной 10 см под тротуары из кирпичного или известнякового щебня (фр5-10мм) (толщ 10 см) | м2 | 312
36 | Устройство покрытия дорожек и тротуаров из горячих асфальтобетонных смесей асфальтоукладчиками типа «VOGELE» малых типоразмеров толщиной слоя 4 см тип Б | м2 | 312
Бордюрные камни для пешеходных дорожек и детской площадке
37 | Устройство оснований толщиной 10 см под тротуары из кирпичного или известнякового щебня | м2 | 736
38 | Установка бортовых камней бетонных: при других видах покрытий (П-5У-0,021м3/мп, длина 3 м) | м | 368
39 | Вычет работ на устройство опалубки с учетом бетона на стыки. Устройство бетонной подготовки | м3 | -18.8329
Составил: ___________________________Е.А. Королькова
(должность, подпись, расшифровка)