## Ведомость объемов работ 5 граф
УТВЕРЖДАЮ
_____________________
ВЕДОМОСТЬ ОБЪЕМОВ РАБОТ №15-07
Благоустройство дворовой территории жилого многоквартирного дома, расположенного по адресу: Кемеровская область, г. Новокузнецк, пр. Дружбы, д. 37 (минимальный перечень работ)
№ пп | Наименование | Ед. изм. | Кол. | Примечание
1 | 2 | 3 | 4 | 5
Устройство существующего проезда тип 1 (площадь 782м2)
1 | Разборка бортовых камней: на бетонном основании БР 100.20.8 | м | 318
2 | Снятие деформированных асфальтобетонных покрытий самоходными холодными фрезами с шириной фрезерования 500-1000 мм и толщиной слоя: до 70 мм | м2 | 782
3 | Погрузочные работы при автомобильных перевозках: мусора строительного с погрузкой экскаваторами емкостью ковша до 0,5 м3 (0,04т - вес 1м изделия,0,014 площадь сечения подготовки 1м бордюрного камня),2,4 объемный вес бетона | т | 23.4048
4 | Перевозка грузов автомобилями-самосвалами грузоподъемностью 10 т, работающих вне карьера, на расстояние: до 15 км I класс груза | т | 131.8
5 | Устройство подстилающих и выравнивающих слоев оснований: из шлака доменного отвального сталеплавильного 782*0,05 | м3 | 39.1
6 | Розлив вяжущих материалов | т | 0.391
7 | Устройство покрытия толщиной 4 см из горячих асфальтобетонных смесей пористых мелкозернистых, плотность каменных материалов: 2,5-2,9 т/м3 | м2 | 782
8 | Устройство покрытия толщиной 4 см из горячих асфальтобетонных смесей плотных мелкозернистых типа АБВ, плотность каменных материалов: 2,5-2,9 т/м3 | м2 | 782
Установка бортовых камней на существующем проезде
9 | Устройство подстилающих и выравнивающих слоев оснований: из шлака доменного отвального сталеплавильного | м3 | 9.09
10 | Установка бортовых камней бетонных: при других видах покрытий - П-1У | м | 202
11 | Вычет работ на устройство опалубки с учетом бетона на стыки. Устройство бетонной подготовки | м3 | -8.587
12 | Засыпка вручную траншей, пазух бортовых камней и ям, группа грунтов: 1 (где 0,15 м-высота насыпи грунта, 1 м-ширина насыпи грунта вдоль бортового камня) | м3 | 30.3
13 | Планировка площадей: ручным способом, группа грунтов 1 | м2 | 202
Устройство дорожной одежды на автостоянках тип 2 (площадь 557 м2)
14 | Разработка грунта с перемещением до 10 м бульдозерами мощностью: 79 кВт (108 л.с.), группа грунтов 2 | м3 | 162.087
15 | Доработка грунта вручную в : 2 гр | м3 | 5.013
16 | Погрузочные работы при автомобильных перевозках: грунта растительного слоя (земля, перегной) | т | 233.94
17 | Перевозка грузов автомобилями-самосвалами грузоподъемностью 10 т, работающих вне карьера, на расстояние: до 15 км I класс груза | т | 233.94
18 | Устройство подстилающих и выравнивающих слоев оснований: из шлака доменного отвального сталеплавильного | м3 | 83.55
19 | Устройство подстилающих и выравнивающих слоев оснований: из шлака доменного отвального сталеплавильного (557*0,08) | м3 | 44.56
20 | Устройство покрытия толщиной 4 см из горячих асфальтобетонных смесей пористых мелкозернистых, плотность каменных материалов: 2,5-2,9 т/м3 | м2 | 557
Установка бордюрного камня для парковки
21 | Устройство подстилающих и выравнивающих слоев оснований: из шлака доменного отвального сталеплавильного | м3 | 5.85
22 | Установка бортовых камней бетонных: при других видах покрытий - П-1У | м | 130
23 | Вычет работ на устройство опалубки с учетом бетона на стыки. Устройство бетонной подготовки | м3 | -5.5263
24 | Засыпка вручную траншей, пазух бортовых камней и ям, группа грунтов: 1 (где 0,15 м-высота насыпи грунта, 1 м-ширина насыпи грунта вдоль бортового камня) | м3 | 19.5
25 | Планировка площадей: ручным способом, группа грунтов 1 | м2 | 130
Пешеходные дорожки и подходы к подъездам типа 4 (площадь 201 м2)
26 | Разработка грунта с перемещением до 10 м бульдозерами мощностью: 79 кВт (108 л.с.), группа грунтов 2 | м3 | 13.6
27 | Погрузочные работы при автомобильных перевозках: | т | 19.04
28 | Перевозка грузов автомобилями-самосвалами грузоподъемностью 10 т, работающих вне карьера, на расстояние: до 15 км I класс груза | т | 19.04
29 | Разборка бортовых камней: на бетонном основании БР.100.20.8 | м | 103
30 | Строительный мусор | т | 7.5808
31 | Разборка асфальтобетонных покрытий тротуаров толщиной до 4 см: с помощью молотков отбойных пневматических | м2 | 109
32 | Погрузочные работы при автомобильных перевозках: мусора строительного с погрузкой экскаваторами емкостью ковша до 0,5 м3 | т | 7.5808
33 | Перевозка грузов автомобилями-самосвалами грузоподъемностью 10 т, работающих вне карьера, на расстояние: до 15 км I класс груза | т | 22.687
34 | Устройство оснований толщиной 10 см под тротуары из кирпичного или известнякового щебня (фр5-20мм) (толщ 10 см) | м2 | 201
35 | Устройство покрытия дорожек и тротуаров из горячих асфальтобетонных смесей асфальтоукладчиками типа «VOGELE» малых типоразмеров толщиной слоя 4 см тип Б | м2 | 168
Бордюрные камни для пешеходных дорожек и детской площадке
36 | Устройство оснований толщиной 10 см под тротуары из кирпичного или известнякового щебня | м2 | 65.4
37 | Установка бортовых камней бетонных: при других видах покрытий - П-5У | м | 218
38 | Вычет работ на устройство опалубки с учетом бетона на стыки. Устройство бетонной подготовки | м3 | -11.1565
Отмостка тип3 (площадь 263 м2)
39 | Разборка бортовых камней: на бетонном основании БР 100.20.8 | м | 267
40 | Разборка асфальтобетонных покрытий тротуаров толщиной до 4 см: с помощью молотков отбойных пневматических | м2 | 263
41 | Погрузочные работы при автомобильных перевозках: мусора строительного с погрузкой экскаваторами емкостью ковша до 0,5 м3 | т | 19.6512
42 | Перевозка грузов автомобилями-самосвалами грузоподъемностью 10 т, работающих вне карьера, на расстояние: до 15 км I класс груза | т | 40.47
43 | Устройство оснований толщиной 10 см под тротуары из кирпичного или известнякового щебня | м2 | 263
44 | Устройство асфальтобетонных покрытий дорожек и тротуаров двухслойных: верхний слой из песчаной асфальтобетонной смеси толщиной 4 см,тип Б | м2 | 263
Установка бортовых камней на отмостке
45 | Устройство оснований толщиной 10 см под тротуары из кирпичного или известнякового щебня | м2 | 53.4
46 | Установка бортовых камней бетонных: при других видах покрытий П-5у (длина 3м. h=0.2) | м | 267
47 | Вычет работ на устройство опалубки с учетом бетона на стыки. Устройство бетонной подготовки | м3 | -13.6641
48 | Разработка грунта вручную в траншеях глубиной до 2 м без креплений с откосами, группа грунтов: 2 | м3 | 13.35
49 | Гидроструйная очистка: бетонных поверхностей | м2 | 66.75
50 | Засыпка вручную траншей, пазух котлованов и ям, группа грунтов: 2 | м3 | 13.35
51 | Гидроизоляция боковая обмазочная битумная в 2 слоя по выровненной поверхности бутовой кладки, кирпичу, бетону | м2 | 66.75
52 | Засыпка вручную траншей, пазух бортовых камней и ям, группа грунтов: 1 (где 0,15 м-высота насыпи грунта, 1 м-ширина насыпи грунта вдоль бортового камня) | м3 | 14
53 | Планировка площадей: ручным способом, группа грунтов 1 | м2 | 267
Составил: ___________________________Е.А. Королькова
(должность, подпись, расшифровка)