## Лист1
Приложение № 2
Утверждено приказом № 421 от 4 августа 2020 г. Минстроя РФ
СОГЛАСОВАНО: | [9 empty] | УТВЕРЖДАЮ:
Смета на сумму: 4 839 373,20 руб
[9 empty] | Директор ООО " УК Проспект" |  |  |  |  | Директор ООО " УК Проспект"
"_____" ________________ 2022 года | [12 empty] | "_____" ________________ 2022года
Наименование редакции сметных нормативов |  |  | «Территориальные единичные расценки на строительные и специальные строительные работы. ТЕР 81-02-2001. Кемеровская область. Изменения в территориальные единичные расценки на строительные и специальные строительные работы» | [11 empty] | «Территориальные единичные расценки на строительные и специальные строительные работы. ТЕР 81-02-2001. Кемеровская область. Изменения в территориальные единичные расценки на строительные и специальные строительные работы»
Наименование программного продукта |  |  | "ГРАНД-Смета 2021"
Благоустройство дворовой территории по адресу г. Новокузнецк, ул. Сеченова, д. 13 (минимальный перечень работ) | [15 empty] | Благоустройство дворовой территории по адресу г. Новокузнецк, ул. Сеченова, д. 13 (минимальный перечень работ)
(наименование стройки)
Благоустройство дворовой территории по адресу г. Новокузнецк, ул. Сеченова, д. 13 (минимальный перечень работ) | [16 empty] | Благоустройство дворовой территории по адресу г. Новокузнецк, ул. Сеченова, д. 13 (минимальный перечень работ)
(наименование объекта капитального строительства)
ЛОКАЛЬНЫЙ СМЕТНЫЙ РАСЧЕТ (СМЕТА) № 01-01-01 (1)
Благоустройство дворовой территории по адресу г. Новокузнецк, ул. Сеченова, д. 13 (минимальный перечень работ) | [17 empty] | Благоустройство дворовой территории по адресу г. Новокузнецк, ул. Сеченова, д. 13 (минимальный перечень работ)
(наименование конструктивного решения)
Составлен | базисно-индексным | методом
Основание | Проект 1322-05
(проектная и (или) иная техническая документация)
Составлен(а) в текущем (базисном) уровне цен |  |  | 2кв 2022г. С учетом дефлятора 2022-2023гг.
Сметная стоимость |  | 4839.37 | (411,51) | тыс.руб.
в том числе:
| строительных работ | 3711.31 | (315,59) | тыс.руб. |  | Средства на оплату труда рабочих |  |  |  |  | 0 | (14,82) | тыс.руб.
| монтажных работ | 0 | (0) | тыс.руб. |  | Нормативные затраты труда рабочих | [5 empty] | 1450.16 | чел.час.
| оборудования | 0 | (0) | тыс.руб. |  | Нормативные затраты труда машинистов | [5 empty] | 146.38 | чел.час.
| прочих затрат | 0 | (0) | тыс.руб. |  | Расчетный измеритель конструктивного решения
№ п/п | Обоснование | Наименование работ и затрат |  |  | Единица измерения | Количество |  |  | Сметная стоимость в базисном уровне цен (в текущем уровне цен (гр. 8) для ресурсов, отсутствующих в СНБ), руб. |  |  | Индексы | Сметная стоимость в текущем уровне цен, руб.
[6 empty] | на единицу | коэффициенты | всего с учетом коэффициентов | на единицу | коэффициенты | всего
1 | 2 | 3 |  |  | 4 | 5 | 6 | 7 | 8 | 9 | 10 | 11 | 12
Раздел 1. Ремонт дворовых проездов ТИП 1 S=752 м2 | [18 empty] | Раздел 1. Ремонт дворовых проездов ТИП 1 S=752 м2
1 | ТЕРр68-14-2 | Разборка бортовых камней: на щебеночном основании ( П1-У Мусор:бортовой камень 115м*0,125т/мп, где 0,125т/м вес погонного метра П-1У) |  |  | 4: 100 м; 7: 1,15 | [6 empty] | Разборка бортовых камней: на щебеночном основании ( П1-У Мусор:бортовой камень 115м*0,125т/мп, где 0,125т/м вес погонного метра П-1У)
|  | Объем=115 / 100 | [18 empty] | Объем=115 / 100
| 1 | ОТ |  |  | 8: 525.77; 10: 604.64 | [8 empty] | ОТ
| 2 | ЭМ |  |  | 8: 482.88; 10: 555.31 | [8 empty] | ЭМ
| 3 | в т.ч. ОТм |  |  | 8: 77.31; 10: 88.91 | [8 empty] | в т.ч. ОТм
|  | ЗТ |  |  | 4: чел.-ч; 5: 52,63; 7: 60,5245 | [9 empty] | ЗТ
|  | ЗТм |  |  | 4: чел.-ч; 5: 6,4; 7: 7,36 | [9 empty] | ЗТм
|  | Итого по расценке |  |  | 8: 1008.65; 10: 1159.95 | [10 empty] | Итого по расценке
|  | ФОТ |  |  | 10: 693.55 | [9 empty] | ФОТ
| Приказ Минстроя России № 812/пр от 21.12.2020 Прил. п.102 | НР Благоустройство (ремонтно-строительные) |  |  | 4: %; 5: 102; 7: 102; 10: 707.42 | [9 empty] | НР Благоустройство (ремонтно-строительные)
| Приказ Минстроя России № 774/пр от 11.12.2020 Прил. п.102 | СП Благоустройство (ремонтно-строительные) |  |  | 4: %; 5: 54; 7: 54; 10: 374.52 | [9 empty] | СП Благоустройство (ремонтно-строительные)
|  | Всего по позиции |  |  | 10: 2241.89 | [11 empty] | Всего по позиции
2 | ТССЦ-509-9900 | Строительный мусор |  |  | 4: т; 7: 14,38 | [6 empty] | Строительный мусор
(Благоустройство (ремонтно-строительные))
|  | Объем=115*0,125 | [18 empty] | Объем=115*0,125
3 | ТССЦпг-01-01-01-043 | Погрузочные работы при автомобильных перевозках: мусора строительного с погрузкой экскаваторами емкостью ковша до 0,5 м3 (бортовые камни, погрузка лома асфальтобетона учтена расценкой) |  |  | 4: 1 т груза; 7: 14,38; 8: 4.49; 10: 64.57 | [6 empty] | Погрузочные работы при автомобильных перевозках: мусора строительного с погрузкой экскаваторами емкостью ковша до 0,5 м3 (бортовые камни, погрузка лома асфальтобетона учтена расценкой)
|  | Объем=115*0,125 | [18 empty] | Объем=115*0,125
4 | ТЕРр68-12-8 | Снятие деформированных асфальтобетонных покрытий самоходными холодными фрезами с шириной фрезерования 500-1000 мм и толщиной слоя: до 70 мм |  |  | 4: 1000 м2 покрытия; 7: 0,752 | [6 empty] | Снятие деформированных асфальтобетонных покрытий самоходными холодными фрезами с шириной фрезерования 500-1000 мм и толщиной слоя: до 70 мм
|  | Объем=752 / 1000 | [18 empty] | Объем=752 / 1000
| 1 | ОТ |  |  | 8: 92.48; 10: 69.54 | [8 empty] | ОТ
| 2 | ЭМ |  |  | 8: 11431.43; 10: 8596.44 | [8 empty] | ЭМ
| 3 | в т.ч. ОТм |  |  | 8: 249.25; 10: 187.44 | [8 empty] | в т.ч. ОТм
| 410-9014 | Лом асфальтобетона |  |  | 4: т; 5: 138,6; 7: 104,2272 | [12 empty] | Лом асфальтобетона
|  | ЗТ |  |  | 4: чел.-ч; 5: 9,87; 7: 7,42224 | [9 empty] | ЗТ
|  | ЗТм |  |  | 4: чел.-ч; 5: 15,51; 7: 11,66352 | [9 empty] | ЗТм
|  | Итого по расценке |  |  | 8: 11523.91; 10: 8665.98 | [10 empty] | Итого по расценке
4.1 | ТССЦ-410-9014 | Лом асфальтобетона Объем: 0,752*138,6 |  |  | 4: т; 5: 138,6; 7: 104,2272; 8: 0 | [13 empty] | Лом асфальтобетона Объем: 0,752*138,6
|  | ФОТ |  |  | 10: 256.98 | [9 empty] | ФОТ
| Приказ Минстроя России № 812/пр от 21.12.2020 Прил. п.102 | НР Благоустройство (ремонтно-строительные) |  |  | 4: %; 5: 102; 7: 102; 10: 262.12 | [9 empty] | НР Благоустройство (ремонтно-строительные)
| Приказ Минстроя России № 774/пр от 11.12.2020 Прил. п.102 | СП Благоустройство (ремонтно-строительные) |  |  | 4: %; 5: 54; 7: 54; 10: 138.77 | [9 empty] | СП Благоустройство (ремонтно-строительные)
|  | Всего по позиции |  |  | 10: 9066.87 | [11 empty] | Всего по позиции
5 | ТССЦпг-03-21-01-015 | Перевозка грузов автомобилями-самосвалами грузоподъемностью 10 т, работающих вне карьера, на расстояние: до 15 км I класс груза Объем: 14,38+104,23 (бортовые камни, асфальтобетон) |  |  | 4: 1 т груза; 7: 118,61; 8: 15.36; 10: 1821.85 | [6 empty] | Перевозка грузов автомобилями-самосвалами грузоподъемностью 10 т, работающих вне карьера, на расстояние: до 15 км I класс груза Объем: 14,38+104,23 (бортовые камни, асфальтобетон)
|  | Объем=14,38+104,23 | [18 empty] | Объем=14,38+104,23
6 | ТЕР27-04-001-03 | Устройство подстилающих и выравнивающих слоев оснований: из шлака доменного отвального сталеплавильного (фр.5-10 Н=10см) |  |  | 4: 100 м3 материала основания (в плотном теле); 7: 0,752 | [6 empty] | Устройство подстилающих и выравнивающих слоев оснований: из шлака доменного отвального сталеплавильного (фр.5-10 Н=10см)
|  | Объем=(752*0,1) / 100 | [18 empty] | Объем=(752*0,1) / 100
| 1 | ОТ |  |  | 8: 121.95; 10: 91.71 | [8 empty] | ОТ
| 2 | ЭМ |  |  | 8: 4465.64; 10: 3358.16 | [8 empty] | ЭМ
| 3 | в т.ч. ОТм |  |  | 8: 478.22; 10: 359.62 | [8 empty] | в т.ч. ОТм
| 4 | М |  |  | 8: 29.5; 10: 22.18 | [8 empty] | М
| 409-9013 | Шлаки металлургические пористые: мартеновский и отвальный доменный |  |  | 4: м3; 5: 0; 7: 0 | [12 empty] | Шлаки металлургические пористые: мартеновский и отвальный доменный
|  | ЗТ |  |  | 4: чел.-ч; 5: 12,77; 7: 9,60304 | [9 empty] | ЗТ
|  | ЗТм |  |  | 4: чел.-ч; 5: 29,74; 7: 22,36448 | [9 empty] | ЗТм
|  | Итого по расценке |  |  | 8: 4617.09; 10: 3472.05 | [10 empty] | Итого по расценке
6.1 | ТССЦ-409-0052 | Щебень шлаковый для дорожного строительства, фракция: 5-10 мм, марка 1000 ( О.П. ТЕР 27 т.ч. прил. 27.2, стр. 6) Объем: 752*0,1*1,26 |  |  | 4: м3; 5: 126; 7: 94,752; 8: 111.89; 10: 10601.8 | [13 empty] | Щебень шлаковый для дорожного строительства, фракция: 5-10 мм, марка 1000 ( О.П. ТЕР 27 т.ч. прил. 27.2, стр. 6) Объем: 752*0,1*1,26
|  | ФОТ |  |  | 10: 451.33 | [9 empty] | ФОТ
| Приказ Минстроя России № 812/пр от 21.12.2020 Прил. п.21 | НР Автомобильные дороги |  |  | 4: %; 5: 126; 7: 126; 10: 568.68 | [9 empty] | НР Автомобильные дороги
| Приказ Минстроя России № 774/пр от 11.12.2020 Прил. п.21 | СП Автомобильные дороги |  |  | 4: %; 5: 95; 7: 95; 10: 428.76 | [9 empty] | СП Автомобильные дороги
|  | Всего по позиции |  |  | 10: 15071.29 | [11 empty] | Всего по позиции
7 | ТЕР27-06-026-01 | Розлив вяжущих материалов (на щебеночную основу СНИП 3.06.03-85 п.10.17 расход 0,5 кг/м2) |  |  | 4: 1 т; 7: 0,38 | [6 empty] | Розлив вяжущих материалов (на щебеночную основу СНИП 3.06.03-85 п.10.17 расход 0,5 кг/м2)
|  | Объем=752*0,0005 | [18 empty] | Объем=752*0,0005
| 2 | ЭМ |  |  | 8: 49.08; 10: 18.65 | [8 empty] | ЭМ
| 3 | в т.ч. ОТм |  |  | 8: 8.59; 10: 3.26 | [8 empty] | в т.ч. ОТм
| 4 | М |  |  | 8: 1932.69; 10: 734.42 | [8 empty] | М
|  | ЗТм |  |  | 4: чел.-ч; 5: 0,66; 7: 0,2508 | [9 empty] | ЗТм
|  | Итого по расценке |  |  | 8: 1981.77; 10: 753.07 | [10 empty] | Итого по расценке
|  | ФОТ |  |  | 10: 3.26 | [9 empty] | ФОТ
| Приказ Минстроя России № 812/пр от 21.12.2020 Прил. п.21 | НР Автомобильные дороги |  |  | 4: %; 5: 126; 7: 126; 10: 4.11 | [9 empty] | НР Автомобильные дороги
| Приказ Минстроя России № 774/пр от 11.12.2020 Прил. п.21 | СП Автомобильные дороги |  |  | 4: %; 5: 95; 7: 95; 10: 3.1 | [9 empty] | СП Автомобильные дороги
|  | Всего по позиции |  |  | 10: 760.28 | [11 empty] | Всего по позиции
8 | ТЕР27-06-020-08 | Устройство покрытия толщиной 4 см из горячих асфальтобетонных смесей пористых мелкозернистых, плотность каменных материалов: 2,5-2,9 т/м3 (нижний слой) |  |  | 4: 1000 м2 покрытия; 7: 0,752 | [6 empty] | Устройство покрытия толщиной 4 см из горячих асфальтобетонных смесей пористых мелкозернистых, плотность каменных материалов: 2,5-2,9 т/м3 (нижний слой)
|  | Объем=752 / 1000 | [18 empty] | Объем=752 / 1000
| 1 | ОТ |  |  | 8: 442.75; 10: 332.95 | [8 empty] | ОТ
| 2 | ЭМ |  |  | 8: 2777.78; 10: 2088.89 | [8 empty] | ЭМ
| 3 | в т.ч. ОТм |  |  | 8: 315.72; 10: 237.42 | [8 empty] | в т.ч. ОТм
| 4 | М |  |  | 8: 369.04; 10: 277.52 | [8 empty] | М
| 410-9010 | Смесь асфальтобетонная |  |  | 4: т; 5: 93,7; 7: 70,4624 | [12 empty] | Смесь асфальтобетонная
|  | ЗТ |  |  | 4: чел.-ч; 5: 38,3; 7: 28,8016 | [9 empty] | ЗТ
|  | ЗТм |  |  | 4: чел.-ч; 5: 19,1; 7: 14,3632 | [9 empty] | ЗТм
|  | Итого по расценке |  |  | 8: 3589.57; 10: 2699.36 | [10 empty] | Итого по расценке
8.1 | ТССЦ-410-0022 | Смеси асфальтобетонные дорожные, аэродромные и асфальтобетон (горячие для пористого асфальтобетона щебеночные и гравийные), марка II Объем: 93,7*0,752 |  |  | 4: т; 5: 93,6968085; 7: 70,46; 8: 518.6; 10: 36540.56 | [13 empty] | Смеси асфальтобетонные дорожные, аэродромные и асфальтобетон (горячие для пористого асфальтобетона щебеночные и гравийные), марка II Объем: 93,7*0,752
|  | ФОТ |  |  | 10: 570.37 | [9 empty] | ФОТ
| Приказ Минстроя России № 812/пр от 21.12.2020 Прил. п.21 | НР Автомобильные дороги |  |  | 4: %; 5: 126; 7: 126; 10: 718.67 | [9 empty] | НР Автомобильные дороги
| Приказ Минстроя России № 774/пр от 11.12.2020 Прил. п.21 | СП Автомобильные дороги |  |  | 4: %; 5: 95; 7: 95; 10: 541.85 | [9 empty] | СП Автомобильные дороги
|  | Всего по позиции |  |  | 10: 40500.44 | [11 empty] | Всего по позиции
9 | ТЕР27-06-020-01 | Устройство покрытия толщиной 4 см из горячих асфальтобетонных смесей плотных мелкозернистых типа АБВ, плотность каменных материалов: 2,5-2,9 т/м3 (верхний слой) |  |  | 4: 1000 м2 покрытия; 7: 0,752 | [6 empty] | Устройство покрытия толщиной 4 см из горячих асфальтобетонных смесей плотных мелкозернистых типа АБВ, плотность каменных материалов: 2,5-2,9 т/м3 (верхний слой)
|  | Объем=752 / 1000 | [18 empty] | Объем=752 / 1000
| 1 | ОТ |  |  | 8: 442.75; 10: 332.95 | [8 empty] | ОТ
| 2 | ЭМ |  |  | 8: 2769.94; 10: 2082.99 | [8 empty] | ЭМ
| 3 | в т.ч. ОТм |  |  | 8: 315.39; 10: 237.17 | [8 empty] | в т.ч. ОТм
| 4 | М |  |  | 8: 225.21; 10: 169.36 | [8 empty] | М
| 410-9010 | Смесь асфальтобетонная |  |  | 4: т; 5: 96,6; 7: 72,6432 | [12 empty] | Смесь асфальтобетонная
|  | ЗТ |  |  | 4: чел.-ч; 5: 38,3; 7: 28,8016 | [9 empty] | ЗТ
|  | ЗТм |  |  | 4: чел.-ч; 5: 19,08; 7: 14,34816 | [9 empty] | ЗТм
|  | Итого по расценке |  |  | 8: 3437.9; 10: 2585.3 | [10 empty] | Итого по расценке
9.1 | ТССЦ-410-0006 | Смеси асфальтобетонные дорожные, аэродромные и асфальтобетон (горячие для плотного асфальтобетона мелко и крупнозернистые, песчаные), марка II, тип Б Объем: 96,6*0,752 |  |  | 4: т; 5: 96,5957447; 7: 72,64; 8: 570.7; 10: 41455.65 | [13 empty] | Смеси асфальтобетонные дорожные, аэродромные и асфальтобетон (горячие для плотного асфальтобетона мелко и крупнозернистые, песчаные), марка II, тип Б Объем: 96,6*0,752
|  | ФОТ |  |  | 10: 570.12 | [9 empty] | ФОТ
| Приказ Минстроя России № 812/пр от 21.12.2020 Прил. п.21 | НР Автомобильные дороги |  |  | 4: %; 5: 126; 7: 126; 10: 718.35 | [9 empty] | НР Автомобильные дороги
| Приказ Минстроя России № 774/пр от 11.12.2020 Прил. п.21 | СП Автомобильные дороги |  |  | 4: %; 5: 95; 7: 95; 10: 541.61 | [9 empty] | СП Автомобильные дороги
|  | Всего по позиции |  |  | 10: 45300.91 | [11 empty] | Всего по позиции
10 | ТЕР27-04-001-03 | Устройство подстилающих и выравнивающих слоев оснований: из шлака доменного отвального сталеплавильного ( под дорожные бордюры фр.5-10мм , шир. 30см, толщ. 15 см) |  |  | 4: 100 м3 материала основания (в плотном теле); 7: 0,0576 | [6 empty] | Устройство подстилающих и выравнивающих слоев оснований: из шлака доменного отвального сталеплавильного ( под дорожные бордюры фр.5-10мм , шир. 30см, толщ. 15 см)
|  | Объем=(128*0,3*0,15) / 100 | [18 empty] | Объем=(128*0,3*0,15) / 100
| 1 | ОТ |  |  | 8: 121.95; 10: 7.02 | [8 empty] | ОТ
| 2 | ЭМ |  |  | 8: 4465.64; 10: 257.22 | [8 empty] | ЭМ
| 3 | в т.ч. ОТм |  |  | 8: 478.22; 10: 27.55 | [8 empty] | в т.ч. ОТм
| 4 | М |  |  | 8: 29.5; 10: 1.7 | [8 empty] | М
| 409-9013 | Шлаки металлургические пористые: мартеновский и отвальный доменный |  |  | 4: м3; 5: 0; 7: 0 | [12 empty] | Шлаки металлургические пористые: мартеновский и отвальный доменный
|  | ЗТ |  |  | 4: чел.-ч; 5: 12,77; 7: 0,735552 | [9 empty] | ЗТ
|  | ЗТм |  |  | 4: чел.-ч; 5: 29,74; 7: 1,713024 | [9 empty] | ЗТм
|  | Итого по расценке |  |  | 8: 4617.09; 10: 265.94 | [10 empty] | Итого по расценке
10.1 | ТССЦ-409-0052 | Щебень шлаковый для дорожного строительства, фракция: 5-10 мм, марка 1000 (Коэффициент уплотнения 1,26, ТЕР 27 т.ч. прил. 27.2, стр. 6) Объем: 128*0,3*0,15*1,26 |  |  | 4: м3; 5: 126; 7: 7,2576; 8: 111.89; 10: 812.05 | [13 empty] | Щебень шлаковый для дорожного строительства, фракция: 5-10 мм, марка 1000 (Коэффициент уплотнения 1,26, ТЕР 27 т.ч. прил. 27.2, стр. 6) Объем: 128*0,3*0,15*1,26
|  | ФОТ |  |  | 10: 34.57 | [9 empty] | ФОТ
| Приказ Минстроя России № 812/пр от 21.12.2020 Прил. п.21 | НР Автомобильные дороги |  |  | 4: %; 5: 126; 7: 126; 10: 43.56 | [9 empty] | НР Автомобильные дороги
| Приказ Минстроя России № 774/пр от 11.12.2020 Прил. п.21 | СП Автомобильные дороги |  |  | 4: %; 5: 95; 7: 95; 10: 32.84 | [9 empty] | СП Автомобильные дороги
|  | Всего по позиции |  |  | 10: 1154.39 | [11 empty] | Всего по позиции
11 | ТЕР27-02-010-02 | Установка бортовых камней бетонных: при других видах покрытий П-1У (L=3м,h=0,3м, объем 1п.м-0,16/3=0,05333м3) |  |  | 4: 100 м бортового камня; 7: 1,28 | [6 empty] | Установка бортовых камней бетонных: при других видах покрытий П-1У (L=3м,h=0,3м, объем 1п.м-0,16/3=0,05333м3)
|  | Объем=128 / 100 | [18 empty] | Объем=128 / 100
| 1 | ОТ |  |  | 8: 772.97; 10: 989.4 | [8 empty] | ОТ
| 2 | ЭМ |  |  | 8: 104.2; 10: 133.38 | [8 empty] | ЭМ
| 3 | в т.ч. ОТм |  |  | 8: 11.02; 10: 14.11 | [8 empty] | в т.ч. ОТм
| 4 | М |  |  | 8: 3677.44; 10: 4707.12 | [8 empty] | М
| 413-9010 | Камни бортовые |  |  | 4: м; 5: 100; 7: 128 | [12 empty] | Камни бортовые
|  | ЗТ |  |  | 4: чел.-ч; 5: 76,08; 7: 97,3824 | [9 empty] | ЗТ
|  | ЗТм |  |  | 4: чел.-ч; 5: 0,68; 7: 0,8704 | [9 empty] | ЗТм
|  | Итого по расценке |  |  | 8: 4554.61; 10: 5829.9 | [10 empty] | Итого по расценке
11.1 | ТССЦ-403-8126 | Камни бортовые из бетона В30 (М400) с расходом арматуры 38 кг/м3 Применительно П-1У (L=3м,h=0,3м, объем 1п.м-0,16/3=0,05333м3) Объем: 128*0,05333 |  |  | 4: м3; 5: 5,3359375; 7: 6,83; 8: 2012.95; 10: 13748.45 | [13 empty] | Камни бортовые из бетона В30 (М400) с расходом арматуры 38 кг/м3 Применительно П-1У (L=3м,h=0,3м, объем 1п.м-0,16/3=0,05333м3) Объем: 128*0,05333
|  | ФОТ |  |  | 10: 1003.51 | [9 empty] | ФОТ
| Приказ Минстроя России № 812/пр от 21.12.2020 Прил. п.21 | НР Автомобильные дороги |  |  | 4: %; 5: 126; 7: 126; 10: 1264.42 | [9 empty] | НР Автомобильные дороги
| Приказ Минстроя России № 774/пр от 11.12.2020 Прил. п.21 | СП Автомобильные дороги |  |  | 4: %; 5: 95; 7: 95; 10: 953.33 | [9 empty] | СП Автомобильные дороги
|  | Всего по позиции |  |  | 10: 21796.1 | [11 empty] | Всего по позиции
11.1 | 101-1805 | Гвозди строительные (Объем: 1,28*(-0,001)) |  |  | 4: т; 7: -0,00128; 8: 10557.18; 10: -13.51 | [6 empty] | Гвозди строительные (Объем: 1,28*(-0,001))
(Автомобильные дороги)
11.2 | 102-0038 | Брусья необрезные хвойных пород длиной 4-6,5 м, все ширины, толщиной 100, 125 мм, IV сорта (Объем: 1,28*(-0,17)) |  |  | 4: м3; 7: -0,2176; 8: 705.14; 10: -153.44 | [6 empty] | Брусья необрезные хвойных пород длиной 4-6,5 м, все ширины, толщиной 100, 125 мм, IV сорта (Объем: 1,28*(-0,17))
(Автомобильные дороги)
11.3 | 401-0006 | Бетон тяжелый, класс В15 (М200) (Объем:1,28*(-5,9)) |  |  | 4: м3; 7: -7,552; 8: 594.11; 10: -4486.72 | [6 empty] | Бетон тяжелый, класс В15 (М200) (Объем:1,28*(-5,9))
(Автомобильные дороги)
12 | ТЕР06-01-001-01 | Устройство бетонной подготовки (вычет работы по устройству бетон подушки с учетом бетона на швы на стыках через 3 м, норма расхода 0,046 м3/стык, с учетом нормы расхода бетона 1,02 Исключено из расценки: 10-1668 Рогожа (-131,27); 411-0001 Вода (-0,02) |  |  | 4: 100 м3 бетона, бутобетона и железобетона в деле; 7: -0,054413 | [6 empty] | Устройство бетонной подготовки (вычет работы по устройству бетон подушки с учетом бетона на швы на стыках через 3 м, норма расхода 0,046 м3/стык, с учетом нормы расхода бетона 1,02 Исключено из расценки: 10-1668 Рогожа (-131,27); 411-0001 Вода (-0,02)
|  | Объем=(-(7,552/1.02-128/3*0.046)) / 100 | [18 empty] | Объем=(-(7,552/1.02-128/3*0.046)) / 100
| 1 | ОТ |  |  | 8: 1686.6; 10: -91.77 | [8 empty] | ОТ
| 2 | ЭМ |  |  | 8: 2609.79; 10: -142.01 | [8 empty] | ЭМ
| 3 | в т.ч. ОТм |  |  | 8: 291.78; 10: -15.88 | [8 empty] | в т.ч. ОТм
| 4 | М |  |  | 8: 2412.9; 10: 0 | [8 empty] | М
| 401-9021 | Бетон |  |  | 4: м3; 5: 102; 7: -5,550126 | [12 empty] | Бетон
|  | ЗТ |  |  | 4: чел.-ч; 5: 180; 7: -9,79434 | [9 empty] | ЗТ
|  | ЗТм |  |  | 4: чел.-ч; 5: 18; 7: -0,979434 | [9 empty] | ЗТм
|  | Итого по расценке |  |  | 8: 4296.39; 10: -233.78 | [10 empty] | Итого по расценке
12.1 | ТССЦ-401-0006 | Бетон тяжелый, класс В15 (М200) Объем:128/3*0,046*1,02 |  |  | 4: м3; 5: -36,791208; 7: 2,00192; 8: 594.11; 10: 1189.36 | [13 empty] | Бетон тяжелый, класс В15 (М200) Объем:128/3*0,046*1,02
|  | ФОТ |  |  | 10: -107.65 | [9 empty] | ФОТ
| Приказ Минстроя России № 812/пр от 21.12.2020 Прил. п.6 | НР Бетонные и железобетонные монолитные конструкции и работы в строительстве |  |  | 4: %; 5: 102; 7: 102; 10: -109.8 | [9 empty] | НР Бетонные и железобетонные монолитные конструкции и работы в строительстве
| Приказ Минстроя России № 774/пр от 11.12.2020 Прил. п.6 | СП Бетонные и железобетонные монолитные конструкции и работы в строительстве |  |  | 4: %; 5: 58; 7: 58; 10: -62.44 | [9 empty] | СП Бетонные и железобетонные монолитные конструкции и работы в строительстве
|  | Всего по позиции |  |  | 10: 783.34 | [11 empty] | Всего по позиции
13 | ТЕРр68-37-2 | Регулирование высотного положения крышек колодцев с подъемом на высоту: до 10 см |  |  | 4: 1 колодец; 7: 4 | [6 empty] | Регулирование высотного положения крышек колодцев с подъемом на высоту: до 10 см
| 1 | ОТ |  |  | 8: 17.09; 10: 68.36 | [8 empty] | ОТ
| 2 | ЭМ |  |  | 8: 6.15; 10: 24.6 | [8 empty] | ЭМ
| 4 | М |  |  | 8: 95.57; 10: 382.28 | [8 empty] | М
|  | ЗТ |  |  | 4: чел.-ч; 5: 1,74; 7: 6,96 | [9 empty] | ЗТ
|  | Итого по расценке |  |  | 8: 118.81; 10: 475.24 | [10 empty] | Итого по расценке
|  | ФОТ |  |  | 10: 68.36 | [9 empty] | ФОТ
| Приказ Минстроя России № 812/пр от 21.12.2020 Прил. п.102 | НР Благоустройство (ремонтно-строительные) |  |  | 4: %; 5: 102; 7: 102; 10: 69.73 | [9 empty] | НР Благоустройство (ремонтно-строительные)
| Приказ Минстроя России № 774/пр от 11.12.2020 Прил. п.102 | СП Благоустройство (ремонтно-строительные) |  |  | 4: %; 5: 54; 7: 54; 10: 36.91 | [9 empty] | СП Благоустройство (ремонтно-строительные)
|  | Всего по позиции |  |  | 10: 581.88 | [11 empty] | Всего по позиции
14 | ТССЦ-101-2536 | Люки чугунные тяжелые |  |  | 4: шт.; 7: 4; 8: 1079.46; 10: 4317.84 | [6 empty] | Люки чугунные тяжелые
(Благоустройство (ремонтно-строительные))
15 | ТЕР01-02-061-01 | Засыпка вручную траншей, пазух котлованов и ям, группа грунтов: 1 |  |  | 4: 100 м3 грунта; 7: 0,057 | [6 empty] | Засыпка вручную траншей, пазух котлованов и ям, группа грунтов: 1
|  | Объем=(38*1*0,15) / 100 | [18 empty] | Объем=(38*1*0,15) / 100
| 1 | ОТ |  |  | 8: 797.39; 10: 45.45 | [8 empty] | ОТ
|  | ЗТ |  |  | 4: чел.-ч; 5: 88,5; 7: 5,0445 | [9 empty] | ЗТ
|  | Итого по расценке |  |  | 8: 797.39; 10: 45.45 | [10 empty] | Итого по расценке
|  | ФОТ |  |  | 10: 45.45 | [9 empty] | ФОТ
| Приказ Минстроя России № 812/пр от 21.12.2020 Прил. п.1.2 | НР Земляные работы, выполняемые ручным способом |  |  | 4: %; 5: 89; 7: 89; 10: 40.45 | [9 empty] | НР Земляные работы, выполняемые ручным способом
| Приказ Минстроя России № 774/пр от 11.12.2020 Прил. п.1.2 | СП Земляные работы, выполняемые ручным способом |  |  | 4: %; 5: 40; 7: 40; 10: 18.18 | [9 empty] | СП Земляные работы, выполняемые ручным способом
|  | Всего по позиции |  |  | 10: 104.08 | [11 empty] | Всего по позиции
16 | ТССЦ-407-0013 | Земля растительная механизированной заготовки |  |  | 4: м3; 7: 5,7; 8: 111.97; 10: 638.23 | [6 empty] | Земля растительная механизированной заготовки
(Земляные работы, выполняемые ручным способом)
|  | Объем=38*1*0,15 | [18 empty] | Объем=38*1*0,15
17 | ТЕР01-02-027-04 | Планировка площадей: ручным способом, группа грунтов 1 |  |  | 4: 1000 м2 спланированной площади; 7: 0,038 | [6 empty] | Планировка площадей: ручным способом, группа грунтов 1
|  | Объем=(38*1) / 1000 | [18 empty] | Объем=(38*1) / 1000
| 1 | ОТ |  |  | 8: 1025; 10: 38.95 | [8 empty] | ОТ
|  | ЗТ |  |  | 4: чел.-ч; 5: 100; 7: 3,8 | [9 empty] | ЗТ
|  | Итого по расценке |  |  | 8: 1025; 10: 38.95 | [10 empty] | Итого по расценке
|  | ФОТ |  |  | 10: 38.95 | [9 empty] | ФОТ
| Приказ Минстроя России № 812/пр от 21.12.2020 Прил. п.1.4 | НР Земляные работы, выполняемые по другим видам работ (подготовительным, сопутствующим, укрепительным) |  |  | 4: %; 5: 89; 7: 89; 10: 34.67 | [9 empty] | НР Земляные работы, выполняемые по другим видам работ (подготовительным, сопутствующим, укрепительным)
| Приказ Минстроя России № 774/пр от 11.12.2020 Прил. п.1.4 | СП Земляные работы, выполняемые по другим видам работ (подготовительным, сопутствующим, укрепительным) |  |  | 4: %; 5: 41; 7: 41; 10: 15.97 | [9 empty] | СП Земляные работы, выполняемые по другим видам работ (подготовительным, сопутствующим, укрепительным)
|  | Всего по позиции |  |  | 10: 89.59 | [11 empty] | Всего по позиции
|  | Итого по разделу 1 Ремонт дворовых проездов ТИП 1 S=752 м2 |  |  | 10: 139639.88 | [14 empty] | Итого по разделу 1 Ремонт дворовых проездов ТИП 1 S=752 м2
Раздел 2. Ремонт парковки ТИП IIа S =434 м2 | [18 empty] | Раздел 2. Ремонт парковки ТИП IIа S =434 м2
18 | ТЕРр68-3-6 | Валка деревьев в городских условиях: (дуб, бук, граб, клен, ясень) диаметром более 300 мм (карагач) (Валка 25 шт карагач Дн= 350мм, объем стволов и веток 35,94м3) |  |  | 4: 1 складочный м3 кряжей; 7: 35,94 | [6 empty] | Валка деревьев в городских условиях: (дуб, бук, граб, клен, ясень) диаметром более 300 мм (карагач) (Валка 25 шт карагач Дн= 350мм, объем стволов и веток 35,94м3)
| 1 | ОТ |  |  | 8: 74.32; 10: 2671.06 | [8 empty] | ОТ
| 2 | ЭМ |  |  | 8: 34.63; 10: 1244.6 | [8 empty] | ЭМ
|  | ЗТ |  |  | 4: чел.-ч; 5: 7,38; 7: 265,2372 | [9 empty] | ЗТ
|  | Итого по расценке |  |  | 8: 108.95; 10: 3915.66 | [10 empty] | Итого по расценке
|  | ФОТ |  |  | 10: 2671.06 | [9 empty] | ФОТ
| Приказ Минстроя России № 812/пр от 21.12.2020 Прил. п.102 | НР Благоустройство (ремонтно-строительные) |  |  | 4: %; 5: 102; 7: 102; 10: 2724.48 | [9 empty] | НР Благоустройство (ремонтно-строительные)
| Приказ Минстроя России № 774/пр от 11.12.2020 Прил. п.102 | СП Благоустройство (ремонтно-строительные) |  |  | 4: %; 5: 54; 7: 54; 10: 1442.37 | [9 empty] | СП Благоустройство (ремонтно-строительные)
|  | Всего по позиции |  |  | 10: 8082.51 | [11 empty] | Всего по позиции
19 | ТЕР01-02-105-03 | Корчевка пней в грунтах естественного залегания корчевателями-собирателями на тракторе мощностью 79 кВт (108 л.с.) с перемещением пней до 5 м, диаметр пней: свыше 32 см (Корчевка пней 26шт- 25шт после валки+ 1шт ранеее спиленного дерева, Дн350мм, объем корня 5,63м3) |  |  | 4: 100 пней; 7: 0,26 | [6 empty] | Корчевка пней в грунтах естественного залегания корчевателями-собирателями на тракторе мощностью 79 кВт (108 л.с.) с перемещением пней до 5 м, диаметр пней: свыше 32 см (Корчевка пней 26шт- 25шт после валки+ 1шт ранеее спиленного дерева, Дн350мм, объем корня 5,63м3)
|  | Объем=26 / 100 | [18 empty] | Объем=26 / 100
| 2 | ЭМ |  |  | 8: 1086.95; 10: 282.61 | [8 empty] | ЭМ
| 3 | в т.ч. ОТм |  |  | 8: 116.08; 10: 30.18 | [8 empty] | в т.ч. ОТм
|  | ЗТм |  |  | 4: чел.-ч; 5: 6,71; 7: 1,7446 | [9 empty] | ЗТм
|  | Итого по расценке |  |  | 8: 1086.95; 10: 282.61 | [10 empty] | Итого по расценке
|  | ФОТ |  |  | 10: 30.18 | [9 empty] | ФОТ
| Приказ Минстроя России № 812/пр от 21.12.2020 Прил. п.1.4 | НР Земляные работы, выполняемые по другим видам работ (подготовительным, сопутствующим, укрепительным) |  |  | 4: %; 5: 89; 7: 89; 10: 26.86 | [9 empty] | НР Земляные работы, выполняемые по другим видам работ (подготовительным, сопутствующим, укрепительным)
| Приказ Минстроя России № 774/пр от 11.12.2020 Прил. п.1.4 | СП Земляные работы, выполняемые по другим видам работ (подготовительным, сопутствующим, укрепительным) |  |  | 4: %; 5: 41; 7: 41; 10: 12.37 | [9 empty] | СП Земляные работы, выполняемые по другим видам работ (подготовительным, сопутствующим, укрепительным)
|  | Всего по позиции |  |  | 10: 321.84 | [11 empty] | Всего по позиции
20 | ТЕР01-02-107-01 | Засыпка ям подкоренных бульдозерами мощностью: 79 кВт (108 л.с.) |  |  | 4: 100 ям; 7: 0,26 | [6 empty] | Засыпка ям подкоренных бульдозерами мощностью: 79 кВт (108 л.с.)
|  | Объем=26 / 100 | [18 empty] | Объем=26 / 100
| 2 | ЭМ |  |  | 8: 295.4; 10: 76.8 | [8 empty] | ЭМ
| 3 | в т.ч. ОТм |  |  | 8: 37.77; 10: 9.82 | [8 empty] | в т.ч. ОТм
|  | ЗТм |  |  | 4: чел.-ч; 5: 2,33; 7: 0,6058 | [9 empty] | ЗТм
|  | Итого по расценке |  |  | 8: 295.4; 10: 76.8 | [10 empty] | Итого по расценке
|  | ФОТ |  |  | 10: 9.82 | [9 empty] | ФОТ
| Приказ Минстроя России № 812/пр от 21.12.2020 Прил. п.1.4 | НР Земляные работы, выполняемые по другим видам работ (подготовительным, сопутствующим, укрепительным) |  |  | 4: %; 5: 89; 7: 89; 10: 8.74 | [9 empty] | НР Земляные работы, выполняемые по другим видам работ (подготовительным, сопутствующим, укрепительным)
| Приказ Минстроя России № 774/пр от 11.12.2020 Прил. п.1.4 | СП Земляные работы, выполняемые по другим видам работ (подготовительным, сопутствующим, укрепительным) |  |  | 4: %; 5: 41; 7: 41; 10: 4.03 | [9 empty] | СП Земляные работы, выполняемые по другим видам работ (подготовительным, сопутствующим, укрепительным)
|  | Всего по позиции |  |  | 10: 89.57 | [11 empty] | Всего по позиции
21 | ТССЦ-409-0082 | Щебень шлаковый для дорожного строительства, фракция: 40-70 мм, марка 1000 |  |  | 4: м3; 7: 5,63; 8: 94.86; 10: 534.06 | [6 empty] | Щебень шлаковый для дорожного строительства, фракция: 40-70 мм, марка 1000
(Земляные работы, выполняемые по другим видам работ (подготовительным, сопутствующим, укрепительным))
22 | ТССЦпг-01-01-01-007 | Погрузочные работы при автомобильных перевозках: леса круглого (0,61т/м3 объемная масса дерева при валке дерева) |  |  | 4: 1 т груза; 7: 21,92; 8: 16.79; 10: 368.04 | [6 empty] | Погрузочные работы при автомобильных перевозках: леса круглого (0,61т/м3 объемная масса дерева при валке дерева)
(Погрузо-разгрузочные работы)
|  | Объем=35,94*0,61 | [18 empty] | Объем=35,94*0,61
23 | ТССЦпг-01-01-01-043 | Погрузочные работы при автомобильных перевозках: мусора строительного с погрузкой экскаваторами емкостью ковша до 0,5 м3 (0,61т/м3 объемная масса дерева при валке дерева) |  |  | 4: 1 т груза; 7: 3,43; 8: 4.49; 10: 15.4 | [6 empty] | Погрузочные работы при автомобильных перевозках: мусора строительного с погрузкой экскаваторами емкостью ковша до 0,5 м3 (0,61т/м3 объемная масса дерева при валке дерева)
|  | Объем=5,63*0,61 | [18 empty] | Объем=5,63*0,61
24 | ТССЦпг-03-21-01-015 | Перевозка грузов автомобилями-самосвалами грузоподъемностью 10 т, работающих вне карьера, на расстояние: до 15 км I класс груза |  |  | 4: 1 т груза; 7: 25,35; 8: 15.36; 10: 389.38 | [6 empty] | Перевозка грузов автомобилями-самосвалами грузоподъемностью 10 т, работающих вне карьера, на расстояние: до 15 км I класс груза
|  | Объем=21,92+3,43 | [18 empty] | Объем=21,92+3,43
25 | ТЕР01-01-030-06 | Разработка грунта с перемещением до 10 м бульдозерами мощностью: 79 кВт (108 л.с.), группа грунтов 2 (объемный вес 1,4 т/м3по ТЕР01 прил. 1 п.9в) |  |  | 4: 1000 м3 грунта; 7: 0,1302 | [6 empty] | Разработка грунта с перемещением до 10 м бульдозерами мощностью: 79 кВт (108 л.с.), группа грунтов 2 (объемный вес 1,4 т/м3по ТЕР01 прил. 1 п.9в)
|  | Объем=(434*0,3) / 1000 | [18 empty] | Объем=(434*0,3) / 1000
| 2 | ЭМ |  |  | 8: 949.58; 10: 123.64 | [8 empty] | ЭМ
| 3 | в т.ч. ОТм |  |  | 8: 121.41; 10: 15.81 | [8 empty] | в т.ч. ОТм
|  | ЗТм |  |  | 4: чел.-ч; 5: 7,49; 7: 0,975198 | [9 empty] | ЗТм
|  | Итого по расценке |  |  | 8: 949.58; 10: 123.64 | [10 empty] | Итого по расценке
|  | ФОТ |  |  | 10: 15.81 | [9 empty] | ФОТ
| Приказ Минстроя России № 812/пр от 21.12.2020 Прил. п.1.1 | НР Земляные работы, выполняемые механизированным способом |  |  | 4: %; 5: 92; 7: 92; 10: 14.55 | [9 empty] | НР Земляные работы, выполняемые механизированным способом
| Приказ Минстроя России № 774/пр от 11.12.2020 Прил. п.1.1 | СП Земляные работы, выполняемые механизированным способом |  |  | 4: %; 5: 46; 7: 46; 10: 7.27 | [9 empty] | СП Земляные работы, выполняемые механизированным способом
|  | Всего по позиции |  |  | 10: 145.46 | [11 empty] | Всего по позиции
26 | ТЕР01-01-030-14 | При перемещении грунта на каждые последующие 10 м добавлять до 20 м : к расценке 01-01-030-06 |  |  | 4: 1000 м3 грунта; 7: 0,1302 | [6 empty] | При перемещении грунта на каждые последующие 10 м добавлять до 20 м : к расценке 01-01-030-06
|  | Объем=(434*0,3) / 1000 | [18 empty] | Объем=(434*0,3) / 1000
| 2 | ЭМ |  |  | 8: 751.81; 10: 97.89 | [8 empty] | ЭМ
| 3 | в т.ч. ОТм |  |  | 8: 96.13; 10: 12.52 | [8 empty] | в т.ч. ОТм
|  | ЗТм |  |  | 4: чел.-ч; 5: 5,93; 7: 0,772086 | [9 empty] | ЗТм
|  | Итого по расценке |  |  | 8: 751.81; 10: 97.89 | [10 empty] | Итого по расценке
|  | ФОТ |  |  | 10: 12.52 | [9 empty] | ФОТ
| Приказ Минстроя России № 812/пр от 21.12.2020 Прил. п.1.1 | НР Земляные работы, выполняемые механизированным способом |  |  | 4: %; 5: 92; 7: 92; 10: 11.52 | [9 empty] | НР Земляные работы, выполняемые механизированным способом
| Приказ Минстроя России № 774/пр от 11.12.2020 Прил. п.1.1 | СП Земляные работы, выполняемые механизированным способом |  |  | 4: %; 5: 46; 7: 46; 10: 5.76 | [9 empty] | СП Земляные работы, выполняемые механизированным способом
|  | Всего по позиции |  |  | 10: 115.17 | [11 empty] | Всего по позиции
27 | ТССЦпг-01-01-01-039 | Погрузочные работы при автомобильных перевозках: грунта растительного слоя (земля, перегной) (объемный вес 1,4 т/м3), (О.П. ТЕР01 прил.1.1, п.9, стр. 13) |  |  | 4: 1 т груза; 7: 182,28; 8: 5.42; 10: 987.96 | [6 empty] | Погрузочные работы при автомобильных перевозках: грунта растительного слоя (земля, перегной) (объемный вес 1,4 т/м3), (О.П. ТЕР01 прил.1.1, п.9, стр. 13)
(Погрузо-разгрузочные работы)
|  | Объем=130,2*1,4 | [18 empty] | Объем=130,2*1,4
28 | ТССЦпг-03-21-01-015 | Перевозка грузов автомобилями-самосвалами грузоподъемностью 10 т, работающих вне карьера, на расстояние: до 15 км I класс груза |  |  | 4: 1 т груза; 7: 182,28; 8: 15.36; 10: 2799.82 | [6 empty] | Перевозка грузов автомобилями-самосвалами грузоподъемностью 10 т, работающих вне карьера, на расстояние: до 15 км I класс груза
|  | Объем=130,2*1,4 | [18 empty] | Объем=130,2*1,4
29 | ТЕР27-04-001-03 | Устройство подстилающих и выравнивающих слоев оснований: из шлака доменного отвального сталеплавильного (фр. 5-10мм, шир. 30см,толщ. 15 см под дорожные бордюры) |  |  | 4: 100 м3 материала основания (в плотном теле); 7: 0,0459 | [6 empty] | Устройство подстилающих и выравнивающих слоев оснований: из шлака доменного отвального сталеплавильного (фр. 5-10мм, шир. 30см,толщ. 15 см под дорожные бордюры)
|  | Объем=(102*0,3*0,15) / 100 | [18 empty] | Объем=(102*0,3*0,15) / 100
| 1 | ОТ |  |  | 8: 121.95; 10: 5.6 | [8 empty] | ОТ
| 2 | ЭМ |  |  | 8: 4465.64; 10: 204.97 | [8 empty] | ЭМ
| 3 | в т.ч. ОТм |  |  | 8: 478.22; 10: 21.95 | [8 empty] | в т.ч. ОТм
| 4 | М |  |  | 8: 29.5; 10: 1.35 | [8 empty] | М
| 409-9013 | Шлаки металлургические пористые: мартеновский и отвальный доменный |  |  | 4: м3; 5: 0; 7: 0 | [12 empty] | Шлаки металлургические пористые: мартеновский и отвальный доменный
|  | ЗТ |  |  | 4: чел.-ч; 5: 12,77; 7: 0,586143 | [9 empty] | ЗТ
|  | ЗТм |  |  | 4: чел.-ч; 5: 29,74; 7: 1,365066 | [9 empty] | ЗТм
|  | Итого по расценке |  |  | 8: 4617.09; 10: 211.92 | [10 empty] | Итого по расценке
29.1 | ТССЦ-409-0052 | Щебень шлаковый для дорожного строительства, фракция: 5-10 мм, марка 1000 ( коэффициент уплотнения 1,26 ТЕР 27, т.ч. прил. 27.2, стр. 6) Объем: 102*0,3*0,15*1,26 |  |  | 4: м3; 5: 126; 7: 5,7834; 8: 111.89; 10: 647.1 | [13 empty] | Щебень шлаковый для дорожного строительства, фракция: 5-10 мм, марка 1000 ( коэффициент уплотнения 1,26 ТЕР 27, т.ч. прил. 27.2, стр. 6) Объем: 102*0,3*0,15*1,26
|  | ФОТ |  |  | 10: 27.55 | [9 empty] | ФОТ
| Приказ Минстроя России № 812/пр от 21.12.2020 Прил. п.21 | НР Автомобильные дороги |  |  | 4: %; 5: 126; 7: 126; 10: 34.71 | [9 empty] | НР Автомобильные дороги
| Приказ Минстроя России № 774/пр от 11.12.2020 Прил. п.21 | СП Автомобильные дороги |  |  | 4: %; 5: 95; 7: 95; 10: 26.17 | [9 empty] | СП Автомобильные дороги
|  | Всего по позиции |  |  | 10: 919.9 | [11 empty] | Всего по позиции
30 | ТЕР27-04-001-03 | Устройство подстилающих и выравнивающих слоев оснований: из шлака доменного отвального сталеплавильного (фр. 40-70 толщ. 15 см, фр. 20-40 толщ. 7 см, фр. 5-10, толщ.1 см) |  |  | 4: 100 м3 материала основания (в плотном теле); 7: 0,9982 | [6 empty] | Устройство подстилающих и выравнивающих слоев оснований: из шлака доменного отвального сталеплавильного (фр. 40-70 толщ. 15 см, фр. 20-40 толщ. 7 см, фр. 5-10, толщ.1 см)
|  | Объем=(434*(0,15+0,01+0,07)) / 100 | [18 empty] | Объем=(434*(0,15+0,01+0,07)) / 100
| 1 | ОТ |  |  | 8: 121.95; 10: 121.73 | [8 empty] | ОТ
| 2 | ЭМ |  |  | 8: 4465.64; 10: 4457.6 | [8 empty] | ЭМ
| 3 | в т.ч. ОТм |  |  | 8: 478.22; 10: 477.36 | [8 empty] | в т.ч. ОТм
| 4 | М |  |  | 8: 29.5; 10: 29.45 | [8 empty] | М
| 409-9013 | Шлаки металлургические пористые: мартеновский и отвальный доменный |  |  | 4: м3; 5: 0; 7: 0 | [12 empty] | Шлаки металлургические пористые: мартеновский и отвальный доменный
|  | ЗТ |  |  | 4: чел.-ч; 5: 12,77; 7: 12,747014 | [9 empty] | ЗТ
|  | ЗТм |  |  | 4: чел.-ч; 5: 29,74; 7: 29,686468 | [9 empty] | ЗТм
|  | Итого по расценке |  |  | 8: 4617.09; 10: 4608.78 | [10 empty] | Итого по расценке
30.1 | ТССЦ-409-0072 | Щебень шлаковый для дорожного строительства, фракция: 20-40 мм, марка 1000 ( коэффициент уплотнения 1,26 ТЕР 27, т.ч. прил. 27.2, стр. 6) Объем: 434*0,07*1,26 |  |  | 4: м3; 5: 38,3490283; 7: 38,28; 8: 105.16; 10: 4025.52 | [13 empty] | Щебень шлаковый для дорожного строительства, фракция: 20-40 мм, марка 1000 ( коэффициент уплотнения 1,26 ТЕР 27, т.ч. прил. 27.2, стр. 6) Объем: 434*0,07*1,26
30.2 | ТССЦ-409-0082 | Щебень шлаковый для дорожного строительства, фракция: 40-70 мм, марка 1000 ( коэффициент уплотнения 1,26 ТЕР 27, т.ч. прил. 27.2, стр. 6) Объем: 434*0,15*1,26 |  |  | 4: м3; 5: 82,1779203; 7: 82,03; 8: 94.86; 10: 7781.37 | [13 empty] | Щебень шлаковый для дорожного строительства, фракция: 40-70 мм, марка 1000 ( коэффициент уплотнения 1,26 ТЕР 27, т.ч. прил. 27.2, стр. 6) Объем: 434*0,15*1,26
30.3 | ТССЦ-409-0052 | Щебень шлаковый для дорожного строительства, фракция: 5-10 мм, марка 1000 ( коэффициент уплотнения 1,26 ТЕР 27, т.ч. прил. 27.2, стр. 6) Объем: 434*0,01*1,26 |  |  | 4: м3; 5: 5,4782609; 7: 5,4684; 8: 111.89; 10: 611.86 | [13 empty] | Щебень шлаковый для дорожного строительства, фракция: 5-10 мм, марка 1000 ( коэффициент уплотнения 1,26 ТЕР 27, т.ч. прил. 27.2, стр. 6) Объем: 434*0,01*1,26
|  | ФОТ |  |  | 10: 599.09 | [9 empty] | ФОТ
| Приказ Минстроя России № 812/пр от 21.12.2020 Прил. п.21 | НР Автомобильные дороги |  |  | 4: %; 5: 126; 7: 126; 10: 754.85 | [9 empty] | НР Автомобильные дороги
| Приказ Минстроя России № 774/пр от 11.12.2020 Прил. п.21 | СП Автомобильные дороги |  |  | 4: %; 5: 95; 7: 95; 10: 569.14 | [9 empty] | СП Автомобильные дороги
|  | Всего по позиции |  |  | 10: 18351.52 | [11 empty] | Всего по позиции
31 | ТЕР27-02-010-02 | Установка бортовых камней бетонных: при других видах покрытий (бортовой камень П-1У, L=3м, h=0,3м ), объем: 1п.м-0,16/3=0,05333м3) |  |  | 4: 100 м бортового камня; 7: 1,02 | [6 empty] | Установка бортовых камней бетонных: при других видах покрытий (бортовой камень П-1У, L=3м, h=0,3м ), объем: 1п.м-0,16/3=0,05333м3)
|  | Объем=102 / 100 | [18 empty] | Объем=102 / 100
| 1 | ОТ |  |  | 8: 772.97; 10: 788.43 | [8 empty] | ОТ
| 2 | ЭМ |  |  | 8: 104.2; 10: 106.28 | [8 empty] | ЭМ
| 3 | в т.ч. ОТм |  |  | 8: 11.02; 10: 11.24 | [8 empty] | в т.ч. ОТм
| 4 | М |  |  | 8: 3677.44; 10: 3750.99 | [8 empty] | М
| 413-9010 | Камни бортовые |  |  | 4: м; 5: 100; 7: 102 | [12 empty] | Камни бортовые
|  | ЗТ |  |  | 4: чел.-ч; 5: 76,08; 7: 77,6016 | [9 empty] | ЗТ
|  | ЗТм |  |  | 4: чел.-ч; 5: 0,68; 7: 0,6936 | [9 empty] | ЗТм
|  | Итого по расценке |  |  | 8: 4554.61; 10: 4645.7 | [10 empty] | Итого по расценке
31.1 | ТССЦ-403-8126 | Камни бортовые из бетона В30 (М400) с расходом арматуры 38 кг/м3 Применительно П-1У (L=3м,h=0,3м, объем 1п.м-0,16/3=0,05333м3) Объем: 102*0,05333 |  |  | 4: м3; 5: 5,3333333; 7: 5,44; 8: 2012.95; 10: 10950.45 | [13 empty] | Камни бортовые из бетона В30 (М400) с расходом арматуры 38 кг/м3 Применительно П-1У (L=3м,h=0,3м, объем 1п.м-0,16/3=0,05333м3) Объем: 102*0,05333
|  | ФОТ |  |  | 10: 799.67 | [9 empty] | ФОТ
| Приказ Минстроя России № 812/пр от 21.12.2020 Прил. п.21 | НР Автомобильные дороги |  |  | 4: %; 5: 126; 7: 126; 10: 1007.58 | [9 empty] | НР Автомобильные дороги
| Приказ Минстроя России № 774/пр от 11.12.2020 Прил. п.21 | СП Автомобильные дороги |  |  | 4: %; 5: 95; 7: 95; 10: 759.69 | [9 empty] | СП Автомобильные дороги
|  | Всего по позиции |  |  | 10: 17363.42 | [11 empty] | Всего по позиции
31.1 | 101-1805 | Гвозди строительные (Объем: 1,02*(-0,001)) |  |  | 4: т; 7: -0,00102; 8: 10557.18; 10: -10.77 | [6 empty] | Гвозди строительные (Объем: 1,02*(-0,001))
(Автомобильные дороги)
31.2 | 102-0038 | Брусья необрезные хвойных пород длиной 4-6,5 м, все ширины, толщиной 100, 125 мм, IV сорта (Объем: 1,02*(-0,17)) |  |  | 4: м3; 7: -0,1734; 8: 705.14; 10: -122.27 | [6 empty] | Брусья необрезные хвойных пород длиной 4-6,5 м, все ширины, толщиной 100, 125 мм, IV сорта (Объем: 1,02*(-0,17))
(Автомобильные дороги)
31.3 | 401-0006 | Бетон тяжелый, класс В15 (М200) (Объем:1,02*(-5,9)) |  |  | 4: м3; 7: -6,018; 8: 594.11; 10: -3575.35 | [6 empty] | Бетон тяжелый, класс В15 (М200) (Объем:1,02*(-5,9))
(Автомобильные дороги)
32 | ТЕР06-01-001-01 | Устройство бетонной подготовки (вычет работы по устройству бетон подушки с учетом бетона на швы на стыках через 3 м, норма расхода 0,046 м3/стык, с учетом нормы расхода бетона 1,02 Исключено из расценки: 10-1668 Рогожа (-104,61); 411-0001 Вода (-0,02) |  |  | 4: 100 м3 бетона, бутобетона и железобетона в деле; 7: -0,04336 | [6 empty] | Устройство бетонной подготовки (вычет работы по устройству бетон подушки с учетом бетона на швы на стыках через 3 м, норма расхода 0,046 м3/стык, с учетом нормы расхода бетона 1,02 Исключено из расценки: 10-1668 Рогожа (-104,61); 411-0001 Вода (-0,02)
|  | Объем=(-(6,018/1.02-102/3*0.046)) / 100 | [18 empty] | Объем=(-(6,018/1.02-102/3*0.046)) / 100
| 1 | ОТ |  |  | 8: 1686.6; 10: -73.13 | [8 empty] | ОТ
| 2 | ЭМ |  |  | 8: 2609.79; 10: -113.16 | [8 empty] | ЭМ
| 3 | в т.ч. ОТм |  |  | 8: 291.78; 10: -12.65 | [8 empty] | в т.ч. ОТм
| 4 | М |  |  | 8: 2412.9; 10: 0 | [8 empty] | М
| 401-9021 | Бетон |  |  | 4: м3; 5: 102; 7: -4,42272 | [12 empty] | Бетон
|  | ЗТ |  |  | 4: чел.-ч; 5: 180; 7: -7,8048 | [9 empty] | ЗТ
|  | ЗТм |  |  | 4: чел.-ч; 5: 18; 7: -0,78048 | [9 empty] | ЗТм
|  | Итого по расценке |  |  | 8: 4296.39; 10: -186.29 | [10 empty] | Итого по расценке
32.1 | ТССЦ-401-0006 | Бетон тяжелый, класс В15 (М200) Объем: 102/3*0.046*1,02 |  |  | 4: м3; 5: -36,90037; 7: 1,6; 8: 594.11; 10: 950.58 | [13 empty] | Бетон тяжелый, класс В15 (М200) Объем: 102/3*0.046*1,02
|  | ФОТ |  |  | 10: -85.78 | [9 empty] | ФОТ
| Приказ Минстроя России № 812/пр от 21.12.2020 Прил. п.6 | НР Бетонные и железобетонные монолитные конструкции и работы в строительстве |  |  | 4: %; 5: 102; 7: 102; 10: -87.5 | [9 empty] | НР Бетонные и железобетонные монолитные конструкции и работы в строительстве
| Приказ Минстроя России № 774/пр от 11.12.2020 Прил. п.6 | СП Бетонные и железобетонные монолитные конструкции и работы в строительстве |  |  | 4: %; 5: 58; 7: 58; 10: -49.75 | [9 empty] | СП Бетонные и железобетонные монолитные конструкции и работы в строительстве
|  | Всего по позиции |  |  | 10: 627.04 | [11 empty] | Всего по позиции
33 | ТЕР27-06-020-08 | Устройство покрытия толщиной 4 см из горячих асфальтобетонных смесей пористых мелкозернистых, плотность каменных материалов: 2,5-2,9 т/м3 (нижний слой) |  |  | 4: 1000 м2 покрытия; 7: 0,434 | [6 empty] | Устройство покрытия толщиной 4 см из горячих асфальтобетонных смесей пористых мелкозернистых, плотность каменных материалов: 2,5-2,9 т/м3 (нижний слой)
|  | Объем=434 / 1000 | [18 empty] | Объем=434 / 1000
| 1 | ОТ |  |  | 8: 442.75; 10: 192.15 | [8 empty] | ОТ
| 2 | ЭМ |  |  | 8: 2777.78; 10: 1205.56 | [8 empty] | ЭМ
| 3 | в т.ч. ОТм |  |  | 8: 315.72; 10: 137.02 | [8 empty] | в т.ч. ОТм
| 4 | М |  |  | 8: 369.04; 10: 160.16 | [8 empty] | М
| 410-9010 | Смесь асфальтобетонная |  |  | 4: т; 5: 93,7; 7: 40,6658 | [12 empty] | Смесь асфальтобетонная
|  | ЗТ |  |  | 4: чел.-ч; 5: 38,3; 7: 16,6222 | [9 empty] | ЗТ
|  | ЗТм |  |  | 4: чел.-ч; 5: 19,1; 7: 8,2894 | [9 empty] | ЗТм
|  | Итого по расценке |  |  | 8: 3589.57; 10: 1557.87 | [10 empty] | Итого по расценке
33.1 | ТССЦ-410-0022 | Смеси асфальтобетонные дорожные, аэродромные и асфальтобетон (горячие для пористого асфальтобетона щебеночные и гравийные), марка II Объем: 93,7*0,434 |  |  | 4: т; 5: 93,7096774; 7: 40,67; 8: 518.6; 10: 21091.46 | [13 empty] | Смеси асфальтобетонные дорожные, аэродромные и асфальтобетон (горячие для пористого асфальтобетона щебеночные и гравийные), марка II Объем: 93,7*0,434
|  | ФОТ |  |  | 10: 329.17 | [9 empty] | ФОТ
| Приказ Минстроя России № 812/пр от 21.12.2020 Прил. п.21 | НР Автомобильные дороги |  |  | 4: %; 5: 126; 7: 126; 10: 414.75 | [9 empty] | НР Автомобильные дороги
| Приказ Минстроя России № 774/пр от 11.12.2020 Прил. п.21 | СП Автомобильные дороги |  |  | 4: %; 5: 95; 7: 95; 10: 312.71 | [9 empty] | СП Автомобильные дороги
|  | Всего по позиции |  |  | 10: 23376.79 | [11 empty] | Всего по позиции
34 | ТЕР27-06-020-01 | Устройство покрытия толщиной 4 см из горячих асфальтобетонных смесей плотных мелкозернистых типа АБВ, плотность каменных материалов: 2,5-2,9 т/м3 (верхний слой) |  |  | 4: 1000 м2 покрытия; 7: 0,434 | [6 empty] | Устройство покрытия толщиной 4 см из горячих асфальтобетонных смесей плотных мелкозернистых типа АБВ, плотность каменных материалов: 2,5-2,9 т/м3 (верхний слой)
|  | Объем=434 / 1000 | [18 empty] | Объем=434 / 1000
| 1 | ОТ |  |  | 8: 442.75; 10: 192.15 | [8 empty] | ОТ
| 2 | ЭМ |  |  | 8: 2769.94; 10: 1202.15 | [8 empty] | ЭМ
| 3 | в т.ч. ОТм |  |  | 8: 315.39; 10: 136.88 | [8 empty] | в т.ч. ОТм
| 4 | М |  |  | 8: 225.21; 10: 97.74 | [8 empty] | М
| 410-9010 | Смесь асфальтобетонная |  |  | 4: т; 5: 96,6; 7: 41,9244 | [12 empty] | Смесь асфальтобетонная
|  | ЗТ |  |  | 4: чел.-ч; 5: 38,3; 7: 16,6222 | [9 empty] | ЗТ
|  | ЗТм |  |  | 4: чел.-ч; 5: 19,08; 7: 8,28072 | [9 empty] | ЗТм
|  | Итого по расценке |  |  | 8: 3437.9; 10: 1492.04 | [10 empty] | Итого по расценке
34.1 | ТССЦ-410-0006 | Смеси асфальтобетонные дорожные, аэродромные и асфальтобетон (горячие для плотного асфальтобетона мелко и крупнозернистые, песчаные), марка II, тип Б Объем: 96,6*0,434 |  |  | 4: т; 5: 96,5898618; 7: 41,92; 8: 570.7; 10: 23923.74 | [13 empty] | Смеси асфальтобетонные дорожные, аэродромные и асфальтобетон (горячие для плотного асфальтобетона мелко и крупнозернистые, песчаные), марка II, тип Б Объем: 96,6*0,434
|  | ФОТ |  |  | 10: 329.03 | [9 empty] | ФОТ
| Приказ Минстроя России № 812/пр от 21.12.2020 Прил. п.21 | НР Автомобильные дороги |  |  | 4: %; 5: 126; 7: 126; 10: 414.58 | [9 empty] | НР Автомобильные дороги
| Приказ Минстроя России № 774/пр от 11.12.2020 Прил. п.21 | СП Автомобильные дороги |  |  | 4: %; 5: 95; 7: 95; 10: 312.58 | [9 empty] | СП Автомобильные дороги
|  | Всего по позиции |  |  | 10: 26142.94 | [11 empty] | Всего по позиции
35 | ТЕР01-02-061-01 | Засыпка вручную траншей, пазух котлованов и ям, группа грунтов: 1 |  |  | 4: 100 м3 грунта; 7: 0,153 | [6 empty] | Засыпка вручную траншей, пазух котлованов и ям, группа грунтов: 1
|  | Объем=(102*1*0,15) / 100 | [18 empty] | Объем=(102*1*0,15) / 100
| 1 | ОТ |  |  | 8: 797.39; 10: 122 | [8 empty] | ОТ
|  | ЗТ |  |  | 4: чел.-ч; 5: 88,5; 7: 13,5405 | [9 empty] | ЗТ
|  | Итого по расценке |  |  | 8: 797.39; 10: 122 | [10 empty] | Итого по расценке
|  | ФОТ |  |  | 10: 122 | [9 empty] | ФОТ
| Приказ Минстроя России № 812/пр от 21.12.2020 Прил. п.1.2 | НР Земляные работы, выполняемые ручным способом |  |  | 4: %; 5: 89; 7: 89; 10: 108.58 | [9 empty] | НР Земляные работы, выполняемые ручным способом
| Приказ Минстроя России № 774/пр от 11.12.2020 Прил. п.1.2 | СП Земляные работы, выполняемые ручным способом |  |  | 4: %; 5: 40; 7: 40; 10: 48.8 | [9 empty] | СП Земляные работы, выполняемые ручным способом
|  | Всего по позиции |  |  | 10: 279.38 | [11 empty] | Всего по позиции
36 | ТССЦ-407-0013 | Земля растительная механизированной заготовки |  |  | 4: м3; 7: 15,3; 8: 111.97; 10: 1713.14 | [6 empty] | Земля растительная механизированной заготовки
(Земляные работы, выполняемые ручным способом)
|  | Объем=102*1*0,15 | [18 empty] | Объем=102*1*0,15
37 | ТЕР01-02-027-04 | Планировка площадей: ручным способом, группа грунтов 1 |  |  | 4: 1000 м2 спланированной площади; 7: 0,102 | [6 empty] | Планировка площадей: ручным способом, группа грунтов 1
|  | Объем=(102*1) / 1000 | [18 empty] | Объем=(102*1) / 1000
| 1 | ОТ |  |  | 8: 1025; 10: 104.55 | [8 empty] | ОТ
|  | ЗТ |  |  | 4: чел.-ч; 5: 100; 7: 10,2 | [9 empty] | ЗТ
|  | Итого по расценке |  |  | 8: 1025; 10: 104.55 | [10 empty] | Итого по расценке
|  | ФОТ |  |  | 10: 104.55 | [9 empty] | ФОТ
| Приказ Минстроя России № 812/пр от 21.12.2020 Прил. п.1.4 | НР Земляные работы, выполняемые по другим видам работ (подготовительным, сопутствующим, укрепительным) |  |  | 4: %; 5: 89; 7: 89; 10: 93.05 | [9 empty] | НР Земляные работы, выполняемые по другим видам работ (подготовительным, сопутствующим, укрепительным)
| Приказ Минстроя России № 774/пр от 11.12.2020 Прил. п.1.4 | СП Земляные работы, выполняемые по другим видам работ (подготовительным, сопутствующим, укрепительным) |  |  | 4: %; 5: 41; 7: 41; 10: 42.87 | [9 empty] | СП Земляные работы, выполняемые по другим видам работ (подготовительным, сопутствующим, укрепительным)
|  | Всего по позиции |  |  | 10: 240.47 | [11 empty] | Всего по позиции
|  | Итого по разделу 2 Ремонт парковки ТИП IIа S =434 м2 |  |  | 10: 99155.42 | [14 empty] | Итого по разделу 2 Ремонт парковки ТИП IIа S =434 м2
Раздел 3. Ремонт тротуаров ТИП III S=160 м2 | [18 empty] | Раздел 3. Ремонт тротуаров ТИП III S=160 м2
38 | ТЕРр69-19-16 | Демонтаж ж/б покрытия тротуара. Разборка горизонтальных поверхностей железобетонных конструкций при помощи отбойных молотков, бетон марки: 150 |  |  | 4: 1 м3 железобетона; 7: 14 | [6 empty] | Демонтаж ж/б покрытия тротуара. Разборка горизонтальных поверхностей железобетонных конструкций при помощи отбойных молотков, бетон марки: 150
|  | Объем=70*0,2 | [18 empty] | Объем=70*0,2
| 1 | ОТ |  |  | 8: 203.05; 10: 2842.7 | [8 empty] | ОТ
| 2 | ЭМ |  |  | 8: 129.54; 10: 1813.56 | [8 empty] | ЭМ
| 4 | М |  |  | 8: 25.27; 10: 353.78 | [8 empty] | М
|  | ЗТ |  |  | 4: чел.-ч; 5: 19,81; 7: 277,34 | [9 empty] | ЗТ
|  | Итого по расценке |  |  | 8: 357.86; 10: 5010.04 | [10 empty] | Итого по расценке
|  | ФОТ |  |  | 10: 2842.7 | [9 empty] | ФОТ
| Приказ Минстроя России № 812/пр от 21.12.2020 Прил. п.103 | НР Прочие ремонтно-строительные работы |  |  | 4: %; 5: 92; 7: 92; 10: 2615.28 | [9 empty] | НР Прочие ремонтно-строительные работы
| Приказ Минстроя России № 774/пр от 11.12.2020 Прил. п.103 | СП Прочие ремонтно-строительные работы |  |  | 4: %; 5: 44; 7: 44; 10: 1250.79 | [9 empty] | СП Прочие ремонтно-строительные работы
|  | Всего по позиции |  |  | 10: 8876.11 | [11 empty] | Всего по позиции
39 | ТССЦ-509-9900 | Строительный мусор |  |  | 4: т; 7: 35 | [6 empty] | Строительный мусор
(Благоустройство (ремонтно-строительные))
|  | Объем=70*0.2*2.5 | [18 empty] | Объем=70*0.2*2.5
40 | ТССЦпг-01-01-01-043 | Погрузочные работы при автомобильных перевозках: мусора строительного с погрузкой экскаваторами емкостью ковша до 0,5 м3 |  |  | 4: 1 т груза; 7: 35; 8: 4.49; 10: 157.15 | [6 empty] | Погрузочные работы при автомобильных перевозках: мусора строительного с погрузкой экскаваторами емкостью ковша до 0,5 м3
|  | Объем=70*0.2*2.5 | [18 empty] | Объем=70*0.2*2.5
41 | ТССЦпг-03-21-01-015 | Перевозка грузов автомобилями-самосвалами грузоподъемностью 10 т, работающих вне карьера, на расстояние: до 15 км I класс груза |  |  | 4: 1 т груза; 7: 35; 8: 15.36; 10: 537.6 | [6 empty] | Перевозка грузов автомобилями-самосвалами грузоподъемностью 10 т, работающих вне карьера, на расстояние: до 15 км I класс груза
|  | Объем=70*0.2*2.5 | [18 empty] | Объем=70*0.2*2.5
42 | ТЕР01-01-030-06 | Разработка грунта с перемещением до 10 м бульдозерами мощностью: 79 кВт (108 л.с.), группа грунтов 2 ( объемный вес 1,4 т/м3) |  |  | 4: 1000 м3 грунта; 7: 0,026 | [6 empty] | Разработка грунта с перемещением до 10 м бульдозерами мощностью: 79 кВт (108 л.с.), группа грунтов 2 ( объемный вес 1,4 т/м3)
|  | Объем=(130*0,2) / 1000 | [18 empty] | Объем=(130*0,2) / 1000
| 2 | ЭМ |  |  | 8: 949.58; 10: 24.69 | [8 empty] | ЭМ
| 3 | в т.ч. ОТм |  |  | 8: 121.41; 10: 3.16 | [8 empty] | в т.ч. ОТм
|  | ЗТм |  |  | 4: чел.-ч; 5: 7,49; 7: 0,19474 | [9 empty] | ЗТм
|  | Итого по расценке |  |  | 8: 949.58; 10: 24.69 | [10 empty] | Итого по расценке
|  | ФОТ |  |  | 10: 3.16 | [9 empty] | ФОТ
| Приказ Минстроя России № 812/пр от 21.12.2020 Прил. п.1.1 | НР Земляные работы, выполняемые механизированным способом |  |  | 4: %; 5: 92; 7: 92; 10: 2.91 | [9 empty] | НР Земляные работы, выполняемые механизированным способом
| Приказ Минстроя России № 774/пр от 11.12.2020 Прил. п.1.1 | СП Земляные работы, выполняемые механизированным способом |  |  | 4: %; 5: 46; 7: 46; 10: 1.45 | [9 empty] | СП Земляные работы, выполняемые механизированным способом
|  | Всего по позиции |  |  | 10: 29.05 | [11 empty] | Всего по позиции
43 | ТССЦпг-01-01-01-039 | Погрузочные работы при автомобильных перевозках: грунта растительного слоя (земля, перегной)( объемный вес 1,4 т/м3), (О.П. ТЕР01 прил.1.1, п.9, стр. 13), |  |  | 4: 1 т груза; 7: 36,4; 8: 5.42; 10: 197.29 | [6 empty] | Погрузочные работы при автомобильных перевозках: грунта растительного слоя (земля, перегной)( объемный вес 1,4 т/м3), (О.П. ТЕР01 прил.1.1, п.9, стр. 13),
(Погрузо-разгрузочные работы)
|  | Объем=130*0,2*1,4 | [18 empty] | Объем=130*0,2*1,4
44 | ТССЦпг-03-21-01-015 | Перевозка грузов автомобилями-самосвалами грузоподъемностью 10 т, работающих вне карьера, на расстояние: до 15 км I класс груза |  |  | 4: 1 т груза; 7: 36,4; 8: 15.36; 10: 559.1 | [6 empty] | Перевозка грузов автомобилями-самосвалами грузоподъемностью 10 т, работающих вне карьера, на расстояние: до 15 км I класс груза
|  | Объем=130*0,2*1,4 | [18 empty] | Объем=130*0,2*1,4
45 | ТЕР27-07-002-01 | Устройство оснований толщиной 12 см под тротуары из кирпичного или известнякового щебня ( фр 20-40, толщ. 16 см) |  |  | 4: 100 м2 дорожек и тротуаров; 7: 1,3 | [6 empty] | Устройство оснований толщиной 12 см под тротуары из кирпичного или известнякового щебня ( фр 20-40, толщ. 16 см)
|  | Объем=130 / 100 | [18 empty] | Объем=130 / 100
| 1 | ОТ |  |  | 8: 266.6; 10: 346.58 | [8 empty] | ОТ
| 2 | ЭМ |  |  | 8: 322.22; 10: 418.89 | [8 empty] | ЭМ
| 3 | в т.ч. ОТм |  |  | 8: 42.03; 10: 54.64 | [8 empty] | в т.ч. ОТм
| 4 | М |  |  | 8: 4664.38; 10: 6063.69 | [8 empty] | М
|  | ЗТ |  |  | 4: чел.-ч; 5: 26,24; 7: 34,112 | [9 empty] | ЗТ
|  | ЗТм |  |  | 4: чел.-ч; 5: 3,17; 7: 4,121 | [9 empty] | ЗТм
|  | Итого по расценке |  |  | 8: 5253.2; 10: 6829.16 | [10 empty] | Итого по расценке
|  | ФОТ |  |  | 10: 401.22 | [9 empty] | ФОТ
| Приказ Минстроя России № 812/пр от 21.12.2020 Прил. п.21.1 | НР Устройство покрытий дорожек, тротуаров, мостовых и площадок и прочее |  |  | 4: %; 5: 113; 7: 113; 10: 453.38 | [9 empty] | НР Устройство покрытий дорожек, тротуаров, мостовых и площадок и прочее
| Приказ Минстроя России № 774/пр от 11.12.2020 Прил. п.21.1 | СП Устройство покрытий дорожек, тротуаров, мостовых и площадок и прочее |  |  | 4: %; 5: 77; 7: 77; 10: 308.94 | [9 empty] | СП Устройство покрытий дорожек, тротуаров, мостовых и площадок и прочее
|  | Всего по позиции |  |  | 10: 7591.48 | [11 empty] | Всего по позиции
45.1 | 408-0391 | Щебень известняковый для строительных работ марки 600 фракции 5-10 мм |  |  | 4: м3; 7: -22,62; 8: 267.84; 10: -6058.54 | [6 empty] | Щебень известняковый для строительных работ марки 600 фракции 5-10 мм
(Устройство покрытий дорожек, тротуаров, мостовых и площадок и прочее)
46 | ТЕР27-07-002-02 | На каждый 1 см изменения толщины оснований добавлять до 16см к расценке 27-07-002-01 |  |  | 4: 100 м2 дорожек и тротуаров; 7: 1,3 | [6 empty] | На каждый 1 см изменения толщины оснований добавлять до 16см к расценке 27-07-002-01
|  | Объем=130 / 100 | [18 empty] | Объем=130 / 100
|  | добавление до толщ.16см (16-12/1) К=4 ПЗ=4 (ОЗП=4; ЭМ=4 к расх.; ЗПМ=4; МАТ=4 к расх.; ТЗ=4; ТЗМ=4) | [26 empty] | добавление до толщ.16см (16-12/1) К=4 ПЗ=4 (ОЗП=4; ЭМ=4 к расх.; ЗПМ=4; МАТ=4 к расх.; ТЗ=4; ТЗМ=4)
| 1 | ОТ |  |  | 8: 5.49; 9: 4; 10: 28.55 | [8 empty] | ОТ
| 2 | ЭМ |  |  | 8: 8.53; 9: 4; 10: 44.36 | [8 empty] | ЭМ
| 3 | в т.ч. ОТм |  |  | 8: 1.21; 9: 4; 10: 6.29 | [8 empty] | в т.ч. ОТм
| 4 | М |  |  | 8: 401.76; 9: 4; 10: 2089.15 | [8 empty] | М
|  | ЗТ |  |  | 4: чел.-ч; 5: 0,54; 6: 4; 7: 2,808 | [9 empty] | ЗТ
|  | ЗТм |  |  | 4: чел.-ч; 5: 0,1; 6: 4; 7: 0,52 | [9 empty] | ЗТм
|  | Итого по расценке |  |  | 8: 415.78; 10: 2162.06 | [10 empty] | Итого по расценке
|  | ФОТ |  |  | 10: 34.84 | [9 empty] | ФОТ
| Приказ Минстроя России № 812/пр от 21.12.2020 Прил. п.21.1 | НР Устройство покрытий дорожек, тротуаров, мостовых и площадок и прочее |  |  | 4: %; 5: 113; 7: 113; 10: 39.37 | [9 empty] | НР Устройство покрытий дорожек, тротуаров, мостовых и площадок и прочее
| Приказ Минстроя России № 774/пр от 11.12.2020 Прил. п.21.1 | СП Устройство покрытий дорожек, тротуаров, мостовых и площадок и прочее |  |  | 4: %; 5: 77; 7: 77; 10: 26.83 | [9 empty] | СП Устройство покрытий дорожек, тротуаров, мостовых и площадок и прочее
|  | Всего по позиции |  |  | 10: 2228.26 | [11 empty] | Всего по позиции
47 | 408-0391 | Щебень известняковый для строительных работ марки 600 фракции 5-10 мм |  |  | 4: м3; 7: -7,8; 8: 267.84; 10: -2089.15 | [6 empty] | Щебень известняковый для строительных работ марки 600 фракции 5-10 мм
(Устройство покрытий дорожек, тротуаров, мостовых и площадок и прочее)
48 | ТССЦ-409-0072 | Щебень шлаковый для дорожного строительства, фракция: 20-40 мм, марка 1000 ( коэффициент уплотнения 1,26 ТЕР 27, т.ч. прил. 27.2, стр. 6) |  |  | 4: м3; 7: 26,21; 8: 105.16; 10: 2756.24 | [6 empty] | Щебень шлаковый для дорожного строительства, фракция: 20-40 мм, марка 1000 ( коэффициент уплотнения 1,26 ТЕР 27, т.ч. прил. 27.2, стр. 6)
(Автомобильные дороги)
|  | Объем=130*0,16*1,26 | [18 empty] | Объем=130*0,16*1,26
49 | ТЕР27-07-002-01 | Устройство оснований толщиной 12 см под тротуары из кирпичного или известнякового щебня ( фр 5-10,толщ.10см ) |  |  | 4: 100 м2 дорожек и тротуаров; 7: 1,6 | [6 empty] | Устройство оснований толщиной 12 см под тротуары из кирпичного или известнякового щебня ( фр 5-10,толщ.10см )
|  | Объем=160 / 100 | [18 empty] | Объем=160 / 100
| 1 | ОТ |  |  | 8: 266.6; 10: 426.56 | [8 empty] | ОТ
| 2 | ЭМ |  |  | 8: 322.22; 10: 515.55 | [8 empty] | ЭМ
| 3 | в т.ч. ОТм |  |  | 8: 42.03; 10: 67.25 | [8 empty] | в т.ч. ОТм
| 4 | М |  |  | 8: 4664.38; 10: 7463.01 | [8 empty] | М
|  | ЗТ |  |  | 4: чел.-ч; 5: 26,24; 7: 41,984 | [9 empty] | ЗТ
|  | ЗТм |  |  | 4: чел.-ч; 5: 3,17; 7: 5,072 | [9 empty] | ЗТм
|  | Итого по расценке |  |  | 8: 5253.2; 10: 8405.12 | [10 empty] | Итого по расценке
|  | ФОТ |  |  | 10: 493.81 | [9 empty] | ФОТ
| Приказ Минстроя России № 812/пр от 21.12.2020 Прил. п.21.1 | НР Устройство покрытий дорожек, тротуаров, мостовых и площадок и прочее |  |  | 4: %; 5: 113; 7: 113; 10: 558.01 | [9 empty] | НР Устройство покрытий дорожек, тротуаров, мостовых и площадок и прочее
| Приказ Минстроя России № 774/пр от 11.12.2020 Прил. п.21.1 | СП Устройство покрытий дорожек, тротуаров, мостовых и площадок и прочее |  |  | 4: %; 5: 77; 7: 77; 10: 380.23 | [9 empty] | СП Устройство покрытий дорожек, тротуаров, мостовых и площадок и прочее
|  | Всего по позиции |  |  | 10: 9343.36 | [11 empty] | Всего по позиции
49.1 | 408-0391 | Щебень известняковый для строительных работ марки 600 фракции 5-10 мм |  |  | 4: м3; 7: -27,84; 8: 267.84; 10: -7456.67 | [6 empty] | Щебень известняковый для строительных работ марки 600 фракции 5-10 мм
(Устройство покрытий дорожек, тротуаров, мостовых и площадок и прочее)
50 | ТЕР27-07-002-02 | На каждый 1 см изменения толщины оснований уменьшить до 10 см к расценке 27-07-002-01 |  |  | 4: 100 м2 дорожек и тротуаров; 7: -1,6 | [6 empty] | На каждый 1 см изменения толщины оснований уменьшить до 10 см к расценке 27-07-002-01
|  | Объем=-160 / 100 | [18 empty] | Объем=-160 / 100
|  | уменьшение до толщ.10см (12-10/1) К=2 ПЗ=2 (ОЗП=2; ЭМ=2 к расх.; ЗПМ=2; МАТ=2 к расх.; ТЗ=2; ТЗМ=2) | [26 empty] | уменьшение до толщ.10см (12-10/1) К=2 ПЗ=2 (ОЗП=2; ЭМ=2 к расх.; ЗПМ=2; МАТ=2 к расх.; ТЗ=2; ТЗМ=2)
| 1 | ОТ |  |  | 8: 5.49; 9: 2; 10: -17.57 | [8 empty] | ОТ
| 2 | ЭМ |  |  | 8: 8.53; 9: 2; 10: -27.3 | [8 empty] | ЭМ
| 3 | в т.ч. ОТм |  |  | 8: 1.21; 9: 2; 10: -3.87 | [8 empty] | в т.ч. ОТм
| 4 | М |  |  | 8: 401.76; 9: 2; 10: -1285.63 | [8 empty] | М
|  | ЗТ |  |  | 4: чел.-ч; 5: 0,54; 6: 2; 7: -1,728 | [9 empty] | ЗТ
|  | ЗТм |  |  | 4: чел.-ч; 5: 0,1; 6: 2; 7: -0,32 | [9 empty] | ЗТм
|  | Итого по расценке |  |  | 8: 415.78; 10: -1330.5 | [10 empty] | Итого по расценке
|  | ФОТ |  |  | 10: -21.44 | [9 empty] | ФОТ
| Приказ Минстроя России № 812/пр от 21.12.2020 Прил. п.21.1 | НР Устройство покрытий дорожек, тротуаров, мостовых и площадок и прочее |  |  | 4: %; 5: 113; 7: 113; 10: -24.23 | [9 empty] | НР Устройство покрытий дорожек, тротуаров, мостовых и площадок и прочее
| Приказ Минстроя России № 774/пр от 11.12.2020 Прил. п.21.1 | СП Устройство покрытий дорожек, тротуаров, мостовых и площадок и прочее |  |  | 4: %; 5: 77; 7: 77; 10: -16.51 | [9 empty] | СП Устройство покрытий дорожек, тротуаров, мостовых и площадок и прочее
|  | Всего по позиции |  |  | 10: -1371.24 | [11 empty] | Всего по позиции
50.1 | 408-0391 | Щебень известняковый для строительных работ марки 600 фракции 5-10 мм |  |  | 4: м3; 7: 4,8; 8: 267.84; 10: 1285.63 | [6 empty] | Щебень известняковый для строительных работ марки 600 фракции 5-10 мм
(Устройство покрытий дорожек, тротуаров, мостовых и площадок и прочее)
|  | Объем=--4,8 | [18 empty] | Объем=--4,8
51 | ТССЦ-409-0052 | Щебень шлаковый для дорожного строительства, фракция: 5-10 мм, марка 1000 ( коэффициент уплотнения 1,26 ТЕР 27, т.ч. прил. 27.2, стр. 6) |  |  | 4: м3; 7: 20,16; 8: 111.89; 10: 2255.7 | [6 empty] | Щебень шлаковый для дорожного строительства, фракция: 5-10 мм, марка 1000 ( коэффициент уплотнения 1,26 ТЕР 27, т.ч. прил. 27.2, стр. 6)
(Автомобильные дороги)
|  | Объем=160*0,1*1,26 | [18 empty] | Объем=160*0,1*1,26
52 | ТЕР27-07-002-01 | Устройство оснований толщиной 12 см под тротуары из кирпичного или известнякового щебня ( фр. 5-10, шир.20см, толщ.10см) ) под тротуарные бордюры |  |  | 4: 100 м2 дорожек и тротуаров; 7: 0,226 | [6 empty] | Устройство оснований толщиной 12 см под тротуары из кирпичного или известнякового щебня ( фр. 5-10, шир.20см, толщ.10см) ) под тротуарные бордюры
|  | Объем=(113*0,2) / 100 | [18 empty] | Объем=(113*0,2) / 100
| 1 | ОТ |  |  | 8: 266.6; 10: 60.25 | [8 empty] | ОТ
| 2 | ЭМ |  |  | 8: 322.22; 10: 72.82 | [8 empty] | ЭМ
| 3 | в т.ч. ОТм |  |  | 8: 42.03; 10: 9.5 | [8 empty] | в т.ч. ОТм
| 4 | М |  |  | 8: 4664.38; 10: 1054.15 | [8 empty] | М
|  | ЗТ |  |  | 4: чел.-ч; 5: 26,24; 7: 5,93024 | [9 empty] | ЗТ
|  | ЗТм |  |  | 4: чел.-ч; 5: 3,17; 7: 0,71642 | [9 empty] | ЗТм
|  | Итого по расценке |  |  | 8: 5253.2; 10: 1187.22 | [10 empty] | Итого по расценке
|  | ФОТ |  |  | 10: 69.75 | [9 empty] | ФОТ
| Приказ Минстроя России № 812/пр от 21.12.2020 Прил. п.21.1 | НР Устройство покрытий дорожек, тротуаров, мостовых и площадок и прочее |  |  | 4: %; 5: 113; 7: 113; 10: 78.82 | [9 empty] | НР Устройство покрытий дорожек, тротуаров, мостовых и площадок и прочее
| Приказ Минстроя России № 774/пр от 11.12.2020 Прил. п.21.1 | СП Устройство покрытий дорожек, тротуаров, мостовых и площадок и прочее |  |  | 4: %; 5: 77; 7: 77; 10: 53.71 | [9 empty] | СП Устройство покрытий дорожек, тротуаров, мостовых и площадок и прочее
|  | Всего по позиции |  |  | 10: 1319.75 | [11 empty] | Всего по позиции
52.1 | 408-0391 | Щебень известняковый для строительных работ марки 600 фракции 5-10 мм |  |  | 4: м3; 7: -3,9324; 8: 267.84; 10: -1053.25 | [6 empty] | Щебень известняковый для строительных работ марки 600 фракции 5-10 мм
(Устройство покрытий дорожек, тротуаров, мостовых и площадок и прочее)
53 | ТЕР27-07-002-02 | На каждый 1 см изменения толщины оснований уменьшить до 10 см или исключать к расценке 27-07-002-01 |  |  | 4: 100 м2 дорожек и тротуаров; 7: -0,226 | [6 empty] | На каждый 1 см изменения толщины оснований уменьшить до 10 см или исключать к расценке 27-07-002-01
|  | Объем=(-113*0,2) / 100 | [18 empty] | Объем=(-113*0,2) / 100
|  | уменьшение до10см (12-10/1 ) К=2 ПЗ=2 (ОЗП=2; ЭМ=2 к расх.; ЗПМ=2; МАТ=2 к расх.; ТЗ=2; ТЗМ=2) | [26 empty] | уменьшение до10см (12-10/1 ) К=2 ПЗ=2 (ОЗП=2; ЭМ=2 к расх.; ЗПМ=2; МАТ=2 к расх.; ТЗ=2; ТЗМ=2)
| 1 | ОТ |  |  | 8: 5.49; 9: 2; 10: -2.48 | [8 empty] | ОТ
| 2 | ЭМ |  |  | 8: 8.53; 9: 2; 10: -3.86 | [8 empty] | ЭМ
| 3 | в т.ч. ОТм |  |  | 8: 1.21; 9: 2; 10: -0.55 | [8 empty] | в т.ч. ОТм
| 4 | М |  |  | 8: 401.76; 9: 2; 10: -181.6 | [8 empty] | М
|  | ЗТ |  |  | 4: чел.-ч; 5: 0,54; 6: 2; 7: -0,24408 | [9 empty] | ЗТ
|  | ЗТм |  |  | 4: чел.-ч; 5: 0,1; 6: 2; 7: -0,0452 | [9 empty] | ЗТм
|  | Итого по расценке |  |  | 8: 415.78; 10: -187.94 | [10 empty] | Итого по расценке
|  | ФОТ |  |  | 10: -3.03 | [9 empty] | ФОТ
| Приказ Минстроя России № 812/пр от 21.12.2020 Прил. п.21.1 | НР Устройство покрытий дорожек, тротуаров, мостовых и площадок и прочее |  |  | 4: %; 5: 113; 7: 113; 10: -3.42 | [9 empty] | НР Устройство покрытий дорожек, тротуаров, мостовых и площадок и прочее
| Приказ Минстроя России № 774/пр от 11.12.2020 Прил. п.21.1 | СП Устройство покрытий дорожек, тротуаров, мостовых и площадок и прочее |  |  | 4: %; 5: 77; 7: 77; 10: -2.33 | [9 empty] | СП Устройство покрытий дорожек, тротуаров, мостовых и площадок и прочее
|  | Всего по позиции |  |  | 10: -193.69 | [11 empty] | Всего по позиции
53.1 | 408-0391 | Щебень известняковый для строительных работ марки 600 фракции 5-10 мм |  |  | 4: м3; 7: 0,678; 8: 267.84; 10: 181.6 | [6 empty] | Щебень известняковый для строительных работ марки 600 фракции 5-10 мм
(Устройство покрытий дорожек, тротуаров, мостовых и площадок и прочее)
|  | Объем=--0,678 | [18 empty] | Объем=--0,678
54 | ТССЦ-409-0052 | Щебень шлаковый для дорожного строительства, фракция: 5-10 мм, марка 1000( коэффициент уплотнения 1,26 ТЕР 27, т.ч. прил. 27.2, стр. 6) |  |  | 4: м3; 7: 2,8476; 8: 111.89; 10: 318.62 | [6 empty] | Щебень шлаковый для дорожного строительства, фракция: 5-10 мм, марка 1000( коэффициент уплотнения 1,26 ТЕР 27, т.ч. прил. 27.2, стр. 6)
(Устройство покрытий дорожек, тротуаров, мостовых и площадок и прочее)
|  | Объем=113*0,2*0,1*1,26 | [18 empty] | Объем=113*0,2*0,1*1,26
55 | ТЕР27-02-010-02 | Установка бортовых камней бетонных: при других видах покрытий (поребрик П-5У, L=3 м, h=0,2м) |  |  | 4: 100 м бортового камня; 7: 1,13 | [6 empty] | Установка бортовых камней бетонных: при других видах покрытий (поребрик П-5У, L=3 м, h=0,2м)
|  | Объем=113 / 100 | [18 empty] | Объем=113 / 100
| 1 | ОТ |  |  | 8: 772.97; 10: 873.46 | [8 empty] | ОТ
| 2 | ЭМ |  |  | 8: 104.2; 10: 117.75 | [8 empty] | ЭМ
| 3 | в т.ч. ОТм |  |  | 8: 11.02; 10: 12.45 | [8 empty] | в т.ч. ОТм
| 4 | М |  |  | 8: 3677.44; 10: 4155.51 | [8 empty] | М
| 413-9010 | Камни бортовые |  |  | 4: м; 5: 100; 7: 113 | [12 empty] | Камни бортовые
|  | ЗТ |  |  | 4: чел.-ч; 5: 76,08; 7: 85,9704 | [9 empty] | ЗТ
|  | ЗТм |  |  | 4: чел.-ч; 5: 0,68; 7: 0,7684 | [9 empty] | ЗТм
|  | Итого по расценке |  |  | 8: 4554.61; 10: 5146.72 | [10 empty] | Итого по расценке
55.1 | ТССЦ-403-8126 | Камни бортовые из бетона В30 (М400) с расходом арматуры 38 кг/м3 Применительно (поребрик П-5У: L=3 м, h=0.2м, Объем: 1 м.п. -0,021 м3) Объем: 113*0,021 |  |  | 4: м3; 5: 2,1; 7: 2,373; 8: 2012.95; 10: 4776.73 | [13 empty] | Камни бортовые из бетона В30 (М400) с расходом арматуры 38 кг/м3 Применительно (поребрик П-5У: L=3 м, h=0.2м, Объем: 1 м.п. -0,021 м3) Объем: 113*0,021
|  | ФОТ |  |  | 10: 885.91 | [9 empty] | ФОТ
| Приказ Минстроя России № 812/пр от 21.12.2020 Прил. п.21 | НР Автомобильные дороги |  |  | 4: %; 5: 126; 7: 126; 10: 1116.25 | [9 empty] | НР Автомобильные дороги
| Приказ Минстроя России № 774/пр от 11.12.2020 Прил. п.21 | СП Автомобильные дороги |  |  | 4: %; 5: 95; 7: 95; 10: 841.61 | [9 empty] | СП Автомобильные дороги
|  | Всего по позиции |  |  | 10: 11881.31 | [11 empty] | Всего по позиции
55.1 | 101-1805 | Гвозди строительные Объем:(1,13* (-0,001)) |  |  | 4: т; 7: -0,00113; 8: 10557.18; 10: -11.93 | [6 empty] | Гвозди строительные Объем:(1,13* (-0,001))
(Автомобильные дороги)
55.2 | 102-0038 | Брусья необрезные хвойных пород длиной 4-6,5 м, все ширины, толщиной 100, 125 мм, IV сорта Объем: (1,13* (-0,17)) |  |  | 4: м3; 7: -0,1921; 8: 705.14; 10: -135.46 | [6 empty] | Брусья необрезные хвойных пород длиной 4-6,5 м, все ширины, толщиной 100, 125 мм, IV сорта Объем: (1,13* (-0,17))
(Автомобильные дороги)
55.3 | ТССЦ-401-0006 | Бетон тяжелый, класс В15 (М200) Объем: (1,13* (-5,9)) |  |  | 4: м3; 7: -6,667; 8: 594.11; 9: 0,86; 10: -3406.4 | [6 empty] | Бетон тяжелый, класс В15 (М200) Объем: (1,13* (-5,9))
(Автомобильные дороги)
|  | ПЗ=0,86 (ОЗП=0,86; ЭМ=0,86; МАТ=0,86 к расх.) | [26 empty] | ПЗ=0,86 (ОЗП=0,86; ЭМ=0,86; МАТ=0,86 к расх.)
55.4 | ТССЦ-402-0004 | Раствор готовый кладочный цементный марки 100 Объем: (1,13* (-0,06))Приложение 27.3 ,ТЕР 01 К=0,33 |  |  | 4: м3; 7: -0,0678; 8: 696.05; 9: 0,33; 10: -15.57 | [6 empty] | Раствор готовый кладочный цементный марки 100 Объем: (1,13* (-0,06))Приложение 27.3 ,ТЕР 01 К=0,33
(Автомобильные дороги)
|  | ПЗ=0,33 (ОЗП=0,33; ЭМ=0,33; МАТ=0,33 к расх.) | [26 empty] | ПЗ=0,33 (ОЗП=0,33; ЭМ=0,33; МАТ=0,33 к расх.)
56 | ТЕР06-01-001-01 | Устройство бетонной подготовки (вычет работы по устройству бетон подушки с учетом бетона на швы на стыках через 3 м, норма расхода 0,02 м3 через 3 метра, с учетом нормы расхода бетона 1,02 Удалено из расценки (101-1668 Рогожа - (-139,51); 411-0001 Вода (-0,02)) |  |  | 4: 100 м3 бетона, бутобетона и железобетона в деле; 7: -0,057829 | [6 empty] | Устройство бетонной подготовки (вычет работы по устройству бетон подушки с учетом бетона на швы на стыках через 3 м, норма расхода 0,02 м3 через 3 метра, с учетом нормы расхода бетона 1,02 Удалено из расценки (101-1668 Рогожа - (-139,51); 411-0001 Вода (-0,02))
|  | Объем=(-(6,667/1.02-113/3*0.02)) / 100 | [18 empty] | Объем=(-(6,667/1.02-113/3*0.02)) / 100
| 1 | ОТ |  |  | 8: 1686.6; 10: -97.53 | [8 empty] | ОТ
| 2 | ЭМ |  |  | 8: 2609.79; 10: -150.92 | [8 empty] | ЭМ
| 3 | в т.ч. ОТм |  |  | 8: 291.78; 10: -16.87 | [8 empty] | в т.ч. ОТм
| 4 | М |  |  | 8: 2412.9; 10: 0 | [8 empty] | М
| 401-9021 | Бетон |  |  | 4: м3; 5: 102; 7: -5,898558 | [12 empty] | Бетон
|  | ЗТ |  |  | 4: чел.-ч; 5: 180; 7: -10,40922 | [9 empty] | ЗТ
|  | ЗТм |  |  | 4: чел.-ч; 5: 18; 7: -1,040922 | [9 empty] | ЗТм
|  | Итого по расценке |  |  | 8: 4296.39; 10: -248.45 | [10 empty] | Итого по расценке
56.1 | ТССЦ-401-0006 | Бетон тяжелый, класс В15 (М200) Объем: 113/3*0.02*1,02 Приложение 27.3 ,ТЕР 01 К=0,86 |  |  | 4: м3; 5: -13,287451; 7: 0,7684; 8: 594.11; 10: 456.51 | [13 empty] | Бетон тяжелый, класс В15 (М200) Объем: 113/3*0.02*1,02 Приложение 27.3 ,ТЕР 01 К=0,86
|  | ФОТ |  |  | 10: -114.4 | [9 empty] | ФОТ
| Приказ Минстроя России № 812/пр от 21.12.2020 Прил. п.6 | НР Бетонные и железобетонные монолитные конструкции и работы в строительстве |  |  | 4: %; 5: 102; 7: 102; 10: -116.69 | [9 empty] | НР Бетонные и железобетонные монолитные конструкции и работы в строительстве
| Приказ Минстроя России № 774/пр от 11.12.2020 Прил. п.6 | СП Бетонные и железобетонные монолитные конструкции и работы в строительстве |  |  | 4: %; 5: 58; 7: 58; 10: -66.35 | [9 empty] | СП Бетонные и железобетонные монолитные конструкции и работы в строительстве
|  | Всего по позиции |  |  | 10: 25.02 | [11 empty] | Всего по позиции
57 | ТЕР01-02-061-01 | Засыпка вручную траншей, пазух котлованов и ям, группа грунтов: 1 |  |  | 4: 100 м3 грунта; 7: 0,1695 | [6 empty] | Засыпка вручную траншей, пазух котлованов и ям, группа грунтов: 1
|  | Объем=(113*1*0,15) / 100 | [18 empty] | Объем=(113*1*0,15) / 100
| 1 | ОТ |  |  | 8: 797.39; 10: 135.16 | [8 empty] | ОТ
|  | ЗТ |  |  | 4: чел.-ч; 5: 88,5; 7: 15,00075 | [9 empty] | ЗТ
|  | Итого по расценке |  |  | 8: 797.39; 10: 135.16 | [10 empty] | Итого по расценке
|  | ФОТ |  |  | 10: 135.16 | [9 empty] | ФОТ
| Приказ Минстроя России № 812/пр от 21.12.2020 Прил. п.1.2 | НР Земляные работы, выполняемые ручным способом |  |  | 4: %; 5: 89; 7: 89; 10: 120.29 | [9 empty] | НР Земляные работы, выполняемые ручным способом
| Приказ Минстроя России № 774/пр от 11.12.2020 Прил. п.1.2 | СП Земляные работы, выполняемые ручным способом |  |  | 4: %; 5: 40; 7: 40; 10: 54.06 | [9 empty] | СП Земляные работы, выполняемые ручным способом
|  | Всего по позиции |  |  | 10: 309.51 | [11 empty] | Всего по позиции
58 | ТССЦ-407-0013 | Земля растительная механизированной заготовки |  |  | 4: м3; 7: 16,95; 8: 111.97; 10: 1897.89 | [6 empty] | Земля растительная механизированной заготовки
(Земляные работы, выполняемые ручным способом)
|  | Объем=113*1*0,15 | [18 empty] | Объем=113*1*0,15
59 | ТЕР01-02-027-04 | Планировка площадей: ручным способом, группа грунтов 1 |  |  | 4: 1000 м2 спланированной площади; 7: 0,113 | [6 empty] | Планировка площадей: ручным способом, группа грунтов 1
|  | Объем=(113*1) / 1000 | [18 empty] | Объем=(113*1) / 1000
| 1 | ОТ |  |  | 8: 1025; 10: 115.83 | [8 empty] | ОТ
|  | ЗТ |  |  | 4: чел.-ч; 5: 100; 7: 11,3 | [9 empty] | ЗТ
|  | Итого по расценке |  |  | 8: 1025; 10: 115.83 | [10 empty] | Итого по расценке
|  | ФОТ |  |  | 10: 115.83 | [9 empty] | ФОТ
| Приказ Минстроя России № 812/пр от 21.12.2020 Прил. п.1.4 | НР Земляные работы, выполняемые по другим видам работ (подготовительным, сопутствующим, укрепительным) |  |  | 4: %; 5: 89; 7: 89; 10: 103.09 | [9 empty] | НР Земляные работы, выполняемые по другим видам работ (подготовительным, сопутствующим, укрепительным)
| Приказ Минстроя России № 774/пр от 11.12.2020 Прил. п.1.4 | СП Земляные работы, выполняемые по другим видам работ (подготовительным, сопутствующим, укрепительным) |  |  | 4: %; 5: 41; 7: 41; 10: 47.49 | [9 empty] | СП Земляные работы, выполняемые по другим видам работ (подготовительным, сопутствующим, укрепительным)
|  | Всего по позиции |  |  | 10: 266.41 | [11 empty] | Всего по позиции
60 | ТЕР27-07-006-01 | Устройство покрытия дорожек и тротуаров из горячих асфальтобетонных смесей асфальтоукладчиками типа «VOGELE» малых типоразмеров толщиной слоя 4 см |  |  | 4: 1000 м2; 7: 0,16 | [6 empty] | Устройство покрытия дорожек и тротуаров из горячих асфальтобетонных смесей асфальтоукладчиками типа «VOGELE» малых типоразмеров толщиной слоя 4 см
|  | Объем=160 / 1000 | [18 empty] | Объем=160 / 1000
| 1 | ОТ |  |  | 8: 204.94; 10: 32.79 | [8 empty] | ОТ
| 2 | ЭМ |  |  | 8: 4375.98; 10: 700.16 | [8 empty] | ЭМ
| 3 | в т.ч. ОТм |  |  | 8: 126.32; 10: 20.21 | [8 empty] | в т.ч. ОТм
| 4 | М |  |  | 8: 1.82; 10: 0.29 | [8 empty] | М
| 101-9010 | Битум |  |  | 4: т; 5: 0,65; 7: 0,104 | [12 empty] | Битум
| 410-9010 | Смесь асфальтобетонная |  |  | 4: т; 5: 0; 7: 0 | [12 empty] | Смесь асфальтобетонная
|  | ЗТ |  |  | 4: чел.-ч; 5: 18,58; 7: 2,9728 | [9 empty] | ЗТ
|  | ЗТм |  |  | 4: чел.-ч; 5: 7,98; 7: 1,2768 | [9 empty] | ЗТм
|  | Итого по расценке |  |  | 8: 4582.74; 10: 733.24 | [10 empty] | Итого по расценке
60.1 | ТССЦ-101-1556 | Битумы нефтяные дорожные марки БНД-60/90, БНД 90/130 Объем: 0,65*0,16 |  |  | 4: т; 5: 0,65; 7: 0,104; 8: 1876.4; 10: 195.15 | [13 empty] | Битумы нефтяные дорожные марки БНД-60/90, БНД 90/130 Объем: 0,65*0,16
60.2 | ТССЦ-410-0006 | Смеси асфальтобетонные дорожные, аэродромные и асфальтобетон (горячие для плотного асфальтобетона мелко и крупнозернистые, песчаные), марка II, тип Б справочно, (норма а/б смеси определена по ТЕР27-07-001-01 с учетом корректировки толщины) Объем: (7,14+1,21*2)*1,6 |  |  | 4: т; 5: 95,625; 7: 15,3; 8: 570.7; 10: 8731.71 | [13 empty] | Смеси асфальтобетонные дорожные, аэродромные и асфальтобетон (горячие для плотного асфальтобетона мелко и крупнозернистые, песчаные), марка II, тип Б справочно, (норма а/б смеси определена по ТЕР27-07-001-01 с учетом корректировки толщины) Объем: (7,14+1,21*2)*1,6
|  | ФОТ |  |  | 10: 53 | [9 empty] | ФОТ
| Приказ Минстроя России № 812/пр от 21.12.2020 Прил. п.21.1 | НР Устройство покрытий дорожек, тротуаров, мостовых и площадок и прочее |  |  | 4: %; 5: 113; 7: 113; 10: 59.89 | [9 empty] | НР Устройство покрытий дорожек, тротуаров, мостовых и площадок и прочее
| Приказ Минстроя России № 774/пр от 11.12.2020 Прил. п.21.1 | СП Устройство покрытий дорожек, тротуаров, мостовых и площадок и прочее |  |  | 4: %; 5: 77; 7: 77; 10: 40.81 | [9 empty] | СП Устройство покрытий дорожек, тротуаров, мостовых и площадок и прочее
|  | Всего по позиции |  |  | 10: 9760.8 | [11 empty] | Всего по позиции
61 | ТЕРр68-37-2 | Регулирование высотного положения крышек колодцев с подъемом на высоту: до 10 см |  |  | 4: 1 колодец; 7: 2 | [6 empty] | Регулирование высотного положения крышек колодцев с подъемом на высоту: до 10 см
| 1 | ОТ |  |  | 8: 17.09; 10: 34.18 | [8 empty] | ОТ
| 2 | ЭМ |  |  | 8: 6.15; 10: 12.3 | [8 empty] | ЭМ
| 4 | М |  |  | 8: 95.57; 10: 191.14 | [8 empty] | М
|  | ЗТ |  |  | 4: чел.-ч; 5: 1,74; 7: 3,48 | [9 empty] | ЗТ
|  | Итого по расценке |  |  | 8: 118.81; 10: 237.62 | [10 empty] | Итого по расценке
|  | ФОТ |  |  | 10: 34.18 | [9 empty] | ФОТ
| Приказ Минстроя России № 812/пр от 21.12.2020 Прил. п.102 | НР Благоустройство (ремонтно-строительные) |  |  | 4: %; 5: 102; 7: 102; 10: 34.86 | [9 empty] | НР Благоустройство (ремонтно-строительные)
| Приказ Минстроя России № 774/пр от 11.12.2020 Прил. п.102 | СП Благоустройство (ремонтно-строительные) |  |  | 4: %; 5: 54; 7: 54; 10: 18.46 | [9 empty] | СП Благоустройство (ремонтно-строительные)
|  | Всего по позиции |  |  | 10: 290.94 | [11 empty] | Всего по позиции
62 | ТССЦ-101-2535 | Люки чугунные: легкие |  |  | 4: шт.; 7: 2; 8: 704.69; 10: 1409.38 | [6 empty] | Люки чугунные: легкие
(Благоустройство (ремонтно-строительные))
|  | Итого по разделу 3 Ремонт тротуаров ТИП III S=160 м2 |  |  | 10: 41686.3 | [14 empty] | Итого по разделу 3 Ремонт тротуаров ТИП III S=160 м2
Раздел 4. Ремонт отмостки ТИП III Б S=100м2 | [18 empty] | Раздел 4. Ремонт отмостки ТИП III Б S=100м2
63 | ТЕРр68-14-2 | Разборка бортовых камней: на щебеночном основании (БР 100.20.8 (Мусор: бортовой камень 73*0,05т, где 0,05т/м вес погонного метра П-5У) |  |  | 4: 100 м; 7: 0,73 | [6 empty] | Разборка бортовых камней: на щебеночном основании (БР 100.20.8 (Мусор: бортовой камень 73*0,05т, где 0,05т/м вес погонного метра П-5У)
|  | Объем=73 / 100 | [18 empty] | Объем=73 / 100
| 1 | ОТ |  |  | 8: 525.77; 10: 383.81 | [8 empty] | ОТ
| 2 | ЭМ |  |  | 8: 482.88; 10: 352.5 | [8 empty] | ЭМ
| 3 | в т.ч. ОТм |  |  | 8: 77.31; 10: 56.44 | [8 empty] | в т.ч. ОТм
|  | ЗТ |  |  | 4: чел.-ч; 5: 52,63; 7: 38,4199 | [9 empty] | ЗТ
|  | ЗТм |  |  | 4: чел.-ч; 5: 6,4; 7: 4,672 | [9 empty] | ЗТм
|  | Итого по расценке |  |  | 8: 1008.65; 10: 736.31 | [10 empty] | Итого по расценке
|  | ФОТ |  |  | 10: 440.25 | [9 empty] | ФОТ
| Приказ Минстроя России № 812/пр от 21.12.2020 Прил. п.102 | НР Благоустройство (ремонтно-строительные) |  |  | 4: %; 5: 102; 7: 102; 10: 449.06 | [9 empty] | НР Благоустройство (ремонтно-строительные)
| Приказ Минстроя России № 774/пр от 11.12.2020 Прил. п.102 | СП Благоустройство (ремонтно-строительные) |  |  | 4: %; 5: 54; 7: 54; 10: 237.74 | [9 empty] | СП Благоустройство (ремонтно-строительные)
|  | Всего по позиции |  |  | 10: 1423.11 | [11 empty] | Всего по позиции
64 | ТССЦ-509-9900 | Строительный мусор |  |  | 4: т; 7: 3,65 | [6 empty] | Строительный мусор
(Благоустройство (ремонтно-строительные))
|  | Объем=73*0,05 | [18 empty] | Объем=73*0,05
65 | ТЕРр68-13-2 | Разборка асфальтобетонных покрытий тротуаров толщиной до 4 см: с помощью молотков отбойных пневматических ( Мусор: асфальтобетон 100*0,04м*1,98т/м3, где 1,98т/м3 объемная масса демонтируемого асфальтобетона) |  |  | 4: 1000 м2; 7: 0,1 | [6 empty] | Разборка асфальтобетонных покрытий тротуаров толщиной до 4 см: с помощью молотков отбойных пневматических ( Мусор: асфальтобетон 100*0,04м*1,98т/м3, где 1,98т/м3 объемная масса демонтируемого асфальтобетона)
|  | Объем=100 / 1000 | [18 empty] | Объем=100 / 1000
| 1 | ОТ |  |  | 8: 577.02; 10: 57.7 | [8 empty] | ОТ
| 2 | ЭМ |  |  | 8: 1184.57; 10: 118.46 | [8 empty] | ЭМ
| 3 | в т.ч. ОТм |  |  | 8: 189.66; 10: 18.97 | [8 empty] | в т.ч. ОТм
|  | ЗТ |  |  | 4: чел.-ч; 5: 57,76; 7: 5,776 | [9 empty] | ЗТ
|  | ЗТм |  |  | 4: чел.-ч; 5: 15,7; 7: 1,57 | [9 empty] | ЗТм
|  | Итого по расценке |  |  | 8: 1761.59; 10: 176.16 | [10 empty] | Итого по расценке
|  | ФОТ |  |  | 10: 76.67 | [9 empty] | ФОТ
| Приказ Минстроя России № 812/пр от 21.12.2020 Прил. п.102 | НР Благоустройство (ремонтно-строительные) |  |  | 4: %; 5: 102; 7: 102; 10: 78.2 | [9 empty] | НР Благоустройство (ремонтно-строительные)
| Приказ Минстроя России № 774/пр от 11.12.2020 Прил. п.102 | СП Благоустройство (ремонтно-строительные) |  |  | 4: %; 5: 54; 7: 54; 10: 41.4 | [9 empty] | СП Благоустройство (ремонтно-строительные)
|  | Всего по позиции |  |  | 10: 295.76 | [11 empty] | Всего по позиции
66 | ТССЦпг-01-01-01-043 | Погрузочные работы при автомобильных перевозках: мусора строительного с погрузкой экскаваторами емкостью ковша до 0,5 м3 |  |  | 4: 1 т груза; 7: 11,57; 8: 4.49; 10: 51.95 | [6 empty] | Погрузочные работы при автомобильных перевозках: мусора строительного с погрузкой экскаваторами емкостью ковша до 0,5 м3
|  | Объем=73*0.05+100*0.04*1.98 | [18 empty] | Объем=73*0.05+100*0.04*1.98
67 | ТССЦпг-03-21-01-015 | Перевозка грузов автомобилями-самосвалами грузоподъемностью 10 т, работающих вне карьера, на расстояние: до 15 км I класс груза |  |  | 4: 1 т груза; 7: 11,57; 8: 15.36; 10: 177.72 | [6 empty] | Перевозка грузов автомобилями-самосвалами грузоподъемностью 10 т, работающих вне карьера, на расстояние: до 15 км I класс груза
|  | Объем=73*0.05+100*0.04*1.98 | [18 empty] | Объем=73*0.05+100*0.04*1.98
68 | ТЕР01-02-057-02 | Разработка грунта вручную в траншеях глубиной до 2 м без креплений с откосами, группа грунтов: 2 |  |  | 4: 100 м3 грунта; 7: 0,0625 | [6 empty] | Разработка грунта вручную в траншеях глубиной до 2 м без креплений с откосами, группа грунтов: 2
|  | Объем=(100*0,25*0,25) / 100 | [18 empty] | Объем=(100*0,25*0,25) / 100
| 1 | ОТ |  |  | 8: 1442.98; 10: 90.19 | [8 empty] | ОТ
|  | ЗТ |  |  | 4: чел.-ч; 5: 154; 7: 9,625 | [9 empty] | ЗТ
|  | Итого по расценке |  |  | 8: 1442.98; 10: 90.19 | [10 empty] | Итого по расценке
|  | ФОТ |  |  | 10: 90.19 | [9 empty] | ФОТ
| Приказ Минстроя России № 812/пр от 21.12.2020 Прил. п.1.2 | НР Земляные работы, выполняемые ручным способом |  |  | 4: %; 5: 89; 7: 89; 10: 80.27 | [9 empty] | НР Земляные работы, выполняемые ручным способом
| Приказ Минстроя России № 774/пр от 11.12.2020 Прил. п.1.2 | СП Земляные работы, выполняемые ручным способом |  |  | 4: %; 5: 40; 7: 40; 10: 36.08 | [9 empty] | СП Земляные работы, выполняемые ручным способом
|  | Всего по позиции |  |  | 10: 206.54 | [11 empty] | Всего по позиции
69 | ТЕР46-08-044-02 | Гидроструйная очистка стен фундамента. Гидроструйная очистка: бетонных поверхностей |  |  | 4: 1 м2 поверхности; 7: 25 | [6 empty] | Гидроструйная очистка стен фундамента. Гидроструйная очистка: бетонных поверхностей
|  | Объем=100*0,25 | [18 empty] | Объем=100*0,25
| 1 | ОТ |  |  | 8: 1.54; 10: 38.5 | [8 empty] | ОТ
| 2 | ЭМ |  |  | 8: 0.59; 10: 14.75 | [8 empty] | ЭМ
| 4 | М |  |  | 8: 0.28; 10: 7 | [8 empty] | М
|  | ЗТ |  |  | 4: чел.-ч; 5: 0,15; 7: 3,75 | [9 empty] | ЗТ
|  | Итого по расценке |  |  | 8: 2.41; 10: 60.25 | [10 empty] | Итого по расценке
|  | ФОТ |  |  | 10: 38.5 | [9 empty] | ФОТ
| Приказ Минстроя России № 812/пр от 21.12.2020 Прил. п.40.1 | НР Работы по реконструкции зданий и сооружений: усиление и замена существующих конструкций, возведение отдельных конструктивных элементов |  |  | 4: %; 5: 103; 7: 103; 10: 39.66 | [9 empty] | НР Работы по реконструкции зданий и сооружений: усиление и замена существующих конструкций, возведение отдельных конструктивных элементов
| Приказ Минстроя России № 774/пр от 11.12.2020 Прил. п.40.1 | СП Работы по реконструкции зданий и сооружений: усиление и замена существующих конструкций, возведение отдельных конструктивных элементов |  |  | 4: %; 5: 59; 7: 59; 10: 22.72 | [9 empty] | СП Работы по реконструкции зданий и сооружений: усиление и замена существующих конструкций, возведение отдельных конструктивных элементов
|  | Всего по позиции |  |  | 10: 122.63 | [11 empty] | Всего по позиции
70 | ТЕР08-01-003-07 | Гидроизоляция стен фундамента. Гидроизоляция боковая обмазочная битумная в 2 слоя по выровненной поверхности бутовой кладки, кирпичу, бетону |  |  | 4: 100 м2 изолируемой поверхности; 7: 0,25 | [6 empty] | Гидроизоляция стен фундамента. Гидроизоляция боковая обмазочная битумная в 2 слоя по выровненной поверхности бутовой кладки, кирпичу, бетону
|  | Объем=(100*0,25) / 100 | [18 empty] | Объем=(100*0,25) / 100
| 1 | ОТ |  |  | 8: 242.32; 10: 60.58 | [8 empty] | ОТ
| 2 | ЭМ |  |  | 8: 77.87; 10: 19.47 | [8 empty] | ЭМ
| 4 | М |  |  | 8: 1604.98; 10: 401.25 | [8 empty] | М
|  | ЗТ |  |  | 4: чел.-ч; 5: 21,2; 7: 5,3 | [9 empty] | ЗТ
|  | Итого по расценке |  |  | 8: 1925.17; 10: 481.3 | [10 empty] | Итого по расценке
|  | ФОТ |  |  | 10: 60.58 | [9 empty] | ФОТ
| Приказ Минстроя России № 812/пр от 21.12.2020 Прил. п.8 | НР Конструкции из кирпича и блоков |  |  | 4: %; 5: 110; 7: 110; 10: 66.64 | [9 empty] | НР Конструкции из кирпича и блоков
| Приказ Минстроя России № 774/пр от 11.12.2020 Прил. п.8 | СП Конструкции из кирпича и блоков |  |  | 4: %; 5: 69; 7: 69; 10: 41.8 | [9 empty] | СП Конструкции из кирпича и блоков
|  | Всего по позиции |  |  | 10: 589.74 | [11 empty] | Всего по позиции
71 | ТЕР01-02-061-02 | Засыпка вручную траншей, пазух котлованов и ям, группа грунтов: 2 |  |  | 4: 100 м3 грунта; 7: 0,0625 | [6 empty] | Засыпка вручную траншей, пазух котлованов и ям, группа грунтов: 2
|  | Объем=(100*0,25*0,25) / 100 | [18 empty] | Объем=(100*0,25*0,25) / 100
| 1 | ОТ |  |  | 8: 875.77; 10: 54.74 | [8 empty] | ОТ
|  | ЗТ |  |  | 4: чел.-ч; 5: 97,2; 7: 6,075 | [9 empty] | ЗТ
|  | Итого по расценке |  |  | 8: 875.77; 10: 54.74 | [10 empty] | Итого по расценке
|  | ФОТ |  |  | 10: 54.74 | [9 empty] | ФОТ
| Приказ Минстроя России № 812/пр от 21.12.2020 Прил. п.1.2 | НР Земляные работы, выполняемые ручным способом |  |  | 4: %; 5: 89; 7: 89; 10: 48.72 | [9 empty] | НР Земляные работы, выполняемые ручным способом
| Приказ Минстроя России № 774/пр от 11.12.2020 Прил. п.1.2 | СП Земляные работы, выполняемые ручным способом |  |  | 4: %; 5: 40; 7: 40; 10: 21.9 | [9 empty] | СП Земляные работы, выполняемые ручным способом
|  | Всего по позиции |  |  | 10: 125.36 | [11 empty] | Всего по позиции
72 | ТЕР27-07-002-01 | Устройство оснований толщиной 12 см под тротуары из кирпичного или известнякового щебня (под тротуарные бордюры, фр.5-10, шир. 20 см, толщ. 10см) |  |  | 4: 100 м2 дорожек и тротуаров; 7: 0,146 | [6 empty] | Устройство оснований толщиной 12 см под тротуары из кирпичного или известнякового щебня (под тротуарные бордюры, фр.5-10, шир. 20 см, толщ. 10см)
|  | Объем=(73*0,2) / 100 | [18 empty] | Объем=(73*0,2) / 100
| 1 | ОТ |  |  | 8: 266.6; 10: 38.92 | [8 empty] | ОТ
| 2 | ЭМ |  |  | 8: 322.22; 10: 47.04 | [8 empty] | ЭМ
| 3 | в т.ч. ОТм |  |  | 8: 42.03; 10: 6.14 | [8 empty] | в т.ч. ОТм
| 4 | М |  |  | 8: 4664.38; 10: 681 | [8 empty] | М
|  | ЗТ |  |  | 4: чел.-ч; 5: 26,24; 7: 3,83104 | [9 empty] | ЗТ
|  | ЗТм |  |  | 4: чел.-ч; 5: 3,17; 7: 0,46282 | [9 empty] | ЗТм
|  | Итого по расценке |  |  | 8: 5253.2; 10: 766.96 | [10 empty] | Итого по расценке
|  | ФОТ |  |  | 10: 45.06 | [9 empty] | ФОТ
| Приказ Минстроя России № 812/пр от 21.12.2020 Прил. п.21.1 | НР Устройство покрытий дорожек, тротуаров, мостовых и площадок и прочее |  |  | 4: %; 5: 113; 7: 113; 10: 50.92 | [9 empty] | НР Устройство покрытий дорожек, тротуаров, мостовых и площадок и прочее
| Приказ Минстроя России № 774/пр от 11.12.2020 Прил. п.21.1 | СП Устройство покрытий дорожек, тротуаров, мостовых и площадок и прочее |  |  | 4: %; 5: 77; 7: 77; 10: 34.7 | [9 empty] | СП Устройство покрытий дорожек, тротуаров, мостовых и площадок и прочее
|  | Всего по позиции |  |  | 10: 852.58 | [11 empty] | Всего по позиции
73 | 408-0391 | Щебень известняковый для строительных работ марки 600 фракции 5-10 мм |  |  | 4: м3; 7: -2,5404; 8: 267.84; 10: -680.42 | [6 empty] | Щебень известняковый для строительных работ марки 600 фракции 5-10 мм
(Устройство покрытий дорожек, тротуаров, мостовых и площадок и прочее)
74 | ТЕР27-07-002-02 | На каждый 1 см изменения толщины оснований уменьшить до 10 см или исключать к расценке 27-07-002-01 ( Щебень 408-0391 =0) |  |  | 4: 100 м2 дорожек и тротуаров; 7: -0,146 | [6 empty] | На каждый 1 см изменения толщины оснований уменьшить до 10 см или исключать к расценке 27-07-002-01 ( Щебень 408-0391 =0)
|  | Объем=(-73*0,2) / 100 | [18 empty] | Объем=(-73*0,2) / 100
|  | уменьшение до10см, (12-10/1 ) К=2 ПЗ=2 (ОЗП=2; ЭМ=2 к расх.; ЗПМ=2; МАТ=2 к расх.; ТЗ=2; ТЗМ=2) | [26 empty] | уменьшение до10см, (12-10/1 ) К=2 ПЗ=2 (ОЗП=2; ЭМ=2 к расх.; ЗПМ=2; МАТ=2 к расх.; ТЗ=2; ТЗМ=2)
| 1 | ОТ |  |  | 8: 5.49; 9: 2; 10: -1.6 | [8 empty] | ОТ
| 2 | ЭМ |  |  | 8: 8.53; 9: 2; 10: -2.49 | [8 empty] | ЭМ
| 3 | в т.ч. ОТм |  |  | 8: 1.21; 9: 2; 10: -0.35 | [8 empty] | в т.ч. ОТм
| 4 | М |  |  | 8: 401.76; 9: 2; 10: -117.31 | [8 empty] | М
|  | ЗТ |  |  | 4: чел.-ч; 5: 0,54; 6: 2; 7: -0,15768 | [9 empty] | ЗТ
|  | ЗТм |  |  | 4: чел.-ч; 5: 0,1; 6: 2; 7: -0,0292 | [9 empty] | ЗТм
|  | Итого по расценке |  |  | 8: 415.78; 10: -121.4 | [10 empty] | Итого по расценке
|  | ФОТ |  |  | 10: -1.95 | [9 empty] | ФОТ
| Приказ Минстроя России № 812/пр от 21.12.2020 Прил. п.21.1 | НР Устройство покрытий дорожек, тротуаров, мостовых и площадок и прочее |  |  | 4: %; 5: 113; 7: 113; 10: -2.2 | [9 empty] | НР Устройство покрытий дорожек, тротуаров, мостовых и площадок и прочее
| Приказ Минстроя России № 774/пр от 11.12.2020 Прил. п.21.1 | СП Устройство покрытий дорожек, тротуаров, мостовых и площадок и прочее |  |  | 4: %; 5: 77; 7: 77; 10: -1.5 | [9 empty] | СП Устройство покрытий дорожек, тротуаров, мостовых и площадок и прочее
|  | Всего по позиции |  |  | 10: -125.1 | [11 empty] | Всего по позиции
74.1 | 408-0391 | Щебень известняковый для строительных работ марки 600 фракции 5-10 мм |  |  | 4: м3; 7: 0,438; 8: 267.84; 10: 117.31 | [6 empty] | Щебень известняковый для строительных работ марки 600 фракции 5-10 мм
(Устройство покрытий дорожек, тротуаров, мостовых и площадок и прочее)
|  | Объем=--0,438 | [18 empty] | Объем=--0,438
75 | ТССЦ-409-0052 | Щебень шлаковый для дорожного строительства, фракция: 5-10 мм, марка 1000 ( коэффициент уплотнения 1,26 ТЕР 27, т.ч. прил. 27.2, стр. 6) |  |  | 4: м3; 7: 1,8396; 8: 111.89; 10: 205.83 | [6 empty] | Щебень шлаковый для дорожного строительства, фракция: 5-10 мм, марка 1000 ( коэффициент уплотнения 1,26 ТЕР 27, т.ч. прил. 27.2, стр. 6)
(Устройство покрытий дорожек, тротуаров, мостовых и площадок и прочее)
|  | Объем=73*0,2*0,1*1,26 | [18 empty] | Объем=73*0,2*0,1*1,26
76 | ТЕР27-02-010-02 | Установка бортовых камней бетонных: при других видах покрытий (поребрик П-5У, L=3 м, h=0,2м) |  |  | 4: 100 м бортового камня; 7: 0,73 | [6 empty] | Установка бортовых камней бетонных: при других видах покрытий (поребрик П-5У, L=3 м, h=0,2м)
|  | Объем=73 / 100 | [18 empty] | Объем=73 / 100
| 1 | ОТ |  |  | 8: 772.97; 10: 564.27 | [8 empty] | ОТ
| 2 | ЭМ |  |  | 8: 104.2; 10: 76.07 | [8 empty] | ЭМ
| 3 | в т.ч. ОТм |  |  | 8: 11.02; 10: 8.04 | [8 empty] | в т.ч. ОТм
| 4 | М |  |  | 8: 3677.44; 10: 2684.53 | [8 empty] | М
| 413-9010 | Камни бортовые |  |  | 4: м; 5: 100; 7: 73 | [12 empty] | Камни бортовые
|  | ЗТ |  |  | 4: чел.-ч; 5: 76,08; 7: 55,5384 | [9 empty] | ЗТ
|  | ЗТм |  |  | 4: чел.-ч; 5: 0,68; 7: 0,4964 | [9 empty] | ЗТм
|  | Итого по расценке |  |  | 8: 4554.61; 10: 3324.87 | [10 empty] | Итого по расценке
76.1 | ТССЦ-403-8126 | Камни бортовые из бетона В30 (М400) с расходом арматуры 38 кг/м3 Применительно (поребрик П-5У: L=3 м, h=0.2м, Объем: 1 м.п. -0,021 м3) Объем: 73*0,021 |  |  | 4: м3; 5: 2,1; 7: 1,533; 8: 2012.95; 10: 3085.85 | [13 empty] | Камни бортовые из бетона В30 (М400) с расходом арматуры 38 кг/м3 Применительно (поребрик П-5У: L=3 м, h=0.2м, Объем: 1 м.п. -0,021 м3) Объем: 73*0,021
|  | ФОТ |  |  | 10: 572.31 | [9 empty] | ФОТ
| Приказ Минстроя России № 812/пр от 21.12.2020 Прил. п.21 | НР Автомобильные дороги |  |  | 4: %; 5: 126; 7: 126; 10: 721.11 | [9 empty] | НР Автомобильные дороги
| Приказ Минстроя России № 774/пр от 11.12.2020 Прил. п.21 | СП Автомобильные дороги |  |  | 4: %; 5: 95; 7: 95; 10: 543.69 | [9 empty] | СП Автомобильные дороги
|  | Всего по позиции |  |  | 10: 7675.52 | [11 empty] | Всего по позиции
76.1 | 101-1805 | Гвозди строительные Объем:(0,73* (-0,001)) |  |  | 4: т; 7: -0,00073; 8: 10557.18; 10: -7.71 | [6 empty] | Гвозди строительные Объем:(0,73* (-0,001))
(Автомобильные дороги)
76.2 | 102-0038 | Брусья необрезные хвойных пород длиной 4-6,5 м, все ширины, толщиной 100, 125 мм, IV сорта Объем: (0,73* (-0,17)) |  |  | 4: м3; 7: -0,1241; 8: 705.14; 10: -87.51 | [6 empty] | Брусья необрезные хвойных пород длиной 4-6,5 м, все ширины, толщиной 100, 125 мм, IV сорта Объем: (0,73* (-0,17))
(Автомобильные дороги)
76.3 | ТССЦ-401-0006 | Бетон тяжелый, класс В15 (М200) Объем: (0,73* (-5,9)) |  |  | 4: м3; 7: -4,307; 8: 594.11; 9: 0,86; 10: -2200.6 | [6 empty] | Бетон тяжелый, класс В15 (М200) Объем: (0,73* (-5,9))
(Автомобильные дороги)
|  | ПЗ=0,86 (ОЗП=0,86; ЭМ=0,86; МАТ=0,86 к расх.) | [26 empty] | ПЗ=0,86 (ОЗП=0,86; ЭМ=0,86; МАТ=0,86 к расх.)
76.4 | ТССЦ-402-0004 | Раствор готовый кладочный цементный марки 100 Объем: (0,73* (-0,06)) |  |  | 4: м3; 7: -0,0438; 8: 696.05; 9: 0,33; 10: -10.06 | [6 empty] | Раствор готовый кладочный цементный марки 100 Объем: (0,73* (-0,06))
(Автомобильные дороги)
|  | ПЗ=0,33 (ОЗП=0,33; ЭМ=0,33; МАТ=0,33 к расх.) | [26 empty] | ПЗ=0,33 (ОЗП=0,33; ЭМ=0,33; МАТ=0,33 к расх.)
77 | ТЕР06-01-001-01 | Устройство бетонной подготовки (вычет работы по устройству бетон подушки с учетом бетона на швы на стыках через 3 м, норма расхода 0,02 м3 через 3 метра, с учетом нормы расхода бетона 1,02Удалено из расценки (101-1668 Рогожа - (-90,13); 411-0001 Вода (-0,01)) |  |  | 4: 100 м3 бетона, бутобетона и железобетона в деле; 7: -0,037359 | [6 empty] | Устройство бетонной подготовки (вычет работы по устройству бетон подушки с учетом бетона на швы на стыках через 3 м, норма расхода 0,02 м3 через 3 метра, с учетом нормы расхода бетона 1,02Удалено из расценки (101-1668 Рогожа - (-90,13); 411-0001 Вода (-0,01))
|  | Объем=(-(4,307/1.02-73/3*0.02)) / 100 | [18 empty] | Объем=(-(4,307/1.02-73/3*0.02)) / 100
| 1 | ОТ |  |  | 8: 1686.6; 10: -63.01 | [8 empty] | ОТ
| 2 | ЭМ |  |  | 8: 2609.79; 10: -97.5 | [8 empty] | ЭМ
| 3 | в т.ч. ОТм |  |  | 8: 291.78; 10: -10.9 | [8 empty] | в т.ч. ОТм
| 4 | М |  |  | 8: 2412.9; 10: 0 | [8 empty] | М
| 401-9021 | Бетон |  |  | 4: м3; 5: 102; 7: -3,810618 | [12 empty] | Бетон
|  | ЗТ |  |  | 4: чел.-ч; 5: 180; 7: -6,72462 | [9 empty] | ЗТ
|  | ЗТм |  |  | 4: чел.-ч; 5: 18; 7: -0,672462 | [9 empty] | ЗТм
|  | Итого по расценке |  |  | 8: 4296.39; 10: -160.51 | [10 empty] | Итого по расценке
77.1 | ТССЦ-401-0006 | Бетон тяжелый, класс В15 (М200) Объем: 73/3*0,02*1,02 |  |  | 4: м3; 5: -13,287294; 7: 0,4964; 8: 594.11; 10: 294.92 | [13 empty] | Бетон тяжелый, класс В15 (М200) Объем: 73/3*0,02*1,02
|  | ФОТ |  |  | 10: -73.91 | [9 empty] | ФОТ
| Приказ Минстроя России № 812/пр от 21.12.2020 Прил. п.6 | НР Бетонные и железобетонные монолитные конструкции и работы в строительстве |  |  | 4: %; 5: 102; 7: 102; 10: -75.39 | [9 empty] | НР Бетонные и железобетонные монолитные конструкции и работы в строительстве
| Приказ Минстроя России № 774/пр от 11.12.2020 Прил. п.6 | СП Бетонные и железобетонные монолитные конструкции и работы в строительстве |  |  | 4: %; 5: 58; 7: 58; 10: -42.87 | [9 empty] | СП Бетонные и железобетонные монолитные конструкции и работы в строительстве
|  | Всего по позиции |  |  | 10: 16.15 | [11 empty] | Всего по позиции
78 | ТЕР01-02-061-01 | Засыпка вручную траншей, пазух котлованов и ям, группа грунтов: 1 |  |  | 4: 100 м3 грунта; 7: 0,1095 | [6 empty] | Засыпка вручную траншей, пазух котлованов и ям, группа грунтов: 1
|  | Объем=(73*1*0,15) / 100 | [18 empty] | Объем=(73*1*0,15) / 100
| 1 | ОТ |  |  | 8: 797.39; 10: 87.31 | [8 empty] | ОТ
|  | ЗТ |  |  | 4: чел.-ч; 5: 88,5; 7: 9,69075 | [9 empty] | ЗТ
|  | Итого по расценке |  |  | 8: 797.39; 10: 87.31 | [10 empty] | Итого по расценке
|  | ФОТ |  |  | 10: 87.31 | [9 empty] | ФОТ
| Приказ Минстроя России № 812/пр от 21.12.2020 Прил. п.1.2 | НР Земляные работы, выполняемые ручным способом |  |  | 4: %; 5: 89; 7: 89; 10: 77.71 | [9 empty] | НР Земляные работы, выполняемые ручным способом
| Приказ Минстроя России № 774/пр от 11.12.2020 Прил. п.1.2 | СП Земляные работы, выполняемые ручным способом |  |  | 4: %; 5: 40; 7: 40; 10: 34.92 | [9 empty] | СП Земляные работы, выполняемые ручным способом
|  | Всего по позиции |  |  | 10: 199.94 | [11 empty] | Всего по позиции
79 | ТССЦ-407-0013 | Земля растительная механизированной заготовки |  |  | 4: м3; 7: 10,95; 8: 111.97; 10: 1226.07 | [6 empty] | Земля растительная механизированной заготовки
(Земляные работы, выполняемые ручным способом)
|  | Объем=73*1*0,15 | [18 empty] | Объем=73*1*0,15
80 | ТЕР01-02-027-04 | Планировка площадей: ручным способом, группа грунтов 1 |  |  | 4: 1000 м2 спланированной площади; 7: 0,073 | [6 empty] | Планировка площадей: ручным способом, группа грунтов 1
|  | Объем=(73*1) / 1000 | [18 empty] | Объем=(73*1) / 1000
| 1 | ОТ |  |  | 8: 1025; 10: 74.83 | [8 empty] | ОТ
|  | ЗТ |  |  | 4: чел.-ч; 5: 100; 7: 7,3 | [9 empty] | ЗТ
|  | Итого по расценке |  |  | 8: 1025; 10: 74.83 | [10 empty] | Итого по расценке
|  | ФОТ |  |  | 10: 74.83 | [9 empty] | ФОТ
| Приказ Минстроя России № 812/пр от 21.12.2020 Прил. п.1.4 | НР Земляные работы, выполняемые по другим видам работ (подготовительным, сопутствующим, укрепительным) |  |  | 4: %; 5: 89; 7: 89; 10: 66.6 | [9 empty] | НР Земляные работы, выполняемые по другим видам работ (подготовительным, сопутствующим, укрепительным)
| Приказ Минстроя России № 774/пр от 11.12.2020 Прил. п.1.4 | СП Земляные работы, выполняемые по другим видам работ (подготовительным, сопутствующим, укрепительным) |  |  | 4: %; 5: 41; 7: 41; 10: 30.68 | [9 empty] | СП Земляные работы, выполняемые по другим видам работ (подготовительным, сопутствующим, укрепительным)
|  | Всего по позиции |  |  | 10: 172.11 | [11 empty] | Всего по позиции
81 | ТЕР27-07-002-01 | Устройство оснований толщиной 12 см под тротуары из кирпичного или известнякового щебня (фр.5-10, толщ. 10 см) |  |  | 4: 100 м2 дорожек и тротуаров; 7: 1 | [6 empty] | Устройство оснований толщиной 12 см под тротуары из кирпичного или известнякового щебня (фр.5-10, толщ. 10 см)
|  | Объем=100 / 100 | [18 empty] | Объем=100 / 100
| 1 | ОТ |  |  | 8: 266.6; 10: 266.6 | [8 empty] | ОТ
| 2 | ЭМ |  |  | 8: 322.22; 10: 322.22 | [8 empty] | ЭМ
| 3 | в т.ч. ОТм |  |  | 8: 42.03; 10: 42.03 | [8 empty] | в т.ч. ОТм
| 4 | М |  |  | 8: 4664.38; 10: 4664.38 | [8 empty] | М
|  | ЗТ |  |  | 4: чел.-ч; 5: 26,24; 7: 26,24 | [9 empty] | ЗТ
|  | ЗТм |  |  | 4: чел.-ч; 5: 3,17; 7: 3,17 | [9 empty] | ЗТм
|  | Итого по расценке |  |  | 8: 5253.2; 10: 5253.2 | [10 empty] | Итого по расценке
|  | ФОТ |  |  | 10: 308.63 | [9 empty] | ФОТ
| Приказ Минстроя России № 812/пр от 21.12.2020 Прил. п.21.1 | НР Устройство покрытий дорожек, тротуаров, мостовых и площадок и прочее |  |  | 4: %; 5: 113; 7: 113; 10: 348.75 | [9 empty] | НР Устройство покрытий дорожек, тротуаров, мостовых и площадок и прочее
| Приказ Минстроя России № 774/пр от 11.12.2020 Прил. п.21.1 | СП Устройство покрытий дорожек, тротуаров, мостовых и площадок и прочее |  |  | 4: %; 5: 77; 7: 77; 10: 237.65 | [9 empty] | СП Устройство покрытий дорожек, тротуаров, мостовых и площадок и прочее
|  | Всего по позиции |  |  | 10: 5839.6 | [11 empty] | Всего по позиции
81.1 | 408-0391 | Щебень известняковый для строительных работ марки 600 фракции 5-10 мм |  |  | 4: м3; 7: -17,4; 8: 267.84; 10: -4660.42 | [6 empty] | Щебень известняковый для строительных работ марки 600 фракции 5-10 мм
(Устройство покрытий дорожек, тротуаров, мостовых и площадок и прочее)
82 | ТЕР27-07-002-02 | На каждый 1 см изменения толщины оснований уменьшить до 10см или исключать к расценке 27-07-002-01 ( Щебень 408-0391 =0) |  |  | 4: 100 м2 дорожек и тротуаров; 7: -1 | [6 empty] | На каждый 1 см изменения толщины оснований уменьшить до 10см или исключать к расценке 27-07-002-01 ( Щебень 408-0391 =0)
|  | Объем=-100 / 100 | [18 empty] | Объем=-100 / 100
|  | до 10см К=12-10/1= 2 ПЗ=2 (ОЗП=2; ЭМ=2 к расх.; ЗПМ=2; МАТ=2 к расх.; ТЗ=2; ТЗМ=2) | [26 empty] | до 10см К=12-10/1= 2 ПЗ=2 (ОЗП=2; ЭМ=2 к расх.; ЗПМ=2; МАТ=2 к расх.; ТЗ=2; ТЗМ=2)
| 1 | ОТ |  |  | 8: 5.49; 9: 2; 10: -10.98 | [8 empty] | ОТ
| 2 | ЭМ |  |  | 8: 8.53; 9: 2; 10: -17.06 | [8 empty] | ЭМ
| 3 | в т.ч. ОТм |  |  | 8: 1.21; 9: 2; 10: -2.42 | [8 empty] | в т.ч. ОТм
| 4 | М |  |  | 8: 401.76; 9: 2; 10: -803.52 | [8 empty] | М
|  | ЗТ |  |  | 4: чел.-ч; 5: 0,54; 6: 2; 7: -1,08 | [9 empty] | ЗТ
|  | ЗТм |  |  | 4: чел.-ч; 5: 0,1; 6: 2; 7: -0,2 | [9 empty] | ЗТм
|  | Итого по расценке |  |  | 8: 415.78; 10: -831.56 | [10 empty] | Итого по расценке
|  | ФОТ |  |  | 10: -13.4 | [9 empty] | ФОТ
| Приказ Минстроя России № 812/пр от 21.12.2020 Прил. п.21.1 | НР Устройство покрытий дорожек, тротуаров, мостовых и площадок и прочее |  |  | 4: %; 5: 113; 7: 113; 10: -15.14 | [9 empty] | НР Устройство покрытий дорожек, тротуаров, мостовых и площадок и прочее
| Приказ Минстроя России № 774/пр от 11.12.2020 Прил. п.21.1 | СП Устройство покрытий дорожек, тротуаров, мостовых и площадок и прочее |  |  | 4: %; 5: 77; 7: 77; 10: -10.32 | [9 empty] | СП Устройство покрытий дорожек, тротуаров, мостовых и площадок и прочее
|  | Всего по позиции |  |  | 10: -857.02 | [11 empty] | Всего по позиции
82.1 | 408-0391 | Щебень известняковый для строительных работ марки 600 фракции 5-10 мм |  |  | 4: м3; 7: 3; 8: 267.84; 10: 803.52 | [6 empty] | Щебень известняковый для строительных работ марки 600 фракции 5-10 мм
(Устройство покрытий дорожек, тротуаров, мостовых и площадок и прочее)
|  | Объем=--3 | [18 empty] | Объем=--3
83 | ТССЦ-409-0052 | Щебень шлаковый для дорожного строительства, фракция: 5-10 мм, марка 1000 ( коэффициент уплотнения 1,26 ТЕР 27, т.ч. прил. 27.2, стр. 6) |  |  | 4: м3; 7: 12,6; 8: 111.89; 10: 1409.81 | [6 empty] | Щебень шлаковый для дорожного строительства, фракция: 5-10 мм, марка 1000 ( коэффициент уплотнения 1,26 ТЕР 27, т.ч. прил. 27.2, стр. 6)
(Устройство покрытий дорожек, тротуаров, мостовых и площадок и прочее)
|  | Объем=100*0,1*1,26 | [18 empty] | Объем=100*0,1*1,26
84 | ТЕР27-07-001-04 | Применительно Устройство асфальтобетонных покрытий дорожек и тротуаров двухслойных: верхний слой из песчаной асфальтобетонной смеси толщиной 3 см |  |  | 4: 100 м2 покрытия; 7: 1 | [6 empty] | Применительно Устройство асфальтобетонных покрытий дорожек и тротуаров двухслойных: верхний слой из песчаной асфальтобетонной смеси толщиной 3 см
|  | Объем=100 / 100 | [18 empty] | Объем=100 / 100
| 1 | ОТ |  |  | 8: 118.03; 10: 118.03 | [8 empty] | ОТ
| 2 | ЭМ |  |  | 8: 73.39; 10: 73.39 | [8 empty] | ЭМ
| 3 | в т.ч. ОТм |  |  | 8: 0.32; 10: 0.32 | [8 empty] | в т.ч. ОТм
| 4 | М |  |  | 8: 4053.01; 10: 4053.01 | [8 empty] | М
|  | ЗТ |  |  | 4: чел.-ч; 5: 10,21; 7: 10,21 | [9 empty] | ЗТ
|  | ЗТм |  |  | 4: чел.-ч; 5: 0,02; 7: 0,02 | [9 empty] | ЗТм
|  | Итого по расценке |  |  | 8: 4244.43; 10: 4244.43 | [10 empty] | Итого по расценке
|  | ФОТ |  |  | 10: 118.35 | [9 empty] | ФОТ
| Приказ Минстроя России № 812/пр от 21.12.2020 Прил. п.21.1 | НР Устройство покрытий дорожек, тротуаров, мостовых и площадок и прочее |  |  | 4: %; 5: 113; 7: 113; 10: 133.74 | [9 empty] | НР Устройство покрытий дорожек, тротуаров, мостовых и площадок и прочее
| Приказ Минстроя России № 774/пр от 11.12.2020 Прил. п.21.1 | СП Устройство покрытий дорожек, тротуаров, мостовых и площадок и прочее |  |  | 4: %; 5: 77; 7: 77; 10: 91.13 | [9 empty] | СП Устройство покрытий дорожек, тротуаров, мостовых и площадок и прочее
|  | Всего по позиции |  |  | 10: 4469.3 | [11 empty] | Всего по позиции
84.1 | 410-0054 | Асфальт литой для покрытий тротуаров тип II (жесткий) |  |  | 4: т; 7: -7,14; 8: 551.88; 10: -3940.42 | [6 empty] | Асфальт литой для покрытий тротуаров тип II (жесткий)
(Устройство покрытий дорожек, тротуаров, мостовых и площадок и прочее)
85 | ТЕР27-07-001-02 | Применительно На каждые 0,5 см изменения толщины покрытия добавлять до 4 см к расценке 27-07-001-01 (410-0054 Асфальт =0) |  |  | 4: 100 м2 покрытия; 7: 1 | [6 empty] | Применительно На каждые 0,5 см изменения толщины покрытия добавлять до 4 см к расценке 27-07-001-01 (410-0054 Асфальт =0)
|  | Объем=100 / 100 | [18 empty] | Объем=100 / 100
|  | добавить до 4 см К=4-3/0,5=2 ПЗ=2 (ОЗП=2; ЭМ=2 к расх.; ЗПМ=2; МАТ=2 к расх.; ТЗ=2; ТЗМ=2) | [26 empty] | добавить до 4 см К=4-3/0,5=2 ПЗ=2 (ОЗП=2; ЭМ=2 к расх.; ЗПМ=2; МАТ=2 к расх.; ТЗ=2; ТЗМ=2)
| 1 | ОТ |  |  | 8: 25.89; 9: 2; 10: 51.78 | [8 empty] | ОТ
| 2 | ЭМ |  |  | 8: 11.75; 9: 2; 10: 23.5 | [8 empty] | ЭМ
| 4 | М |  |  | 8: 667.77; 9: 2; 10: 1335.54 | [8 empty] | М
|  | ЗТ |  |  | 4: чел.-ч; 5: 2,32; 6: 2; 7: 4,64 | [9 empty] | ЗТ
|  | Итого по расценке |  |  | 8: 705.41; 10: 1410.82 | [10 empty] | Итого по расценке
|  | ФОТ |  |  | 10: 51.78 | [9 empty] | ФОТ
| Приказ Минстроя России № 812/пр от 21.12.2020 Прил. п.21.1 | НР Устройство покрытий дорожек, тротуаров, мостовых и площадок и прочее |  |  | 4: %; 5: 113; 7: 113; 10: 58.51 | [9 empty] | НР Устройство покрытий дорожек, тротуаров, мостовых и площадок и прочее
| Приказ Минстроя России № 774/пр от 11.12.2020 Прил. п.21.1 | СП Устройство покрытий дорожек, тротуаров, мостовых и площадок и прочее |  |  | 4: %; 5: 77; 7: 77; 10: 39.87 | [9 empty] | СП Устройство покрытий дорожек, тротуаров, мостовых и площадок и прочее
|  | Всего по позиции |  |  | 10: 1509.2 | [11 empty] | Всего по позиции
85.1 | 410-0054 | Асфальт литой для покрытий тротуаров тип II (жесткий) |  |  | 4: т; 7: -2,42; 8: 551.88; 10: -1335.55 | [6 empty] | Асфальт литой для покрытий тротуаров тип II (жесткий)
(Устройство покрытий дорожек, тротуаров, мостовых и площадок и прочее)
86 | ТССЦ-410-0006 | Смеси асфальтобетонные дорожные, аэродромные и асфальтобетон (горячие для плотного асфальтобетона мелко и крупнозернистые, песчаные), марка II, тип Б |  |  | 4: т; 7: 9,56; 8: 570.7; 10: 5455.89 | [6 empty] | Смеси асфальтобетонные дорожные, аэродромные и асфальтобетон (горячие для плотного асфальтобетона мелко и крупнозернистые, песчаные), марка II, тип Б
(Устройство покрытий дорожек, тротуаров, мостовых и площадок и прочее)
|  | Объем=(7.14+1.21*2)*1 | [18 empty] | Объем=(7.14+1.21*2)*1
|  | Итого по разделу 4 Ремонт отмостки ТИП III Б S=100м2 |  |  | 10: 19040.83 | [14 empty] | Итого по разделу 4 Ремонт отмостки ТИП III Б S=100м2
Раздел 5. Благоустройство | [18 empty] | Раздел 5. Благоустройство
Озеленение | [29 empty] | Озеленение
87 | ТЕР47-01-031-17 | Подготовка стандартных посадочных мест для двухрядной живой изгороди вручную: с добавлением растительной земли до 25% |  |  | 4: 10 м траншей; 7: 7,3 | [6 empty] | Подготовка стандартных посадочных мест для двухрядной живой изгороди вручную: с добавлением растительной земли до 25%
|  | Объем=73 / 10 | [18 empty] | Объем=73 / 10
| 1 | ОТ |  |  | 8: 80.49; 10: 587.58 | [8 empty] | ОТ
| 4 | М |  |  | 8: 98.53; 10: 719.27 | [8 empty] | М
|  | ЗТ |  |  | 4: чел.-ч; 5: 8,59; 7: 62,707 | [9 empty] | ЗТ
|  | Итого по расценке |  |  | 8: 179.02; 10: 1306.85 | [10 empty] | Итого по расценке
|  | ФОТ |  |  | 10: 587.58 | [9 empty] | ФОТ
| Приказ Минстроя России № 812/пр от 21.12.2020 Прил. п.41 | НР Озеленение. Защитные лесонасаждения |  |  | 4: %; 5: 103; 7: 103; 10: 605.21 | [9 empty] | НР Озеленение. Защитные лесонасаждения
| Приказ Минстроя России № 774/пр от 11.12.2020 Прил. п.41 | СП Озеленение. Защитные лесонасаждения |  |  | 4: %; 5: 72; 7: 72; 10: 423.06 | [9 empty] | СП Озеленение. Защитные лесонасаждения
|  | Всего по позиции |  |  | 10: 2335.12 | [11 empty] | Всего по позиции
88 | ТЕР47-01-033-02 | Посадка кустарников-саженцев в живую изгородь: двухрядную |  |  | 4: 10 м живой изгороди; 7: 7,3 | [6 empty] | Посадка кустарников-саженцев в живую изгородь: двухрядную
|  | Объем=73 / 10 | [18 empty] | Объем=73 / 10
| 1 | ОТ |  |  | 8: 141.41; 10: 1032.29 | [8 empty] | ОТ
| 2 | ЭМ |  |  | 8: 48.98; 10: 357.55 | [8 empty] | ЭМ
| 3 | в т.ч. ОТм |  |  | 8: 3.9; 10: 28.47 | [8 empty] | в т.ч. ОТм
| 4 | М |  |  | 8: 2.08; 10: 15.18 | [8 empty] | М
| 414-9110 | Кустарники-саженцы |  |  | 4: шт.; 5: 50; 7: 365 | [12 empty] | Кустарники-саженцы
|  | ЗТ |  |  | 4: чел.-ч; 5: 13,13; 7: 95,849 | [9 empty] | ЗТ
|  | ЗТм |  |  | 4: чел.-ч; 5: 0,28; 7: 2,044 | [9 empty] | ЗТм
|  | Итого по расценке |  |  | 8: 192.47; 10: 1405.02 | [10 empty] | Итого по расценке
|  | ФОТ |  |  | 10: 1060.76 | [9 empty] | ФОТ
| Приказ Минстроя России № 812/пр от 21.12.2020 Прил. п.41 | НР Озеленение. Защитные лесонасаждения |  |  | 4: %; 5: 103; 7: 103; 10: 1092.58 | [9 empty] | НР Озеленение. Защитные лесонасаждения
| Приказ Минстроя России № 774/пр от 11.12.2020 Прил. п.41 | СП Озеленение. Защитные лесонасаждения |  |  | 4: %; 5: 72; 7: 72; 10: 763.75 | [9 empty] | СП Озеленение. Защитные лесонасаждения
|  | Всего по позиции |  |  | 10: 3261.35 | [11 empty] | Всего по позиции
89 | ТССЦ-414-0226 | Спирея (разные виды), высота 1,25-1,5 м |  |  | 4: шт.; 7: 150; 8: 26.57; 10: 3985.5 | [6 empty] | Спирея (разные виды), высота 1,25-1,5 м
(Озеленение. Защитные лесонасаждения)
Установка скамеек - 4 шт, урн- 4 шт | [29 empty] | Установка скамеек - 4 шт, урн- 4 шт
90 | ТЕР09-05-002-01 | Электродуговая сварка при монтаже одноэтажных производственных зданий: каркасов в целом Объём: (0.617*0.3*4)/1000*4 (крепление скамьи) |  |  | 4: 10 т конструкций; 7: 0,0003 | [6 empty] | Электродуговая сварка при монтаже одноэтажных производственных зданий: каркасов в целом Объём: (0.617*0.3*4)/1000*4 (крепление скамьи)
|  | Объем=((0.617*0.3*4)/1000*4) / 10 | [18 empty] | Объем=((0.617*0.3*4)/1000*4) / 10
| 1 | ОТ |  |  | 8: 532.2; 10: 0.16 | [8 empty] | ОТ
| 2 | ЭМ |  |  | 8: 335.11; 10: 0.1 | [8 empty] | ЭМ
| 4 | М |  |  | 8: 494.24; 10: 0.15 | [8 empty] | М
|  | ЗТ |  |  | 4: чел.-ч; 5: 35,79; 7: 0,010737 | [9 empty] | ЗТ
|  | Итого по расценке |  |  | 8: 1361.55; 10: 0.41 | [10 empty] | Итого по расценке
|  | ФОТ |  |  | 10: 0.16 | [9 empty] | ФОТ
| Приказ Минстроя России № 812/пр от 21.12.2020 Прил. п.9 | НР Строительные металлические конструкции |  |  | 4: %; 5: 93; 7: 93; 10: 0.15 | [9 empty] | НР Строительные металлические конструкции
| Приказ Минстроя России № 774/пр от 11.12.2020 Прил. п.9 | СП Строительные металлические конструкции |  |  | 4: %; 5: 62; 7: 62; 10: 0.1 | [9 empty] | СП Строительные металлические конструкции
|  | Всего по позиции |  |  | 10: 0.66 | [11 empty] | Всего по позиции
91 | ТССЦ-204-0003 | Горячекатаная арматурная сталь гладкая класса А-I, диаметром: 10 мм Объём: (0.617*0.3*4)/1000*4 |  |  | 4: т; 7: 0,003; 8: 5794.34; 10: 17.38 | [6 empty] | Горячекатаная арматурная сталь гладкая класса А-I, диаметром: 10 мм Объём: (0.617*0.3*4)/1000*4
(Материалы)
|  | Объем=(0.617*0.3*4)/1000*4 | [18 empty] | Объем=(0.617*0.3*4)/1000*4
92 | ТССЦ-116-0079 | Скамья, тип 5 (со спинкой, с металлическими подлокотниками) |  |  | 4: шт.; 7: 4; 8: 1296.47; 10: 5185.88 | [6 empty] | Скамья, тип 5 (со спинкой, с металлическими подлокотниками)
(Материалы)
93 | ТЕР09-05-002-01 | Электродуговая сварка при монтаже одноэтажных производственных зданий: каркасов в целом (Крепление урн), Объём: (0.617*0.3*4)/1000*4 |  |  | 4: 10 т конструкций; 7: 0,0003 | [6 empty] | Электродуговая сварка при монтаже одноэтажных производственных зданий: каркасов в целом (Крепление урн), Объём: (0.617*0.3*4)/1000*4
|  | Объем=((0.617*0.3*4)/1000*4) / 10 | [18 empty] | Объем=((0.617*0.3*4)/1000*4) / 10
| 1 | ОТ |  |  | 8: 532.2; 10: 0.16 | [8 empty] | ОТ
| 2 | ЭМ |  |  | 8: 335.11; 10: 0.1 | [8 empty] | ЭМ
| 4 | М |  |  | 8: 494.24; 10: 0.15 | [8 empty] | М
|  | ЗТ |  |  | 4: чел.-ч; 5: 35,79; 7: 0,010737 | [9 empty] | ЗТ
|  | Итого по расценке |  |  | 8: 1361.55; 10: 0.41 | [10 empty] | Итого по расценке
|  | ФОТ |  |  | 10: 0.16 | [9 empty] | ФОТ
| Приказ Минстроя России № 812/пр от 21.12.2020 Прил. п.9 | НР Строительные металлические конструкции |  |  | 4: %; 5: 93; 7: 93; 10: 0.15 | [9 empty] | НР Строительные металлические конструкции
| Приказ Минстроя России № 774/пр от 11.12.2020 Прил. п.9 | СП Строительные металлические конструкции |  |  | 4: %; 5: 62; 7: 62; 10: 0.1 | [9 empty] | СП Строительные металлические конструкции
|  | Всего по позиции |  |  | 10: 0.66 | [11 empty] | Всего по позиции
94 | ТССЦ-204-0003 | Горячекатаная арматурная сталь гладкая класса А-I, диаметром: 10 мм Объём: (0.617*0.3*4)/1000*4 |  |  | 4: т; 7: 0,003; 8: 5794.34; 10: 17.38 | [6 empty] | Горячекатаная арматурная сталь гладкая класса А-I, диаметром: 10 мм Объём: (0.617*0.3*4)/1000*4
(Материалы)
|  | Объем=(0.617*0.3*4)/1000*4 | [18 empty] | Объем=(0.617*0.3*4)/1000*4
95 | ТССЦ-116-0093 | Урна металлическая опрокидывающаяся |  |  | 4: шт.; 7: 4; 8: 315.35; 10: 1261.4 | [6 empty] | Урна металлическая опрокидывающаяся
(Строительные металлические конструкции)
|  | Итого по разделу 5 Благоустройство |  |  | 10: 16065.33 | [14 empty] | Итого по разделу 5 Благоустройство
|  | Итоги по смете: | [28 empty] | Итоги по смете:
|  | Итого прямые затраты (справочно) |  |  | 10: 284872.37 | [18 empty] | Итого прямые затраты (справочно)
|  | В том числе: | [29 empty] | В том числе:
|  | Оплата труда рабочих |  |  | 10: 14824.08 | [18 empty] | Оплата труда рабочих
|  | Эксплуатация машин |  |  | 10: 37263.21 | [18 empty] | Эксплуатация машин
|  | Оплата труда машинистов |  |  | 10: 2278.68 | [18 empty] | Оплата труда машинистов
|  | Материалы |  |  | 10: 232785.08 | [18 empty] | Материалы
|  | Строительные работы |  |  | 10: 315587.76; 12: 3711312 | [18 empty] | Строительные работы
| 2кв. 2022г | Строительные работы |  |  | 10: 309013.22; 11: 11,76; 12: 3633995 | [18 empty] | Строительные работы
|  | В том числе: | [29 empty] | В том числе:
|  | оплата труда |  |  | 10: 14824.08 | [18 empty] | оплата труда
|  | эксплуатация машин и механизмов |  |  | 10: 30688.67 | [18 empty] | эксплуатация машин и механизмов
|  | материалы |  |  | 10: 232785.08 | [18 empty] | материалы
|  | накладные расходы |  |  | 10: 18712.19 | [18 empty] | накладные расходы
|  | сметная прибыль |  |  | 10: 12003.2 | [18 empty] | сметная прибыль
| 2кв. 2022г | Транспортные расходы (перевозка), относимые на стоимость строительных работ |  |  | 10: 6574.54; 11: 11,76; 12: 77317 | [18 empty] | Транспортные расходы (перевозка), относимые на стоимость строительных работ
|  | Итого ФОТ (справочно) |  |  | 10: 17102.76 | [18 empty] | Итого ФОТ (справочно)
|  | Итого накладные расходы (справочно) |  |  | 10: 18712.19 | [18 empty] | Итого накладные расходы (справочно)
|  | Итого сметная прибыль (справочно) |  |  | 10: 12003.2 | [18 empty] | Итого сметная прибыль (справочно)
|  | Строительный контроль 2,14% |  |  | 10: 6753.58; 12: 79422 | [18 empty] | Строительный контроль 2,14%
|  | Итого |  |  | 10: 322341.34; 12: 3790734 | [18 empty] | Итого
|  | Непредвиденные затраты 2% |  |  | 10: 6446.83; 12: 75815 | [18 empty] | Непредвиденные затраты 2%
|  | Итого с непредвиденными |  |  | 10: 328788.17; 12: 3866549 | [18 empty] | Итого с непредвиденными
|  | Дефлятор на 2023 г. 1,043 |  |  | 10: 14137.89; 12: 166262 | [18 empty] | Дефлятор на 2023 г. 1,043
|  | Итого с учетом доп. работ и затрат |  |  | 10: 342926.06; 12: 4032811 | [18 empty] | Итого с учетом доп. работ и затрат
|  | НДС 20% |  |  | 10: 68585.21; 12: 806562.2 | [19 empty] | НДС 20%
|  | ВСЕГО по смете |  |  | 10: 411511.27; 12: 4839373.2 | [20 empty] | ВСЕГО по смете
| Составил: | ( инженер сметчик - Бегар Г.Н. 8 9133173006)
[должность, подпись (инициалы, фамилия)]
Проверил:
[должность, подпись (инициалы, фамилия)]