## Книга
Приложение № 2
Утверждено приказом № 421 от 4 августа 2020 г. Минстроя РФ
СОГЛАСОВАНО: | [9 empty] | УТВЕРЖДАЮ:
"____" ________________ 2022 года | [12 empty] | "____" ________________ 2022 года
Наименование редакции сметных нормативов |  |  | «Территориальные единичные расценки на строительные и специальные строительные работы. ТЕР 81-02-2001. Кемеровская область. Изменения в территориальные единичные расценки на строительные и специальные строительные работы» | [10 empty] | «Территориальные единичные расценки на строительные и специальные строительные работы. ТЕР 81-02-2001. Кемеровская область. Изменения в территориальные единичные расценки на строительные и специальные строительные работы»
Наименование программного продукта |  |  | ГРАНД-Смета, версия 2022.1
Благоустройство дворовой территории жилого многоквартирного дома, расположенного по адресу: Кемеровская область, г. Новокузнецк, ул. Тольятти, 2 (минимальный перечень работ) | [14 empty] | Благоустройство дворовой территории жилого многоквартирного дома, расположенного по адресу: Кемеровская область, г. Новокузнецк, ул. Тольятти, 2 (минимальный перечень работ)
(наименование стройки)
Благоустройство дворовой территории жилого многоквартирного дома, расположенного по адресу: Кемеровская область, г. Новокузнецк, ул. Тольятти, 2 (минимальный перечень работ) | [15 empty] | Благоустройство дворовой территории жилого многоквартирного дома, расположенного по адресу: Кемеровская область, г. Новокузнецк, ул. Тольятти, 2 (минимальный перечень работ)
(наименование объекта капитального строительства)
ЛОКАЛЬНЫЙ СМЕТНЫЙ РАСЧЕТ (СМЕТА) № 16-07
Благоустройство дворовой территории жилого многоквартирного дома, расположенного по адресу: Кемеровская область, г. Новокузнецк, ул. Тольятти, 2 (минимальный перечень работ) | [16 empty] | Благоустройство дворовой территории жилого многоквартирного дома, расположенного по адресу: Кемеровская область, г. Новокузнецк, ул. Тольятти, 2 (минимальный перечень работ)
(наименование конструктивного решения)
Составлен | базисно-индексным | методом
Основание | проект 2/07-21-ДП
(проектная и (или) иная техническая документация)
Составлен(а) в текущем (базисном) уровне цен |  |  | 2 квартал 2022 / 01.01.2000г. с учетом индекса дефлятора на 2022-2023г.(104,3%)
Сметная стоимость |  | 8830.47 | (750,89) | тыс.руб.
в том числе:
| строительных работ | 6772.09 | (575,86) | тыс.руб. |  | Средства на оплату труда рабочих | [5 empty] | (23,86) | тыс.руб.
| монтажных работ | 0 | (0) | тыс.руб. |  | Нормативные затраты труда рабочих |  |  |  |  | 2309.9 |  | чел.час.
| оборудования | 0 | (0) | тыс.руб. |  | Нормативные затраты труда машинистов |  |  |  |  | 313.86 |  | чел.час.
| прочих затрат | 0 | (0) | тыс.руб. |  | Расчетный измеритель конструктивного решения
№ п/п | Обоснование | Наименование работ и затрат |  |  | Единица измерения | Количество |  |  | Сметная стоимость в базисном уровне цен (в текущем уровне цен (гр. 8) для ресурсов, отсутствующих в СНБ), руб. |  |  | Индексы | Сметная стоимость в текущем уровне цен, руб.
[6 empty] | на единицу | коэффициенты | всего с учетом коэффициентов | на единицу | коэффициенты | всего
1 | 2 | 3 |  |  | 4 | 5 | 6 | 7 | 8 | 9 | 10 | 11 | 12
Раздел 1. | [17 empty] | Раздел 1.
Устройство существующего проезда тип 1 (площадь 1767м2) | [18 empty] | Устройство существующего проезда тип 1 (площадь 1767м2)
1 | ТЕРр68-14-1 | Разборка бортовых камней: на бетонном основании БР 100.20.8 |  |  | 4: 100 м; 7: 4.95 | [6 empty] | Разборка бортовых камней: на бетонном основании БР 100.20.8
|  | Объем=495 / 100 | [18 empty] | Объем=495 / 100
| 1 | ОТ |  |  | 8: 708.54; 10: 3507.27 | [8 empty] | ОТ
| 2 | ЭМ |  |  | 8: 709.23; 10: 3510.69 | [8 empty] | ЭМ
| 3 | в т.ч. ОТм |  |  | 8: 113.55; 10: 562.07 | [8 empty] | в т.ч. ОТм
|  | ЗТ |  |  | 4: чел.-ч; 5: 68.26; 7: 337.887 | [9 empty] | ЗТ
|  | ЗТм |  |  | 4: чел.-ч; 5: 9.4; 7: 46.53 | [9 empty] | ЗТм
|  | Итого по расценке |  |  | 8: 1417.77; 10: 7017.96 | [10 empty] | Итого по расценке
|  | ФОТ |  |  | 10: 4069.34 | [9 empty] | ФОТ
| Приказ № 812/пр от 21.12.2020 Прил. п.102 | НР Благоустройство (ремонтно-строительные) |  |  | 4: %; 5: 102; 7: 102; 10: 4150.73 | [9 empty] | НР Благоустройство (ремонтно-строительные)
| Приказ № 774/пр от 11.12.2020 Прил. п.102 | СП Благоустройство (ремонтно-строительные) |  |  | 4: %; 5: 54; 7: 54; 10: 2197.44 | [9 empty] | СП Благоустройство (ремонтно-строительные)
|  | Всего по позиции |  |  | 10: 13366.13 | [11 empty] | Всего по позиции
1.1 | 509-9900 | Строительный мусор |  |  | 4: т; 7: 36.432 | [6 empty] | Строительный мусор
|  | Объем=(495*0,04+0,014*495*2,4) | [18 empty] | Объем=(495*0,04+0,014*495*2,4)
|  | Всего по позиции |  |  | 10: 0 | [11 empty] | Всего по позиции
2 | ТЕРр68-12-8 | Снятие деформированных асфальтобетонных покрытий самоходными холодными фрезами с шириной фрезерования 500-1000 мм и толщиной слоя: до 70 мм |  |  | 4: 1000 м2 покрытия; 7: 1.767 | [6 empty] | Снятие деформированных асфальтобетонных покрытий самоходными холодными фрезами с шириной фрезерования 500-1000 мм и толщиной слоя: до 70 мм
|  | Объем=1767 / 1000 | [18 empty] | Объем=1767 / 1000
| 1 | ОТ |  |  | 8: 92.48; 10: 163.41 | [8 empty] | ОТ
| 2 | ЭМ |  |  | 8: 11431.43; 10: 20199.34 | [8 empty] | ЭМ
| 3 | в т.ч. ОТм |  |  | 8: 249.25; 10: 440.42 | [8 empty] | в т.ч. ОТм
|  | ЗТ |  |  | 4: чел.-ч; 5: 9.87; 7: 17.4403 | [9 empty] | ЗТ
|  | ЗТм |  |  | 4: чел.-ч; 5: 15.51; 7: 27.4062 | [9 empty] | ЗТм
|  | Итого по расценке |  |  | 8: 11523.91; 10: 20362.75 | [10 empty] | Итого по расценке
|  | ФОТ |  |  | 10: 603.83 | [9 empty] | ФОТ
| Приказ № 812/пр от 21.12.2020 Прил. п.102 | НР Благоустройство (ремонтно-строительные) |  |  | 4: %; 5: 102; 7: 102; 10: 615.91 | [9 empty] | НР Благоустройство (ремонтно-строительные)
| Приказ № 774/пр от 11.12.2020 Прил. п.102 | СП Благоустройство (ремонтно-строительные) |  |  | 4: %; 5: 54; 7: 54; 10: 326.07 | [9 empty] | СП Благоустройство (ремонтно-строительные)
|  | Всего по позиции |  |  | 10: 21304.73 | [11 empty] | Всего по позиции
2.1 | ТССЦ-410-9014 | Лом асфальтобетона |  |  | 4: т; 7: 244.9 | [6 empty] | Лом асфальтобетона
|  | Всего по позиции |  |  | 10: 0 | [11 empty] | Всего по позиции
3 | ТССЦпг-01-01-01-043 | Погрузочные работы при автомобильных перевозках: мусора строительного с погрузкой экскаваторами емкостью ковша до 0,5 м3 (0,04т - вес 1м изделия,0,014 площадь сечения подготовки 1м бордюрного камня),2,4 объемный вес бетона |  |  | 4: 1 т груза; 7: 36.432; 8: 4.49; 10: 163.58 | [6 empty] | Погрузочные работы при автомобильных перевозках: мусора строительного с погрузкой экскаваторами емкостью ковша до 0,5 м3 (0,04т - вес 1м изделия,0,014 площадь сечения подготовки 1м бордюрного камня),2,4 объемный вес бетона
|  | Объем=(495*0,04+0,014*495*2,4) | [18 empty] | Объем=(495*0,04+0,014*495*2,4)
|  | Всего по позиции |  |  | 10: 163.58 | [11 empty] | Всего по позиции
4 | ТССЦпг-03-21-01-015 | Перевозка грузов автомобилями-самосвалами грузоподъемностью 10 т, работающих вне карьера, на расстояние: до 15 км I класс груза |  |  | 4: 1 т груза; 7: 281.332; 8: 15.36; 10: 4321.26 | [6 empty] | Перевозка грузов автомобилями-самосвалами грузоподъемностью 10 т, работающих вне карьера, на расстояние: до 15 км I класс груза
|  | Объем=36,432+244,9 | [18 empty] | Объем=36,432+244,9
|  | Всего по позиции |  |  | 10: 4321.26 | [11 empty] | Всего по позиции
5 | ТЕР27-04-001-03 | Устройство подстилающих и выравнивающих слоев оснований: из шлака доменного отвального сталеплавильного |  |  | 4: 100 м3 материала основания (в плотном теле); 7: 0.8835 | [6 empty] | Устройство подстилающих и выравнивающих слоев оснований: из шлака доменного отвального сталеплавильного
|  | Объем=(1767*0,05) / 100 | [18 empty] | Объем=(1767*0,05) / 100
| 1 | ОТ |  |  | 8: 121.95; 10: 107.74 | [8 empty] | ОТ
| 2 | ЭМ |  |  | 8: 4465.64; 10: 3945.39 | [8 empty] | ЭМ
| 3 | в т.ч. ОТм |  |  | 8: 478.22; 10: 422.51 | [8 empty] | в т.ч. ОТм
| 4 | М |  |  | 8: 29.5; 10: 26.06 | [8 empty] | М
|  | ЗТ |  |  | 4: чел.-ч; 5: 12.77; 7: 11.2823 | [9 empty] | ЗТ
|  | ЗТм |  |  | 4: чел.-ч; 5: 29.74; 7: 26.2753 | [9 empty] | ЗТм
|  | Итого по расценке |  |  | 8: 4617.09; 10: 4079.19 | [10 empty] | Итого по расценке
|  | ФОТ |  |  | 10: 530.25 | [9 empty] | ФОТ
| Приказ № 812/пр от 21.12.2020 Прил. п.21 | НР Автомобильные дороги |  |  | 4: %; 5: 126; 7: 126; 10: 668.12 | [9 empty] | НР Автомобильные дороги
| Приказ № 774/пр от 11.12.2020 Прил. п.21 | СП Автомобильные дороги |  |  | 4: %; 5: 95; 7: 95; 10: 503.74 | [9 empty] | СП Автомобильные дороги
|  | Всего по позиции |  |  | 10: 5251.05 | [11 empty] | Всего по позиции
5.1 | ТССЦ-409-0052 | Щебень шлаковый для дорожного строительства, фракция 5-10 мм, марка 1000 (к=1,26, ОП ТЕР 27 , прил 27.2) |  |  | 4: м3; 7: 111.132; 8: 111.89; 10: 12434.56 | [6 empty] | Щебень шлаковый для дорожного строительства, фракция 5-10 мм, марка 1000 (к=1,26, ОП ТЕР 27 , прил 27.2)
|  | Объем=88,2*1,26 | [18 empty] | Объем=88,2*1,26
|  | Всего по позиции |  |  | 10: 12434.56 | [11 empty] | Всего по позиции
6 | ТЕР27-06-026-01 | Розлив вяжущих материалов |  |  | 4: 1 т; 7: 0.8835 | [6 empty] | Розлив вяжущих материалов
|  | Объем=1767*0,0005 | [18 empty] | Объем=1767*0,0005
| 2 | ЭМ |  |  | 8: 49.08; 10: 43.36 | [8 empty] | ЭМ
| 3 | в т.ч. ОТм |  |  | 8: 8.59; 10: 7.59 | [8 empty] | в т.ч. ОТм
| 4 | М |  |  | 8: 1932.69; 10: 1707.53 | [8 empty] | М
|  | ЗТм |  |  | 4: чел.-ч; 5: 0.66; 7: 0.58311 | [9 empty] | ЗТм
|  | Итого по расценке |  |  | 8: 1981.77; 10: 1750.89 | [10 empty] | Итого по расценке
|  | ФОТ |  |  | 10: 7.59 | [9 empty] | ФОТ
| Приказ № 812/пр от 21.12.2020 Прил. п.21 | НР Автомобильные дороги |  |  | 4: %; 5: 126; 7: 126; 10: 9.56 | [9 empty] | НР Автомобильные дороги
| Приказ № 774/пр от 11.12.2020 Прил. п.21 | СП Автомобильные дороги |  |  | 4: %; 5: 95; 7: 95; 10: 7.21 | [9 empty] | СП Автомобильные дороги
|  | Всего по позиции |  |  | 10: 1767.66 | [11 empty] | Всего по позиции
7 | ТЕР27-06-020-08 | Устройство покрытия толщиной 4 см из горячих асфальтобетонных смесей пористых мелкозернистых, плотность каменных материалов: 2,5-2,9 т/м3 |  |  | 4: 1000 м2 покрытия; 7: 1.767 | [6 empty] | Устройство покрытия толщиной 4 см из горячих асфальтобетонных смесей пористых мелкозернистых, плотность каменных материалов: 2,5-2,9 т/м3
|  | Объем=1767 / 1000 | [18 empty] | Объем=1767 / 1000
| 1 | ОТ |  |  | 8: 442.75; 10: 782.34 | [8 empty] | ОТ
| 2 | ЭМ |  |  | 8: 2777.78; 10: 4908.34 | [8 empty] | ЭМ
| 3 | в т.ч. ОТм |  |  | 8: 315.72; 10: 557.88 | [8 empty] | в т.ч. ОТм
| 4 | М |  |  | 8: 369.04; 10: 652.09 | [8 empty] | М
|  | ЗТ |  |  | 4: чел.-ч; 5: 38.3; 7: 67.6761 | [9 empty] | ЗТ
|  | ЗТм |  |  | 4: чел.-ч; 5: 19.1; 7: 33.7497 | [9 empty] | ЗТм
|  | Итого по расценке |  |  | 8: 3589.57; 10: 6342.77 | [10 empty] | Итого по расценке
|  | ФОТ |  |  | 10: 1340.22 | [9 empty] | ФОТ
| Приказ № 812/пр от 21.12.2020 Прил. п.21 | НР Автомобильные дороги |  |  | 4: %; 5: 126; 7: 126; 10: 1688.68 | [9 empty] | НР Автомобильные дороги
| Приказ № 774/пр от 11.12.2020 Прил. п.21 | СП Автомобильные дороги |  |  | 4: %; 5: 95; 7: 95; 10: 1273.21 | [9 empty] | СП Автомобильные дороги
|  | Всего по позиции |  |  | 10: 9304.66 | [11 empty] | Всего по позиции
7.1 | ТССЦ-410-0022 | Смеси асфальтобетонные дорожные, аэродромные и асфальтобетон (горячие для пористого асфальтобетона щебеночные и гравийные), марка II |  |  | 4: т; 7: 165.6; 8: 518.6; 10: 85880.16 | [6 empty] | Смеси асфальтобетонные дорожные, аэродромные и асфальтобетон (горячие для пористого асфальтобетона щебеночные и гравийные), марка II
|  | Всего по позиции |  |  | 10: 85880.16 | [11 empty] | Всего по позиции
8 | ТЕР27-06-020-01 | Устройство покрытия толщиной 4 см из горячих асфальтобетонных смесей плотных мелкозернистых типа АБВ, плотность каменных материалов: 2,5-2,9 т/м3 |  |  | 4: 1000 м2 покрытия; 7: 1.767 | [6 empty] | Устройство покрытия толщиной 4 см из горячих асфальтобетонных смесей плотных мелкозернистых типа АБВ, плотность каменных материалов: 2,5-2,9 т/м3
|  | Объем=1767 / 1000 | [18 empty] | Объем=1767 / 1000
| 1 | ОТ |  |  | 8: 442.75; 10: 782.34 | [8 empty] | ОТ
| 2 | ЭМ |  |  | 8: 2769.94; 10: 4894.48 | [8 empty] | ЭМ
| 3 | в т.ч. ОТм |  |  | 8: 315.39; 10: 557.29 | [8 empty] | в т.ч. ОТм
| 4 | М |  |  | 8: 225.21; 10: 397.95 | [8 empty] | М
|  | ЗТ |  |  | 4: чел.-ч; 5: 38.3; 7: 67.6761 | [9 empty] | ЗТ
|  | ЗТм |  |  | 4: чел.-ч; 5: 19.08; 7: 33.7144 | [9 empty] | ЗТм
|  | Итого по расценке |  |  | 8: 3437.9; 10: 6074.77 | [10 empty] | Итого по расценке
|  | ФОТ |  |  | 10: 1339.63 | [9 empty] | ФОТ
| Приказ № 812/пр от 21.12.2020 Прил. п.21 | НР Автомобильные дороги |  |  | 4: %; 5: 126; 7: 126; 10: 1687.93 | [9 empty] | НР Автомобильные дороги
| Приказ № 774/пр от 11.12.2020 Прил. п.21 | СП Автомобильные дороги |  |  | 4: %; 5: 95; 7: 95; 10: 1272.65 | [9 empty] | СП Автомобильные дороги
|  | Всего по позиции |  |  | 10: 9035.35 | [11 empty] | Всего по позиции
8.1 | ТССЦ-410-0006 | Асфальтобетонные смеси дорожные, аэродромные и асфальтобетон (горячие и теплые для плотного асфальтобетона мелко и крупнозернистые, песчаные), марка II, тип Б |  |  | 4: т; 7: 170.6922; 8: 570.7; 10: 97414.04 | [6 empty] | Асфальтобетонные смеси дорожные, аэродромные и асфальтобетон (горячие и теплые для плотного асфальтобетона мелко и крупнозернистые, песчаные), марка II, тип Б
|  | Объем=(96,6*1767/1000) | [18 empty] | Объем=(96,6*1767/1000)
|  | Всего по позиции |  |  | 10: 97414.04 | [11 empty] | Всего по позиции
Установка бортовых камней на существующем проезде | [18 empty] | Установка бортовых камней на существующем проезде
9 | ТЕР27-04-001-03 | Устройство подстилающих и выравнивающих слоев оснований: из шлака доменного отвального сталеплавильного |  |  | 4: 100 м3 материала основания (в плотном теле); 7: 0.1215 | [6 empty] | Устройство подстилающих и выравнивающих слоев оснований: из шлака доменного отвального сталеплавильного
|  | Объем=(270*0,15*0,3) / 100 | [18 empty] | Объем=(270*0,15*0,3) / 100
| 1 | ОТ |  |  | 8: 121.95; 10: 14.82 | [8 empty] | ОТ
| 2 | ЭМ |  |  | 8: 4465.64; 10: 542.58 | [8 empty] | ЭМ
| 3 | в т.ч. ОТм |  |  | 8: 478.22; 10: 58.1 | [8 empty] | в т.ч. ОТм
| 4 | М |  |  | 8: 29.5; 10: 3.58 | [8 empty] | М
|  | ЗТ |  |  | 4: чел.-ч; 5: 12.77; 7: 1.5516 | [9 empty] | ЗТ
|  | ЗТм |  |  | 4: чел.-ч; 5: 29.74; 7: 3.6134 | [9 empty] | ЗТм
|  | Итого по расценке |  |  | 8: 4617.09; 10: 560.98 | [10 empty] | Итого по расценке
|  | ФОТ |  |  | 10: 72.92 | [9 empty] | ФОТ
| Приказ № 812/пр от 21.12.2020 Прил. п.21 | НР Автомобильные дороги |  |  | 4: %; 5: 126; 7: 126; 10: 91.88 | [9 empty] | НР Автомобильные дороги
| Приказ № 774/пр от 11.12.2020 Прил. п.21 | СП Автомобильные дороги |  |  | 4: %; 5: 95; 7: 95; 10: 69.27 | [9 empty] | СП Автомобильные дороги
|  | Всего по позиции |  |  | 10: 722.13 | [11 empty] | Всего по позиции
9.1 | ТССЦ-409-0052 | Щебень шлаковый для дорожного строительства, фракция 5-10 мм, марка 1000 |  |  | 4: м3; 7: 15.309; 8: 111.89; 10: 1712.92 | [6 empty] | Щебень шлаковый для дорожного строительства, фракция 5-10 мм, марка 1000
|  | Объем=12,15*1,26 | [18 empty] | Объем=12,15*1,26
|  | Всего по позиции |  |  | 10: 1712.92 | [11 empty] | Всего по позиции
10 | ТЕР27-02-010-02 | Установка бортовых камней бетонных: при других видах покрытий - П-1У |  |  | 4: 100 м бортового камня; 7: 2.7 | [6 empty] | Установка бортовых камней бетонных: при других видах покрытий - П-1У
|  | Объем=270 / 100 | [18 empty] | Объем=270 / 100
| 1 | ОТ |  |  | 8: 772.97; 10: 2087.02 | [8 empty] | ОТ
| 2 | ЭМ |  |  | 8: 104.2; 10: 281.34 | [8 empty] | ЭМ
| 3 | в т.ч. ОТм |  |  | 8: 11.02; 10: 29.75 | [8 empty] | в т.ч. ОТм
| 4 | М |  |  | 8: 3677.44; 10: 9929.09 | [8 empty] | М
|  | ЗТ |  |  | 4: чел.-ч; 5: 76.08; 7: 205.416 | [9 empty] | ЗТ
|  | ЗТм |  |  | 4: чел.-ч; 5: 0.68; 7: 1.836 | [9 empty] | ЗТм
|  | Итого по расценке |  |  | 8: 4554.61; 10: 12297.45 | [10 empty] | Итого по расценке
|  | ФОТ |  |  | 10: 2116.77 | [9 empty] | ФОТ
| Приказ № 812/пр от 21.12.2020 Прил. п.21 | НР Автомобильные дороги |  |  | 4: %; 5: 126; 7: 126; 10: 2667.13 | [9 empty] | НР Автомобильные дороги
| Приказ № 774/пр от 11.12.2020 Прил. п.21 | СП Автомобильные дороги |  |  | 4: %; 5: 95; 7: 95; 10: 2010.93 | [9 empty] | СП Автомобильные дороги
|  | Всего по позиции |  |  | 10: 16975.51 | [11 empty] | Всего по позиции
10.1 | ТССЦ-101-1805 | Гвозди строительные |  |  | 4: т; 7: -0.0027; 8: 10557.18; 10: -28.5 | [6 empty] | Гвозди строительные
|  | Всего по позиции |  |  | 10: -28.5 | [11 empty] | Всего по позиции
10.2 | ТССЦ-102-0038 | Брусья необрезные хвойных пород длиной: 4-6,5 м, все ширины, толщиной 100, 125 мм, IV сорта |  |  | 4: м3; 7: -0.459; 8: 705.14; 10: -323.66 | [6 empty] | Брусья необрезные хвойных пород длиной: 4-6,5 м, все ширины, толщиной 100, 125 мм, IV сорта
|  | Всего по позиции |  |  | 10: -323.66 | [11 empty] | Всего по позиции
10.3 | ТССЦ-402-0004 | Раствор готовый кладочный цементный марки: 100 |  |  | 4: м3; 7: -0.162; 8: 696.05; 10: -112.76 | [6 empty] | Раствор готовый кладочный цементный марки: 100
|  | Всего по позиции |  |  | 10: -112.76 | [11 empty] | Всего по позиции
10.4 | ТССЦ-401-0006 | Бетон тяжелый, класс: В15 (М200) |  |  | 4: м3; 7: -15.93; 8: 594.11; 10: -9464.17 | [6 empty] | Бетон тяжелый, класс: В15 (М200)
|  | Всего по позиции |  |  | 10: -9464.17 | [11 empty] | Всего по позиции
10.5 | ТССЦ-403-8126 | Камни бортовые из бетона В30 (М400) с расходом арматуры 38 кг/м3 (прим) |  |  | 4: м3; 7: 14.175; 8: 2012.95; 10: 28533.57 | [6 empty] | Камни бортовые из бетона В30 (М400) с расходом арматуры 38 кг/м3 (прим)
|  | Объем=270*0,0525 | [18 empty] | Объем=270*0,0525
|  | Всего по позиции |  |  | 10: 28533.57 | [11 empty] | Всего по позиции
11 | ТЕР06-01-001-01 | Вычет работ на устройство опалубки с учетом бетона на стыки. Устройство бетонной подготовки |  |  | 4: 100 м3 бетона, бутобетона и железобетона в деле; 7: -0.10218 | [6 empty] | Вычет работ на устройство опалубки с учетом бетона на стыки. Устройство бетонной подготовки
|  | Объем=(-(15,93/1,02-270/3*0,06)) / 100 | [18 empty] | Объем=(-(15,93/1,02-270/3*0,06)) / 100
Уд | 101-1668 | Рогожа |  |  | 4: м2; 5: 250; 7: -25.544; 8: 9.65; 10: -246.5 | [12 empty] | Рогожа
Уд | 411-0001 | Вода |  |  | 4: м3; 5: 0.2; 7: -0.020435; 8: 1.98; 10: -0.04 | [12 empty] | Вода
| 1 | ОТ |  |  | 8: 1686.6; 10: -172.33 | [8 empty] | ОТ
| 2 | ЭМ |  |  | 8: 2609.79; 10: -266.66 | [8 empty] | ЭМ
| 3 | в т.ч. ОТм |  |  | 8: 291.78; 10: -29.81 | [8 empty] | в т.ч. ОТм
| 4 | М |  |  | 8: 2412.9; 10: 0 | [8 empty] | М
|  | ЗТ |  |  | 4: чел.-ч; 5: 180; 7: -18.3917 | [9 empty] | ЗТ
|  | ЗТм |  |  | 4: чел.-ч; 5: 18; 7: -1.8392 | [9 empty] | ЗТм
|  | Итого по расценке |  |  | 8: 4296.39; 10: -438.99 | [10 empty] | Итого по расценке
|  | ФОТ |  |  | 10: -202.14 | [9 empty] | ФОТ
| Приказ № 812/пр от 21.12.2020 Прил. п.6 | НР Бетонные и железобетонные монолитные конструкции и работы в строительстве |  |  | 4: %; 5: 102; 7: 102; 10: -206.18 | [9 empty] | НР Бетонные и железобетонные монолитные конструкции и работы в строительстве
| Приказ № 774/пр от 11.12.2020 Прил. п.6 | СП Бетонные и железобетонные монолитные конструкции и работы в строительстве |  |  | 4: %; 5: 58; 7: 58; 10: -117.24 | [9 empty] | СП Бетонные и железобетонные монолитные конструкции и работы в строительстве
|  | Всего по позиции |  |  | 10: -762.41 | [11 empty] | Всего по позиции
11.1 | ТССЦ-401-0006 | Бетон тяжелый, класс: В15 (М200) |  |  | 4: м3; 7: 4.2228; 8: 594.11; 10: 2508.81 | [6 empty] | Бетон тяжелый, класс: В15 (М200)
|  | Объем=270/3*0,046*1,02 | [18 empty] | Объем=270/3*0,046*1,02
|  | Всего по позиции |  |  | 10: 2508.81 | [11 empty] | Всего по позиции
12 | ТЕР01-02-061-01 | Засыпка вручную траншей, пазух бортовых камней и ям, группа грунтов: 1 (где 0,15 м-высота насыпи грунта, 1 м-ширина насыпи грунта вдоль бортового камня) |  |  | 4: 100 м3 грунта; 7: 0.405 | [6 empty] | Засыпка вручную траншей, пазух бортовых камней и ям, группа грунтов: 1 (где 0,15 м-высота насыпи грунта, 1 м-ширина насыпи грунта вдоль бортового камня)
|  | Объем=(270*0,15*1) / 100 | [18 empty] | Объем=(270*0,15*1) / 100
| 1 | ОТ |  |  | 8: 797.39; 10: 322.94 | [8 empty] | ОТ
|  | ЗТ |  |  | 4: чел.-ч; 5: 88.5; 7: 35.8425 | [9 empty] | ЗТ
|  | Итого по расценке |  |  | 8: 797.39; 10: 322.94 | [10 empty] | Итого по расценке
|  | ФОТ |  |  | 10: 322.94 | [9 empty] | ФОТ
| Приказ № 812/пр от 21.12.2020 Прил. п.1.2 | НР Земляные работы, выполняемые ручным способом |  |  | 4: %; 5: 89; 7: 89; 10: 287.42 | [9 empty] | НР Земляные работы, выполняемые ручным способом
| Приказ № 774/пр от 11.12.2020 Прил. п.1.2 | СП Земляные работы, выполняемые ручным способом |  |  | 4: %; 5: 40; 7: 40; 10: 129.18 | [9 empty] | СП Земляные работы, выполняемые ручным способом
|  | Всего по позиции |  |  | 10: 739.54 | [11 empty] | Всего по позиции
12.1 | ТССЦ-407-0013 | Земля растительная механизированной заготовки |  |  | 4: м3; 7: 40.5; 8: 111.97; 10: 4534.79 | [6 empty] | Земля растительная механизированной заготовки
|  | Объем=270*0,15*1 | [18 empty] | Объем=270*0,15*1
|  | Всего по позиции |  |  | 10: 4534.79 | [11 empty] | Всего по позиции
13 | ТЕР01-02-027-04 | Планировка площадей: ручным способом, группа грунтов 1 |  |  | 4: 1000 м2 спланированной площади; 7: 0.27 | [6 empty] | Планировка площадей: ручным способом, группа грунтов 1
|  | Объем=270 / 1000 | [18 empty] | Объем=270 / 1000
| 1 | ОТ |  |  | 8: 1025; 10: 276.75 | [8 empty] | ОТ
|  | ЗТ |  |  | 4: чел.-ч; 5: 100; 7: 27 | [9 empty] | ЗТ
|  | Итого по расценке |  |  | 8: 1025; 10: 276.75 | [10 empty] | Итого по расценке
|  | ФОТ |  |  | 10: 276.75 | [9 empty] | ФОТ
| Приказ № 812/пр от 21.12.2020 Прил. п.1.4 | НР Земляные работы, выполняемые по другим видам работ (подготовительным, сопутствующим, укрепительным) |  |  | 4: %; 5: 89; 7: 89; 10: 246.31 | [9 empty] | НР Земляные работы, выполняемые по другим видам работ (подготовительным, сопутствующим, укрепительным)
| Приказ № 774/пр от 11.12.2020 Прил. п.1.4 | СП Земляные работы, выполняемые по другим видам работ (подготовительным, сопутствующим, укрепительным) |  |  | 4: %; 5: 41; 7: 41; 10: 113.47 | [9 empty] | СП Земляные работы, выполняемые по другим видам работ (подготовительным, сопутствующим, укрепительным)
|  | Всего по позиции |  |  | 10: 636.53 | [11 empty] | Всего по позиции
Устройство дорожной одежды на автостоянках тип 2 (площадь 540 м2) | [18 empty] | Устройство дорожной одежды на автостоянках тип 2 (площадь 540 м2)
14 | ТЕРр68-3-2 | Валка деревьев в городских условиях: (липа, сосна, кедр, тополь) диаметром более 300 мм |  |  | 4: 1 складочный м3 кряжей; 7: 16.54 | [6 empty] | Валка деревьев в городских условиях: (липа, сосна, кедр, тополь) диаметром более 300 мм
|  | Объем=10*(1,25*1,15+3,14*(0,35/2*0,35/2)*1,5*1,5) | [18 empty] | Объем=10*(1,25*1,15+3,14*(0,35/2*0,35/2)*1,5*1,5)
| 1 | ОТ |  |  | 8: 45.21; 10: 747.77 | [8 empty] | ОТ
| 2 | ЭМ |  |  | 8: 21.04; 10: 348 | [8 empty] | ЭМ
|  | ЗТ |  |  | 4: чел.-ч; 5: 4.49; 7: 74.2646 | [9 empty] | ЗТ
|  | Итого по расценке |  |  | 8: 66.25; 10: 1095.77 | [10 empty] | Итого по расценке
|  | ФОТ |  |  | 10: 747.77 | [9 empty] | ФОТ
| Приказ № 812/пр от 21.12.2020 Прил. п.102 | НР Благоустройство (ремонтно-строительные) |  |  | 4: %; 5: 102; 7: 102; 10: 762.73 | [9 empty] | НР Благоустройство (ремонтно-строительные)
| Приказ № 774/пр от 11.12.2020 Прил. п.102 | СП Благоустройство (ремонтно-строительные) |  |  | 4: %; 5: 54; 7: 54; 10: 403.8 | [9 empty] | СП Благоустройство (ремонтно-строительные)
|  | Всего по позиции |  |  | 10: 2262.3 | [11 empty] | Всего по позиции
15 | ТЕР01-02-105-02 | Корчевка пней в грунтах естественного залегания корчевателями-собирателями на тракторе мощностью 79 кВт (108 л.с.) с перемещением пней до 5 м, диаметр пней: до 32 см |  |  | 4: 100 пней; 7: 0.1 | [6 empty] | Корчевка пней в грунтах естественного залегания корчевателями-собирателями на тракторе мощностью 79 кВт (108 л.с.) с перемещением пней до 5 м, диаметр пней: до 32 см
|  | Объем=10 / 100 | [18 empty] | Объем=10 / 100
| 2 | ЭМ |  |  | 8: 670.64; 10: 67.06 | [8 empty] | ЭМ
| 3 | в т.ч. ОТм |  |  | 8: 71.62; 10: 7.16 | [8 empty] | в т.ч. ОТм
|  | ЗТм |  |  | 4: чел.-ч; 5: 4.14; 7: 0.414 | [9 empty] | ЗТм
|  | Итого по расценке |  |  | 8: 670.64; 10: 67.06 | [10 empty] | Итого по расценке
|  | ФОТ |  |  | 10: 7.16 | [9 empty] | ФОТ
| Приказ № 812/пр от 21.12.2020 Прил. п.1.4 | НР Земляные работы, выполняемые по другим видам работ (подготовительным, сопутствующим, укрепительным) |  |  | 4: %; 5: 89; 7: 89; 10: 6.37 | [9 empty] | НР Земляные работы, выполняемые по другим видам работ (подготовительным, сопутствующим, укрепительным)
| Приказ № 774/пр от 11.12.2020 Прил. п.1.4 | СП Земляные работы, выполняемые по другим видам работ (подготовительным, сопутствующим, укрепительным) |  |  | 4: %; 5: 41; 6: 0.85; 7: 34.85; 10: 2.5 | [9 empty] | СП Земляные работы, выполняемые по другим видам работ (подготовительным, сопутствующим, укрепительным)
|  | Всего по позиции |  |  | 10: 75.93 | [11 empty] | Всего по позиции
16 | ТЕР01-02-107-01 | Засыпка ям подкоренных бульдозерами мощностью: 79 кВт (108 л.с.) |  |  | 4: 100 ям; 7: 0.1 | [6 empty] | Засыпка ям подкоренных бульдозерами мощностью: 79 кВт (108 л.с.)
|  | Объем=10 / 100 | [18 empty] | Объем=10 / 100
| 2 | ЭМ |  |  | 8: 295.4; 10: 29.54 | [8 empty] | ЭМ
| 3 | в т.ч. ОТм |  |  | 8: 37.77; 10: 3.78 | [8 empty] | в т.ч. ОТм
|  | ЗТм |  |  | 4: чел.-ч; 5: 2.33; 7: 0.233 | [9 empty] | ЗТм
|  | Итого по расценке |  |  | 8: 295.4; 10: 29.54 | [10 empty] | Итого по расценке
|  | ФОТ |  |  | 10: 3.78 | [9 empty] | ФОТ
| Приказ № 812/пр от 21.12.2020 Прил. п.1.4 | НР Земляные работы, выполняемые по другим видам работ (подготовительным, сопутствующим, укрепительным) |  |  | 4: %; 5: 89; 7: 89; 10: 3.36 | [9 empty] | НР Земляные работы, выполняемые по другим видам работ (подготовительным, сопутствующим, укрепительным)
| Приказ № 774/пр от 11.12.2020 Прил. п.1.4 | СП Земляные работы, выполняемые по другим видам работ (подготовительным, сопутствующим, укрепительным) |  |  | 4: %; 5: 41; 6: 0.85; 7: 34.85; 10: 1.32 | [9 empty] | СП Земляные работы, выполняемые по другим видам работ (подготовительным, сопутствующим, укрепительным)
|  | Всего по позиции |  |  | 10: 34.22 | [11 empty] | Всего по позиции
17 | ТССЦ-409-0082 | Щебень шлаковый для дорожного строительства, фракция 40-70 мм, марка 1000 (к=1,26, ОП ТЕР 27 , прил 27.2) |  |  | 4: м3; 7: 2.394; 8: 94.86; 10: 227.09 | [6 empty] | Щебень шлаковый для дорожного строительства, фракция 40-70 мм, марка 1000 (к=1,26, ОП ТЕР 27 , прил 27.2)
|  | Объем=0,19*10*1,26 | [18 empty] | Объем=0,19*10*1,26
|  | Всего по позиции |  |  | 10: 227.09 | [11 empty] | Всего по позиции
18 | ТССЦпг-01-01-01-043 | Погрузочные работы при автомобильных перевозках: мусора строительного с погрузкой экскаваторами емкостью ковша до 0,5 м3 (пни) |  |  | 4: 1 т груза; 7: 1.3; 8: 4.49; 10: 5.84 | [6 empty] | Погрузочные работы при автомобильных перевозках: мусора строительного с погрузкой экскаваторами емкостью ковша до 0,5 м3 (пни)
|  | Объем=3,14*(0,35/2*0,35/2)*1,5*1,5*10*0,6 | [18 empty] | Объем=3,14*(0,35/2*0,35/2)*1,5*1,5*10*0,6
|  | Всего по позиции |  |  | 10: 5.84 | [11 empty] | Всего по позиции
19 | ТССЦпг-01-01-01-007 | Погрузочные работы при автомобильных перевозках: леса круглого |  |  | 4: 1 т груза; 7: 8.63; 8: 16.79; 10: 144.9 | [6 empty] | Погрузочные работы при автомобильных перевозках: леса круглого
|  | Объем=10*1,25*1,15*0,6 | [18 empty] | Объем=10*1,25*1,15*0,6
|  | Всего по позиции |  |  | 10: 144.9 | [11 empty] | Всего по позиции
20 | ТССЦпг-03-21-01-015 | Перевозка грузов автомобилями-самосвалами грузоподъемностью 10 т, работающих вне карьера, на расстояние: до 15 км I класс груза |  |  | 4: 1 т груза; 7: 9.93; 8: 15.36; 10: 152.52 | [6 empty] | Перевозка грузов автомобилями-самосвалами грузоподъемностью 10 т, работающих вне карьера, на расстояние: до 15 км I класс груза
|  | Объем=1,3+8,63 | [18 empty] | Объем=1,3+8,63
|  | Всего по позиции |  |  | 10: 152.52 | [11 empty] | Всего по позиции
21 | ТЕР01-01-030-06 | Разработка грунта с перемещением до 10 м бульдозерами мощностью: 79 кВт (108 л.с.), группа грунтов 2 |  |  | 4: 1000 м3 грунта; 7: 0.15714 | [6 empty] | Разработка грунта с перемещением до 10 м бульдозерами мощностью: 79 кВт (108 л.с.), группа грунтов 2
|  | Объем=(540*0,3*0,97) / 1000 | [18 empty] | Объем=(540*0,3*0,97) / 1000
| 2 | ЭМ |  |  | 8: 949.58; 10: 149.22 | [8 empty] | ЭМ
| 3 | в т.ч. ОТм |  |  | 8: 121.41; 10: 19.08 | [8 empty] | в т.ч. ОТм
|  | ЗТм |  |  | 4: чел.-ч; 5: 7.49; 7: 1.177 | [9 empty] | ЗТм
|  | Итого по расценке |  |  | 8: 949.58; 10: 149.22 | [10 empty] | Итого по расценке
|  | ФОТ |  |  | 10: 19.08 | [9 empty] | ФОТ
| Приказ № 812/пр от 21.12.2020 Прил. п.1.1 | НР Земляные работы, выполняемые механизированным способом |  |  | 4: %; 5: 92; 7: 92; 10: 17.55 | [9 empty] | НР Земляные работы, выполняемые механизированным способом
| Приказ № 774/пр от 11.12.2020 Прил. п.1.1 | СП Земляные работы, выполняемые механизированным способом |  |  | 4: %; 5: 46; 7: 46; 10: 8.78 | [9 empty] | СП Земляные работы, выполняемые механизированным способом
|  | Всего по позиции |  |  | 10: 175.55 | [11 empty] | Всего по позиции
22 | ТЕР01-02-057-02 | Доработка грунта вручную в : 2 гр |  |  | 4: 100 м3 грунта; 7: 0.0486 | [6 empty] | Доработка грунта вручную в : 2 гр
|  | Объем=(540*0,03*0,3) / 100 | [18 empty] | Объем=(540*0,03*0,3) / 100
| 1 | ОТ |  |  | 8: 1442.98; 10: 70.13 | [8 empty] | ОТ
|  | ЗТ |  |  | 4: чел.-ч; 5: 154; 7: 7.4844 | [9 empty] | ЗТ
|  | Итого по расценке |  |  | 8: 1442.98; 10: 70.13 | [10 empty] | Итого по расценке
|  | ФОТ |  |  | 10: 70.13 | [9 empty] | ФОТ
| Приказ № 812/пр от 21.12.2020 Прил. п.1.2 | НР Земляные работы, выполняемые ручным способом |  |  | 4: %; 5: 89; 7: 89; 10: 62.42 | [9 empty] | НР Земляные работы, выполняемые ручным способом
| Приказ № 774/пр от 11.12.2020 Прил. п.1.2 | СП Земляные работы, выполняемые ручным способом |  |  | 4: %; 5: 40; 7: 40; 10: 28.05 | [9 empty] | СП Земляные работы, выполняемые ручным способом
|  | Всего по позиции |  |  | 10: 160.6 | [11 empty] | Всего по позиции
23 | ТССЦпг-01-01-01-039 | Погрузочные работы при автомобильных перевозках: грунта растительного слоя (земля, перегной) |  |  | 4: 1 т груза; 7: 226.8; 8: 5.42; 10: 1229.26 | [6 empty] | Погрузочные работы при автомобильных перевозках: грунта растительного слоя (земля, перегной)
|  | Объем=(157,14+4,86)*1,4 | [18 empty] | Объем=(157,14+4,86)*1,4
|  | Всего по позиции |  |  | 10: 1229.26 | [11 empty] | Всего по позиции
24 | ТССЦпг-03-21-01-015 | Перевозка грузов автомобилями-самосвалами грузоподъемностью 10 т, работающих вне карьера, на расстояние: до 15 км I класс груза |  |  | 4: 1 т груза; 7: 226.8; 8: 15.36; 10: 3483.65 | [6 empty] | Перевозка грузов автомобилями-самосвалами грузоподъемностью 10 т, работающих вне карьера, на расстояние: до 15 км I класс груза
|  | Всего по позиции |  |  | 10: 3483.65 | [11 empty] | Всего по позиции
25 | ТЕР27-04-001-03 | Устройство подстилающих и выравнивающих слоев оснований: из шлака доменного отвального сталеплавильного |  |  | 4: 100 м3 материала основания (в плотном теле); 7: 0.81 | [6 empty] | Устройство подстилающих и выравнивающих слоев оснований: из шлака доменного отвального сталеплавильного
|  | Объем=(540*0,15) / 100 | [18 empty] | Объем=(540*0,15) / 100
| 1 | ОТ |  |  | 8: 121.95; 10: 98.78 | [8 empty] | ОТ
| 2 | ЭМ |  |  | 8: 4465.64; 10: 3617.17 | [8 empty] | ЭМ
| 3 | в т.ч. ОТм |  |  | 8: 478.22; 10: 387.36 | [8 empty] | в т.ч. ОТм
| 4 | М |  |  | 8: 29.5; 10: 23.9 | [8 empty] | М
|  | ЗТ |  |  | 4: чел.-ч; 5: 12.77; 7: 10.3437 | [9 empty] | ЗТ
|  | ЗТм |  |  | 4: чел.-ч; 5: 29.74; 7: 24.0894 | [9 empty] | ЗТм
|  | Итого по расценке |  |  | 8: 4617.09; 10: 3739.85 | [10 empty] | Итого по расценке
|  | ФОТ |  |  | 10: 486.14 | [9 empty] | ФОТ
| Приказ № 812/пр от 21.12.2020 Прил. п.21 | НР Автомобильные дороги |  |  | 4: %; 5: 126; 7: 126; 10: 612.54 | [9 empty] | НР Автомобильные дороги
| Приказ № 774/пр от 11.12.2020 Прил. п.21 | СП Автомобильные дороги |  |  | 4: %; 5: 95; 7: 95; 10: 461.83 | [9 empty] | СП Автомобильные дороги
|  | Всего по позиции |  |  | 10: 4814.22 | [11 empty] | Всего по позиции
25.1 | ТССЦ-409-0082 | Щебень шлаковый для дорожного строительства, фракция 40-70 мм, марка 1000 (к=1,26, ОП ТЕР 27 , прил 27.2) |  |  | 4: м3; 7: 102.06; 8: 94.86; 10: 9681.41 | [6 empty] | Щебень шлаковый для дорожного строительства, фракция 40-70 мм, марка 1000 (к=1,26, ОП ТЕР 27 , прил 27.2)
|  | Объем=81*1,26 | [18 empty] | Объем=81*1,26
|  | Всего по позиции |  |  | 10: 9681.41 | [11 empty] | Всего по позиции
26 | ТЕР27-04-001-03 | Устройство подстилающих и выравнивающих слоев оснований: из шлака доменного отвального сталеплавильного |  |  | 4: 100 м3 материала основания (в плотном теле); 7: 0.378 | [6 empty] | Устройство подстилающих и выравнивающих слоев оснований: из шлака доменного отвального сталеплавильного
|  | Объем=(540*0,07) / 100 | [18 empty] | Объем=(540*0,07) / 100
| 1 | ОТ |  |  | 8: 121.95; 10: 46.1 | [8 empty] | ОТ
| 2 | ЭМ |  |  | 8: 4465.64; 10: 1688.01 | [8 empty] | ЭМ
| 3 | в т.ч. ОТм |  |  | 8: 478.22; 10: 180.77 | [8 empty] | в т.ч. ОТм
| 4 | М |  |  | 8: 29.5; 10: 11.15 | [8 empty] | М
|  | ЗТ |  |  | 4: чел.-ч; 5: 12.77; 7: 4.8271 | [9 empty] | ЗТ
|  | ЗТм |  |  | 4: чел.-ч; 5: 29.74; 7: 11.2417 | [9 empty] | ЗТм
|  | Итого по расценке |  |  | 8: 4617.09; 10: 1745.26 | [10 empty] | Итого по расценке
|  | ФОТ |  |  | 10: 226.87 | [9 empty] | ФОТ
| Приказ № 812/пр от 21.12.2020 Прил. п.21 | НР Автомобильные дороги |  |  | 4: %; 5: 126; 7: 126; 10: 285.86 | [9 empty] | НР Автомобильные дороги
| Приказ № 774/пр от 11.12.2020 Прил. п.21 | СП Автомобильные дороги |  |  | 4: %; 5: 95; 7: 95; 10: 215.53 | [9 empty] | СП Автомобильные дороги
|  | Всего по позиции |  |  | 10: 2246.65 | [11 empty] | Всего по позиции
26.1 | ТССЦ-409-0072 | Щебень шлаковый для дорожного строительства, фракция 20-40 мм, марка 1000 (к=1,26, ОП ТЕР 27 , прил 27.2) |  |  | 4: м3; 7: 47.628; 8: 105.16; 10: 5008.56 | [6 empty] | Щебень шлаковый для дорожного строительства, фракция 20-40 мм, марка 1000 (к=1,26, ОП ТЕР 27 , прил 27.2)
|  | Объем=37,8*1,26 | [18 empty] | Объем=37,8*1,26
|  | Всего по позиции |  |  | 10: 5008.56 | [11 empty] | Всего по позиции
27 | ТЕР27-04-001-03 | Устройство подстилающих и выравнивающих слоев оснований: из шлака доменного отвального сталеплавильного |  |  | 4: 100 м3 материала основания (в плотном теле); 7: 0.054 | [6 empty] | Устройство подстилающих и выравнивающих слоев оснований: из шлака доменного отвального сталеплавильного
|  | Объем=(540*0,01) / 100 | [18 empty] | Объем=(540*0,01) / 100
| 1 | ОТ |  |  | 8: 121.95; 10: 6.59 | [8 empty] | ОТ
| 2 | ЭМ |  |  | 8: 4465.64; 10: 241.14 | [8 empty] | ЭМ
| 3 | в т.ч. ОТм |  |  | 8: 478.22; 10: 25.82 | [8 empty] | в т.ч. ОТм
| 4 | М |  |  | 8: 29.5; 10: 1.59 | [8 empty] | М
|  | ЗТ |  |  | 4: чел.-ч; 5: 12.77; 7: 0.68958 | [9 empty] | ЗТ
|  | ЗТм |  |  | 4: чел.-ч; 5: 29.74; 7: 1.606 | [9 empty] | ЗТм
|  | Итого по расценке |  |  | 8: 4617.09; 10: 249.32 | [10 empty] | Итого по расценке
|  | ФОТ |  |  | 10: 32.41 | [9 empty] | ФОТ
| Приказ № 812/пр от 21.12.2020 Прил. п.21 | НР Автомобильные дороги |  |  | 4: %; 5: 126; 7: 126; 10: 40.84 | [9 empty] | НР Автомобильные дороги
| Приказ № 774/пр от 11.12.2020 Прил. п.21 | СП Автомобильные дороги |  |  | 4: %; 5: 95; 7: 95; 10: 30.79 | [9 empty] | СП Автомобильные дороги
|  | Всего по позиции |  |  | 10: 320.95 | [11 empty] | Всего по позиции
27.1 | ТССЦ-409-0052 | Щебень шлаковый для дорожного строительства, фракция: 5-10 мм, марка 1000 |  |  | 4: м3; 7: 6.804; 8: 111.89; 10: 761.3 | [6 empty] | Щебень шлаковый для дорожного строительства, фракция: 5-10 мм, марка 1000
|  | Объем=5,4*1,26 | [18 empty] | Объем=5,4*1,26
|  | Всего по позиции |  |  | 10: 761.3 | [11 empty] | Всего по позиции
28 | ТЕР27-06-020-08 | Устройство покрытия толщиной 4 см из горячих асфальтобетонных смесей пористых мелкозернистых, плотность каменных материалов: 2,5-2,9 т/м3 |  |  | 4: 1000 м2 покрытия; 7: 0.54 | [6 empty] | Устройство покрытия толщиной 4 см из горячих асфальтобетонных смесей пористых мелкозернистых, плотность каменных материалов: 2,5-2,9 т/м3
|  | Объем=540 / 1000 | [18 empty] | Объем=540 / 1000
| 1 | ОТ |  |  | 8: 442.75; 10: 239.09 | [8 empty] | ОТ
| 2 | ЭМ |  |  | 8: 2777.78; 10: 1500 | [8 empty] | ЭМ
| 3 | в т.ч. ОТм |  |  | 8: 315.72; 10: 170.49 | [8 empty] | в т.ч. ОТм
| 4 | М |  |  | 8: 369.04; 10: 199.28 | [8 empty] | М
|  | ЗТ |  |  | 4: чел.-ч; 5: 38.3; 7: 20.682 | [9 empty] | ЗТ
|  | ЗТм |  |  | 4: чел.-ч; 5: 19.1; 7: 10.314 | [9 empty] | ЗТм
|  | Итого по расценке |  |  | 8: 3589.57; 10: 1938.37 | [10 empty] | Итого по расценке
|  | ФОТ |  |  | 10: 409.58 | [9 empty] | ФОТ
| Приказ № 812/пр от 21.12.2020 Прил. п.21 | НР Автомобильные дороги |  |  | 4: %; 5: 126; 7: 126; 10: 516.07 | [9 empty] | НР Автомобильные дороги
| Приказ № 774/пр от 11.12.2020 Прил. п.21 | СП Автомобильные дороги |  |  | 4: %; 5: 95; 7: 95; 10: 389.1 | [9 empty] | СП Автомобильные дороги
|  | Всего по позиции |  |  | 10: 2843.54 | [11 empty] | Всего по позиции
28.1 | ТССЦ-410-0022 | Смеси асфальтобетонные дорожные, аэродромные и асфальтобетон (горячие для пористого асфальтобетона щебеночные и гравийные), марка II |  |  | 4: т; 7: 50.598; 8: 518.6; 10: 26240.12 | [6 empty] | Смеси асфальтобетонные дорожные, аэродромные и асфальтобетон (горячие для пористого асфальтобетона щебеночные и гравийные), марка II
|  | Всего по позиции |  |  | 10: 26240.12 | [11 empty] | Всего по позиции
29 | ТЕР27-06-020-01 | Устройство покрытия толщиной 4 см из горячих асфальтобетонных смесей плотных мелкозернистых типа АБВ, плотность каменных материалов: 2,5-2,9 т/м3 |  |  | 4: 1000 м2 покрытия; 7: 0.54 | [6 empty] | Устройство покрытия толщиной 4 см из горячих асфальтобетонных смесей плотных мелкозернистых типа АБВ, плотность каменных материалов: 2,5-2,9 т/м3
|  | Объем=540 / 1000 | [18 empty] | Объем=540 / 1000
| 1 | ОТ |  |  | 8: 442.75; 10: 239.09 | [8 empty] | ОТ
| 2 | ЭМ |  |  | 8: 2769.94; 10: 1495.77 | [8 empty] | ЭМ
| 3 | в т.ч. ОТм |  |  | 8: 315.39; 10: 170.31 | [8 empty] | в т.ч. ОТм
| 4 | М |  |  | 8: 225.21; 10: 121.61 | [8 empty] | М
|  | ЗТ |  |  | 4: чел.-ч; 5: 38.3; 7: 20.682 | [9 empty] | ЗТ
|  | ЗТм |  |  | 4: чел.-ч; 5: 19.08; 7: 10.3032 | [9 empty] | ЗТм
|  | Итого по расценке |  |  | 8: 3437.9; 10: 1856.47 | [10 empty] | Итого по расценке
|  | ФОТ |  |  | 10: 409.4 | [9 empty] | ФОТ
| Приказ № 812/пр от 21.12.2020 Прил. п.21 | НР Автомобильные дороги |  |  | 4: %; 5: 126; 7: 126; 10: 515.84 | [9 empty] | НР Автомобильные дороги
| Приказ № 774/пр от 11.12.2020 Прил. п.21 | СП Автомобильные дороги |  |  | 4: %; 5: 95; 7: 95; 10: 388.93 | [9 empty] | СП Автомобильные дороги
|  | Всего по позиции |  |  | 10: 2761.24 | [11 empty] | Всего по позиции
29.1 | ТССЦ-410-0006 | Асфальтобетонные смеси дорожные, аэродромные и асфальтобетон (горячие и теплые для плотного асфальтобетона мелко и крупнозернистые, песчаные), марка II, тип Б |  |  | 4: т; 7: 52.164; 8: 570.7; 10: 29769.99 | [6 empty] | Асфальтобетонные смеси дорожные, аэродромные и асфальтобетон (горячие и теплые для плотного асфальтобетона мелко и крупнозернистые, песчаные), марка II, тип Б
|  | Объем=(96,6*540/1000) | [18 empty] | Объем=(96,6*540/1000)
|  | Всего по позиции |  |  | 10: 29769.99 | [11 empty] | Всего по позиции
Установка бордюрного камня для парковки | [18 empty] | Установка бордюрного камня для парковки
30 | ТЕР27-04-001-03 | Устройство подстилающих и выравнивающих слоев оснований: из шлака доменного отвального сталеплавильного |  |  | 4: 100 м3 материала основания (в плотном теле); 7: 0.10125 | [6 empty] | Устройство подстилающих и выравнивающих слоев оснований: из шлака доменного отвального сталеплавильного
|  | Объем=(225*0,15*0,3) / 100 | [18 empty] | Объем=(225*0,15*0,3) / 100
| 1 | ОТ |  |  | 8: 121.95; 10: 12.35 | [8 empty] | ОТ
| 2 | ЭМ |  |  | 8: 4465.64; 10: 452.15 | [8 empty] | ЭМ
| 3 | в т.ч. ОТм |  |  | 8: 478.22; 10: 48.42 | [8 empty] | в т.ч. ОТм
| 4 | М |  |  | 8: 29.5; 10: 2.99 | [8 empty] | М
|  | ЗТ |  |  | 4: чел.-ч; 5: 12.77; 7: 1.293 | [9 empty] | ЗТ
|  | ЗТм |  |  | 4: чел.-ч; 5: 29.74; 7: 3.0112 | [9 empty] | ЗТм
|  | Итого по расценке |  |  | 8: 4617.09; 10: 467.49 | [10 empty] | Итого по расценке
|  | ФОТ |  |  | 10: 60.77 | [9 empty] | ФОТ
| Приказ № 812/пр от 21.12.2020 Прил. п.21 | НР Автомобильные дороги |  |  | 4: %; 5: 126; 7: 126; 10: 76.57 | [9 empty] | НР Автомобильные дороги
| Приказ № 774/пр от 11.12.2020 Прил. п.21 | СП Автомобильные дороги |  |  | 4: %; 5: 95; 7: 95; 10: 57.73 | [9 empty] | СП Автомобильные дороги
|  | Всего по позиции |  |  | 10: 601.79 | [11 empty] | Всего по позиции
30.1 | ТССЦ-409-0052 | Щебень шлаковый для дорожного строительства, фракция 5-10 мм, марка 1000 (к=1,26, ОП ТЕР 27 , прил 27.2) |  |  | 4: м3; 7: 12.7575; 8: 111.89; 10: 1427.44 | [6 empty] | Щебень шлаковый для дорожного строительства, фракция 5-10 мм, марка 1000 (к=1,26, ОП ТЕР 27 , прил 27.2)
|  | Объем=10,125*1,26 | [18 empty] | Объем=10,125*1,26
|  | Всего по позиции |  |  | 10: 1427.44 | [11 empty] | Всего по позиции
31 | ТЕР27-02-010-02 | Установка бортовых камней бетонных: при других видах покрытий - П-1У |  |  | 4: 100 м бортового камня; 7: 2.25 | [6 empty] | Установка бортовых камней бетонных: при других видах покрытий - П-1У
|  | Объем=225 / 100 | [18 empty] | Объем=225 / 100
| 1 | ОТ |  |  | 8: 772.97; 10: 1739.18 | [8 empty] | ОТ
| 2 | ЭМ |  |  | 8: 104.2; 10: 234.45 | [8 empty] | ЭМ
| 3 | в т.ч. ОТм |  |  | 8: 11.02; 10: 24.8 | [8 empty] | в т.ч. ОТм
| 4 | М |  |  | 8: 3677.44; 10: 8274.24 | [8 empty] | М
|  | ЗТ |  |  | 4: чел.-ч; 5: 76.08; 7: 171.18 | [9 empty] | ЗТ
|  | ЗТм |  |  | 4: чел.-ч; 5: 0.68; 7: 1.53 | [9 empty] | ЗТм
|  | Итого по расценке |  |  | 8: 4554.61; 10: 10247.87 | [10 empty] | Итого по расценке
|  | ФОТ |  |  | 10: 1763.98 | [9 empty] | ФОТ
| Приказ № 812/пр от 21.12.2020 Прил. п.21 | НР Автомобильные дороги |  |  | 4: %; 5: 126; 7: 126; 10: 2222.61 | [9 empty] | НР Автомобильные дороги
| Приказ № 774/пр от 11.12.2020 Прил. п.21 | СП Автомобильные дороги |  |  | 4: %; 5: 95; 7: 95; 10: 1675.78 | [9 empty] | СП Автомобильные дороги
|  | Всего по позиции |  |  | 10: 14146.26 | [11 empty] | Всего по позиции
31.1 | ТССЦ-101-1805 | Гвозди строительные |  |  | 4: т; 7: -0.00225; 8: 10557.18; 10: -23.75 | [6 empty] | Гвозди строительные
|  | Всего по позиции |  |  | 10: -23.75 | [11 empty] | Всего по позиции
31.2 | ТССЦ-102-0038 | Брусья необрезные хвойных пород длиной: 4-6,5 м, все ширины, толщиной 100, 125 мм, IV сорта |  |  | 4: м3; 7: -0.3825; 8: 705.14; 10: -269.72 | [6 empty] | Брусья необрезные хвойных пород длиной: 4-6,5 м, все ширины, толщиной 100, 125 мм, IV сорта
|  | Всего по позиции |  |  | 10: -269.72 | [11 empty] | Всего по позиции
31.3 | ТССЦ-401-0006 | Бетон тяжелый, класс: В15 (М200) |  |  | 4: м3; 7: -13.275; 8: 594.11; 10: -7886.81 | [6 empty] | Бетон тяжелый, класс: В15 (М200)
|  | Всего по позиции |  |  | 10: -7886.81 | [11 empty] | Всего по позиции
31.4 | ТССЦ-403-8126 | Камни бортовые из бетона В30 (М400) с расходом арматуры 38 кг/м3 (прим) |  |  | 4: м3; 7: 11.8125; 8: 2012.95; 10: 23777.97 | [6 empty] | Камни бортовые из бетона В30 (М400) с расходом арматуры 38 кг/м3 (прим)
|  | Объем=225*0,0525 | [18 empty] | Объем=225*0,0525
|  | Всего по позиции |  |  | 10: 23777.97 | [11 empty] | Всего по позиции
32 | ТЕР06-01-001-01 | Вычет работ на устройство опалубки с учетом бетона на стыки. Устройство бетонной подготовки |  |  | 4: 100 м3 бетона, бутобетона и железобетона в деле; 7: -0.095647 | [6 empty] | Вычет работ на устройство опалубки с учетом бетона на стыки. Устройство бетонной подготовки
|  | Объем=(-(13,275/1,02-225/3*0,046)) / 100 | [18 empty] | Объем=(-(13,275/1,02-225/3*0,046)) / 100
Уд | 101-1668 | Рогожа |  |  | 4: м2; 5: 250; 7: -23.9118; 8: 9.65; 10: -230.75 | [12 empty] | Рогожа
Уд | 411-0001 | Вода |  |  | 4: м3; 5: 0.2; 7: -0.019129; 8: 1.98; 10: -0.04 | [12 empty] | Вода
| 1 | ОТ |  |  | 8: 1686.6; 10: -161.32 | [8 empty] | ОТ
| 2 | ЭМ |  |  | 8: 2609.79; 10: -249.62 | [8 empty] | ЭМ
| 3 | в т.ч. ОТм |  |  | 8: 291.78; 10: -27.91 | [8 empty] | в т.ч. ОТм
| 4 | М |  |  | 8: 2412.9; 10: 0 | [8 empty] | М
|  | ЗТ |  |  | 4: чел.-ч; 5: 180; 7: -17.2165 | [9 empty] | ЗТ
|  | ЗТм |  |  | 4: чел.-ч; 5: 18; 7: -1.7216 | [9 empty] | ЗТм
|  | Итого по расценке |  |  | 8: 4296.39; 10: -410.94 | [10 empty] | Итого по расценке
|  | ФОТ |  |  | 10: -189.23 | [9 empty] | ФОТ
| Приказ № 812/пр от 21.12.2020 Прил. п.6 | НР Бетонные и железобетонные монолитные конструкции и работы в строительстве |  |  | 4: %; 5: 102; 7: 102; 10: -193.01 | [9 empty] | НР Бетонные и железобетонные монолитные конструкции и работы в строительстве
| Приказ № 774/пр от 11.12.2020 Прил. п.6 | СП Бетонные и железобетонные монолитные конструкции и работы в строительстве |  |  | 4: %; 5: 58; 7: 58; 10: -109.75 | [9 empty] | СП Бетонные и железобетонные монолитные конструкции и работы в строительстве
|  | Всего по позиции |  |  | 10: -713.7 | [11 empty] | Всего по позиции
32.1 | ТССЦ-401-0006 | Бетон тяжелый, класс: В15 (М200) |  |  | 4: м3; 7: 3.519; 8: 594.11; 10: 2090.67 | [6 empty] | Бетон тяжелый, класс: В15 (М200)
|  | Объем=225/3*0,046*1,02 | [18 empty] | Объем=225/3*0,046*1,02
|  | Всего по позиции |  |  | 10: 2090.67 | [11 empty] | Всего по позиции
33 | ТЕР01-02-061-01 | Засыпка вручную траншей, пазух бортовых камней и ям, группа грунтов: 1 (где 0,15 м-высота насыпи грунта, 1 м-ширина насыпи грунта вдоль бортового камня) |  |  | 4: 100 м3 грунта; 7: 0.3375 | [6 empty] | Засыпка вручную траншей, пазух бортовых камней и ям, группа грунтов: 1 (где 0,15 м-высота насыпи грунта, 1 м-ширина насыпи грунта вдоль бортового камня)
|  | Объем=(225*0,15*1) / 100 | [18 empty] | Объем=(225*0,15*1) / 100
| 1 | ОТ |  |  | 8: 797.39; 10: 269.12 | [8 empty] | ОТ
|  | ЗТ |  |  | 4: чел.-ч; 5: 88.5; 7: 29.8687 | [9 empty] | ЗТ
|  | Итого по расценке |  |  | 8: 797.39; 10: 269.12 | [10 empty] | Итого по расценке
|  | ФОТ |  |  | 10: 269.12 | [9 empty] | ФОТ
| Приказ № 812/пр от 21.12.2020 Прил. п.1.2 | НР Земляные работы, выполняемые ручным способом |  |  | 4: %; 5: 89; 7: 89; 10: 239.52 | [9 empty] | НР Земляные работы, выполняемые ручным способом
| Приказ № 774/пр от 11.12.2020 Прил. п.1.2 | СП Земляные работы, выполняемые ручным способом |  |  | 4: %; 5: 40; 7: 40; 10: 107.65 | [9 empty] | СП Земляные работы, выполняемые ручным способом
|  | Всего по позиции |  |  | 10: 616.29 | [11 empty] | Всего по позиции
34 | ТЕР01-02-027-04 | Планировка площадей: ручным способом, группа грунтов 1 |  |  | 4: 1000 м2 спланированной площади; 7: 0.225 | [6 empty] | Планировка площадей: ручным способом, группа грунтов 1
|  | Объем=225 / 1000 | [18 empty] | Объем=225 / 1000
| 1 | ОТ |  |  | 8: 1025; 10: 230.63 | [8 empty] | ОТ
|  | ЗТ |  |  | 4: чел.-ч; 5: 100; 7: 22.5 | [9 empty] | ЗТ
|  | Итого по расценке |  |  | 8: 1025; 10: 230.63 | [10 empty] | Итого по расценке
|  | ФОТ |  |  | 10: 230.63 | [9 empty] | ФОТ
| Приказ № 812/пр от 21.12.2020 Прил. п.1.4 | НР Земляные работы, выполняемые по другим видам работ (подготовительным, сопутствующим, укрепительным) |  |  | 4: %; 5: 89; 7: 89; 10: 205.26 | [9 empty] | НР Земляные работы, выполняемые по другим видам работ (подготовительным, сопутствующим, укрепительным)
| Приказ № 774/пр от 11.12.2020 Прил. п.1.4 | СП Земляные работы, выполняемые по другим видам работ (подготовительным, сопутствующим, укрепительным) |  |  | 4: %; 5: 41; 7: 41; 10: 94.56 | [9 empty] | СП Земляные работы, выполняемые по другим видам работ (подготовительным, сопутствующим, укрепительным)
|  | Всего по позиции |  |  | 10: 530.45 | [11 empty] | Всего по позиции
34.1 | ТССЦ-407-0013 | Земля растительная механизированной заготовки |  |  | 4: м3; 7: 33.75; 8: 111.97; 10: 3778.99 | [6 empty] | Земля растительная механизированной заготовки
|  | Объем=225*0,15 | [18 empty] | Объем=225*0,15
|  | Всего по позиции |  |  | 10: 3778.99 | [11 empty] | Всего по позиции
Пешеходные дорожки и подходы к подъездам типа 4 (площадь 360 м2) | [18 empty] | Пешеходные дорожки и подходы к подъездам типа 4 (площадь 360 м2)
35 | ТЕР01-01-030-06 | Разработка грунта с перемещением до 10 м бульдозерами мощностью: 79 кВт (108 л.с.), группа грунтов 2 |  |  | 4: 1000 м3 грунта; 7: 0.0025 | [6 empty] | Разработка грунта с перемещением до 10 м бульдозерами мощностью: 79 кВт (108 л.с.), группа грунтов 2
|  | Объем=(25*0,1) / 1000 | [18 empty] | Объем=(25*0,1) / 1000
| 2 | ЭМ |  |  | 8: 949.58; 10: 2.37 | [8 empty] | ЭМ
| 3 | в т.ч. ОТм |  |  | 8: 121.41; 10: 0.3 | [8 empty] | в т.ч. ОТм
|  | ЗТм |  |  | 4: чел.-ч; 5: 7.49; 7: 0.018725 | [9 empty] | ЗТм
|  | Итого по расценке |  |  | 8: 949.58; 10: 2.37 | [10 empty] | Итого по расценке
|  | ФОТ |  |  | 10: 0.3 | [9 empty] | ФОТ
| Приказ № 812/пр от 21.12.2020 Прил. п.1.1 | НР Земляные работы, выполняемые механизированным способом |  |  | 4: %; 5: 92; 7: 92; 10: 0.28 | [9 empty] | НР Земляные работы, выполняемые механизированным способом
| Приказ № 774/пр от 11.12.2020 Прил. п.1.1 | СП Земляные работы, выполняемые механизированным способом |  |  | 4: %; 5: 46; 7: 46; 10: 0.14 | [9 empty] | СП Земляные работы, выполняемые механизированным способом
|  | Всего по позиции |  |  | 10: 2.79 | [11 empty] | Всего по позиции
36 | ТССЦпг-01-01-01-039 | Погрузочные работы при автомобильных перевозках: |  |  | 4: 1 т груза; 7: 3.5; 8: 5.42; 10: 18.97 | [6 empty] | Погрузочные работы при автомобильных перевозках:
|  | Объем=2,5*1,4 | [18 empty] | Объем=2,5*1,4
|  | Всего по позиции |  |  | 10: 18.97 | [11 empty] | Всего по позиции
37 | ТССЦпг-03-21-01-015 | Перевозка грузов автомобилями-самосвалами грузоподъемностью 10 т, работающих вне карьера, на расстояние: до 15 км I класс груза |  |  | 4: 1 т груза; 7: 0.35; 8: 15.36; 10: 5.38 | [6 empty] | Перевозка грузов автомобилями-самосвалами грузоподъемностью 10 т, работающих вне карьера, на расстояние: до 15 км I класс груза
|  | Всего по позиции |  |  | 10: 5.38 | [11 empty] | Всего по позиции
38 | ТЕРр68-14-1 | Разборка бортовых камней: на бетонном основании БР.100.20.8 |  |  | 4: 100 м; 7: 1.4 | [6 empty] | Разборка бортовых камней: на бетонном основании БР.100.20.8
|  | Объем=140 / 100 | [18 empty] | Объем=140 / 100
| 1 | ОТ |  |  | 8: 708.54; 10: 991.96 | [8 empty] | ОТ
| 2 | ЭМ |  |  | 8: 709.23; 10: 992.92 | [8 empty] | ЭМ
| 3 | в т.ч. ОТм |  |  | 8: 113.55; 10: 158.97 | [8 empty] | в т.ч. ОТм
|  | ЗТ |  |  | 4: чел.-ч; 5: 68.26; 7: 95.564 | [9 empty] | ЗТ
|  | ЗТм |  |  | 4: чел.-ч; 5: 9.4; 7: 13.16 | [9 empty] | ЗТм
|  | Итого по расценке |  |  | 8: 1417.77; 10: 1984.88 | [10 empty] | Итого по расценке
|  | ФОТ |  |  | 10: 1150.93 | [9 empty] | ФОТ
| Приказ № 812/пр от 21.12.2020 Прил. п.102 | НР Благоустройство (ремонтно-строительные) |  |  | 4: %; 5: 102; 7: 102; 10: 1173.95 | [9 empty] | НР Благоустройство (ремонтно-строительные)
| Приказ № 774/пр от 11.12.2020 Прил. п.102 | СП Благоустройство (ремонтно-строительные) |  |  | 4: %; 5: 54; 7: 54; 10: 621.5 | [9 empty] | СП Благоустройство (ремонтно-строительные)
|  | Всего по позиции |  |  | 10: 3780.33 | [11 empty] | Всего по позиции
39 | 509-9900 | Строительный мусор |  |  | 4: т; 7: 10.304 | [6 empty] | Строительный мусор
|  | Объем=(140*0,04+0,014*140*2,4) | [18 empty] | Объем=(140*0,04+0,014*140*2,4)
|  | Всего по позиции |  |  | 10: 0 | [11 empty] | Всего по позиции
40 | ТЕРр68-12-8 | Снятие деформированных асфальтобетонных покрытий самоходными холодными фрезами с шириной фрезерования 500-1000 мм и толщиной слоя: до 70 мм |  |  | 4: 1000 м2 покрытия; 7: 0.147 | [6 empty] | Снятие деформированных асфальтобетонных покрытий самоходными холодными фрезами с шириной фрезерования 500-1000 мм и толщиной слоя: до 70 мм
|  | Объем=147 / 1000 | [18 empty] | Объем=147 / 1000
| 1 | ОТ |  |  | 8: 92.48; 10: 13.59 | [8 empty] | ОТ
| 2 | ЭМ |  |  | 8: 11431.43; 10: 1680.42 | [8 empty] | ЭМ
| 3 | в т.ч. ОТм |  |  | 8: 249.25; 10: 36.64 | [8 empty] | в т.ч. ОТм
|  | ЗТ |  |  | 4: чел.-ч; 5: 9.87; 7: 1.4509 | [9 empty] | ЗТ
|  | ЗТм |  |  | 4: чел.-ч; 5: 15.51; 7: 2.28 | [9 empty] | ЗТм
|  | Итого по расценке |  |  | 8: 11523.91; 10: 1694.01 | [10 empty] | Итого по расценке
|  | ФОТ |  |  | 10: 50.23 | [9 empty] | ФОТ
| Приказ № 812/пр от 21.12.2020 Прил. п.102 | НР Благоустройство (ремонтно-строительные) |  |  | 4: %; 5: 102; 7: 102; 10: 51.23 | [9 empty] | НР Благоустройство (ремонтно-строительные)
| Приказ № 774/пр от 11.12.2020 Прил. п.102 | СП Благоустройство (ремонтно-строительные) |  |  | 4: %; 5: 54; 7: 54; 10: 27.12 | [9 empty] | СП Благоустройство (ремонтно-строительные)
|  | Всего по позиции |  |  | 10: 1772.36 | [11 empty] | Всего по позиции
40.1 | ТССЦ-410-9014 | Лом асфальтобетона |  |  | 4: т; 7: 20.3742 | [6 empty] | Лом асфальтобетона
|  | Объем=138,6*0,147 | [18 empty] | Объем=138,6*0,147
|  | Всего по позиции |  |  | 10: 0 | [11 empty] | Всего по позиции
41 | ТССЦпг-01-01-01-043 | Погрузочные работы при автомобильных перевозках: мусора строительного с погрузкой экскаваторами емкостью ковша до 0,5 м3 |  |  | 4: 1 т груза; 7: 10.304; 8: 4.49; 10: 46.26 | [6 empty] | Погрузочные работы при автомобильных перевозках: мусора строительного с погрузкой экскаваторами емкостью ковша до 0,5 м3
|  | Объем=(0,014*(140)*2,4)+(140)*0,04 | [18 empty] | Объем=(0,014*(140)*2,4)+(140)*0,04
|  | Всего по позиции |  |  | 10: 46.26 | [11 empty] | Всего по позиции
42 | ТССЦпг-03-21-01-015 | Перевозка грузов автомобилями-самосвалами грузоподъемностью 10 т, работающих вне карьера, на расстояние: до 15 км I класс груза |  |  | 4: 1 т груза; 7: 30.674; 8: 15.36; 10: 471.15 | [6 empty] | Перевозка грузов автомобилями-самосвалами грузоподъемностью 10 т, работающих вне карьера, на расстояние: до 15 км I класс груза
|  | Объем=10,304+20,37 | [18 empty] | Объем=10,304+20,37
|  | Всего по позиции |  |  | 10: 471.15 | [11 empty] | Всего по позиции
43 | ТЕР27-07-002-01 | Устройство оснований толщиной 12 см под тротуары из кирпичного или известнякового щебня (фр5-20мм) (толщ 10 см) |  |  | 4: 100 м2 дорожек и тротуаров; 7: 3.6 | [6 empty] | Устройство оснований толщиной 12 см под тротуары из кирпичного или известнякового щебня (фр5-20мм) (толщ 10 см)
|  | Объем=360 / 100 | [18 empty] | Объем=360 / 100
Уд | 408-0391 | Щебень известняковый для строительных работ марки 600 фракции 5-10 мм |  |  | 4: м3; 5: 17.4; 7: 62.64; 8: 267.84; 10: 16777.5 | [12 empty] | Щебень известняковый для строительных работ марки 600 фракции 5-10 мм
Уд | 411-0001 | Вода |  |  | 4: м3; 5: 2; 7: 7.2; 8: 1.98; 10: 14.26 | [12 empty] | Вода
| 1 | ОТ |  |  | 8: 266.6; 10: 959.76 | [8 empty] | ОТ
| 2 | ЭМ |  |  | 8: 322.22; 10: 1159.99 | [8 empty] | ЭМ
| 3 | в т.ч. ОТм |  |  | 8: 42.03; 10: 151.31 | [8 empty] | в т.ч. ОТм
| 4 | М |  |  | 8: 4664.38; 10: 0 | [8 empty] | М
|  | ЗТ |  |  | 4: чел.-ч; 5: 26.24; 7: 94.464 | [9 empty] | ЗТ
|  | ЗТм |  |  | 4: чел.-ч; 5: 3.17; 7: 11.412 | [9 empty] | ЗТм
|  | Итого по расценке |  |  | 8: 588.82; 10: 2119.75 | [10 empty] | Итого по расценке
|  | ФОТ |  |  | 10: 1111.07 | [9 empty] | ФОТ
| Приказ № 812/пр от 21.12.2020 Прил. п.21.1 | НР Устройство покрытий дорожек, тротуаров, мостовых и площадок и прочее |  |  | 4: %; 5: 113; 7: 113; 10: 1255.51 | [9 empty] | НР Устройство покрытий дорожек, тротуаров, мостовых и площадок и прочее
| Приказ № 774/пр от 11.12.2020 Прил. п.21.1 | СП Устройство покрытий дорожек, тротуаров, мостовых и площадок и прочее |  |  | 4: %; 5: 77; 7: 77; 10: 855.52 | [9 empty] | СП Устройство покрытий дорожек, тротуаров, мостовых и площадок и прочее
|  | Всего по позиции |  |  | 10: 4230.78 | [11 empty] | Всего по позиции
44 | ТЕР27-07-002-02 | На каждый 1 см изменения толщины оснований добавлять или исключать к расценке 27-07-002-01 |  |  | 4: 100 м2 дорожек и тротуаров; 7: -3.6 | [6 empty] | На каждый 1 см изменения толщины оснований добавлять или исключать к расценке 27-07-002-01
|  | Объем=-360 / 100 | [18 empty] | Объем=-360 / 100
|  | до 10 см ПЗ=2 (ОЗП=2; ЭМ=2 к расх.; ЗПМ=2; МАТ=2 к расх.; ТЗ=2; ТЗМ=2) | [24 empty] | до 10 см ПЗ=2 (ОЗП=2; ЭМ=2 к расх.; ЗПМ=2; МАТ=2 к расх.; ТЗ=2; ТЗМ=2)
Уд | 408-0391 | Щебень известняковый для строительных работ марки 600 фракции 5-10 мм |  |  | м3 | 1.5 | 2 | -10.8 | 267.84 |  | -2892.67 | [14 empty] | Щебень известняковый для строительных работ марки 600 фракции 5-10 мм
| 1 | ОТ |  |  | 8: 5.49; 9: 2; 10: -39.53 | [8 empty] | ОТ
| 2 | ЭМ |  |  | 8: 8.53; 9: 2; 10: -61.42 | [8 empty] | ЭМ
| 3 | в т.ч. ОТм |  |  | 8: 1.21; 9: 2; 10: -8.71 | [8 empty] | в т.ч. ОТм
| 4 | М |  |  | 8: 401.76; 9: 2; 10: 0 | [8 empty] | М
|  | ЗТ |  |  | 4: чел.-ч; 5: 0.54; 6: 2; 7: -3.888 | [9 empty] | ЗТ
|  | ЗТм |  |  | 4: чел.-ч; 5: 0.1; 6: 2; 7: -0.72 | [9 empty] | ЗТм
|  | Итого по расценке |  |  | 8: 14.02; 10: -100.95 | [10 empty] | Итого по расценке
|  | ФОТ |  |  | 10: -48.24 | [9 empty] | ФОТ
| Приказ № 812/пр от 21.12.2020 Прил. п.21.1 | НР Устройство покрытий дорожек, тротуаров, мостовых и площадок и прочее |  |  | 4: %; 5: 113; 7: 113; 10: -54.51 | [9 empty] | НР Устройство покрытий дорожек, тротуаров, мостовых и площадок и прочее
| Приказ № 774/пр от 11.12.2020 Прил. п.21.1 | СП Устройство покрытий дорожек, тротуаров, мостовых и площадок и прочее |  |  | 4: %; 5: 77; 7: 77; 10: -37.14 | [9 empty] | СП Устройство покрытий дорожек, тротуаров, мостовых и площадок и прочее
|  | Всего по позиции |  |  | 10: -192.6 | [11 empty] | Всего по позиции
44.1 | ТССЦ-409-0052 | Щебень шлаковый для дорожного строительства, фракция 5-10 мм, марка 1000 (к=1,26, ОП ТЕР 27 , прил 27.2) |  |  | 4: м3; 7: 45.36; 8: 111.89; 10: 5075.33 | [6 empty] | Щебень шлаковый для дорожного строительства, фракция 5-10 мм, марка 1000 (к=1,26, ОП ТЕР 27 , прил 27.2)
|  | Объем=360*0,1*1,26 | [18 empty] | Объем=360*0,1*1,26
|  | Всего по позиции |  |  | 10: 5075.33 | [11 empty] | Всего по позиции
45 | ТЕР27-07-006-01 | Устройство покрытия дорожек и тротуаров из горячих асфальтобетонных смесей асфальтоукладчиками типа «VOGELE» малых типоразмеров толщиной слоя 4 см тип Б |  |  | 4: 1000 м2; 7: 0.36 | [6 empty] | Устройство покрытия дорожек и тротуаров из горячих асфальтобетонных смесей асфальтоукладчиками типа «VOGELE» малых типоразмеров толщиной слоя 4 см тип Б
|  | Объем=360 / 1000 | [18 empty] | Объем=360 / 1000
| 1 | ОТ |  |  | 8: 204.94; 10: 73.78 | [8 empty] | ОТ
| 2 | ЭМ |  |  | 8: 4375.98; 10: 1575.35 | [8 empty] | ЭМ
| 3 | в т.ч. ОТм |  |  | 8: 126.32; 10: 45.48 | [8 empty] | в т.ч. ОТм
| 4 | М |  |  | 8: 1.82; 10: 0.66 | [8 empty] | М
|  | ЗТ |  |  | 4: чел.-ч; 5: 18.58; 7: 6.6888 | [9 empty] | ЗТ
|  | ЗТм |  |  | 4: чел.-ч; 5: 7.98; 7: 2.8728 | [9 empty] | ЗТм
|  | Итого по расценке |  |  | 8: 4582.74; 10: 1649.79 | [10 empty] | Итого по расценке
|  | ФОТ |  |  | 10: 119.26 | [9 empty] | ФОТ
| Приказ № 812/пр от 21.12.2020 Прил. п.21.1 | НР Устройство покрытий дорожек, тротуаров, мостовых и площадок и прочее |  |  | 4: %; 5: 113; 7: 113; 10: 134.76 | [9 empty] | НР Устройство покрытий дорожек, тротуаров, мостовых и площадок и прочее
| Приказ № 774/пр от 11.12.2020 Прил. п.21.1 | СП Устройство покрытий дорожек, тротуаров, мостовых и площадок и прочее |  |  | 4: %; 5: 77; 7: 77; 10: 91.83 | [9 empty] | СП Устройство покрытий дорожек, тротуаров, мостовых и площадок и прочее
|  | Всего по позиции |  |  | 10: 1876.38 | [11 empty] | Всего по позиции
45.1 | ТССЦ-101-1556 | Битумы нефтяные дорожные марки БНД-60/90, БНД 90/130, |  |  | 4: т; 7: 0.234; 8: 1876.4; 10: 439.08 | [6 empty] | Битумы нефтяные дорожные марки БНД-60/90, БНД 90/130,
|  | Объем=0,65*0,36 | [18 empty] | Объем=0,65*0,36
|  | Всего по позиции |  |  | 10: 439.08 | [11 empty] | Всего по позиции
45.2 | ТССЦ-410-0006 | Асфальтобетонные смеси дорожные, аэродромные и асфальтобетон (горячие и теплые для плотного асфальтобетона мелко и крупнозернистые, песчаные), марка II, тип Б |  |  | 4: т; 7: 34.416; 8: 570.7; 10: 19641.21 | [6 empty] | Асфальтобетонные смеси дорожные, аэродромные и асфальтобетон (горячие и теплые для плотного асфальтобетона мелко и крупнозернистые, песчаные), марка II, тип Б
|  | Объем=(7,14+1,21*2)*3.6 | [18 empty] | Объем=(7,14+1,21*2)*3.6
|  | Всего по позиции |  |  | 10: 19641.21 | [11 empty] | Всего по позиции
Бордюрные камни для пешеходных дорожек и детской площадке | [18 empty] | Бордюрные камни для пешеходных дорожек и детской площадке
46 | ТЕР27-07-002-01 | Устройство оснований толщиной 12 см под тротуары из кирпичного или известнякового щебня |  |  | 4: 100 м2 дорожек и тротуаров; 7: 1.056 | [6 empty] | Устройство оснований толщиной 12 см под тротуары из кирпичного или известнякового щебня
|  | Объем=(352*0,3) / 100 | [18 empty] | Объем=(352*0,3) / 100
Уд | 408-0391 | Щебень известняковый для строительных работ марки 600 фракции: 5-10 мм |  |  | 4: м3; 5: 17.4; 7: 18.3744; 8: 267.84; 10: 4921.4 | [12 empty] | Щебень известняковый для строительных работ марки 600 фракции: 5-10 мм
Уд | 411-0001 | Вода |  |  | 4: м3; 5: 2; 7: 2.112; 8: 1.98; 10: 4.18 | [12 empty] | Вода
| 1 | ОТ |  |  | 8: 266.6; 10: 281.53 | [8 empty] | ОТ
| 2 | ЭМ |  |  | 8: 322.22; 10: 340.26 | [8 empty] | ЭМ
| 3 | в т.ч. ОТм |  |  | 8: 42.03; 10: 44.38 | [8 empty] | в т.ч. ОТм
| 4 | М |  |  | 8: 4664.38; 10: 0 | [8 empty] | М
|  | ЗТ |  |  | 4: чел.-ч; 5: 26.24; 7: 27.7094 | [9 empty] | ЗТ
|  | ЗТм |  |  | 4: чел.-ч; 5: 3.17; 7: 3.3475 | [9 empty] | ЗТм
|  | Итого по расценке |  |  | 8: 588.82; 10: 621.79 | [10 empty] | Итого по расценке
|  | ФОТ |  |  | 10: 325.91 | [9 empty] | ФОТ
| Приказ № 812/пр от 21.12.2020 Прил. п.21.1 | НР Устройство покрытий дорожек, тротуаров, мостовых и площадок и прочее |  |  | 4: %; 5: 113; 7: 113; 10: 368.28 | [9 empty] | НР Устройство покрытий дорожек, тротуаров, мостовых и площадок и прочее
| Приказ № 774/пр от 11.12.2020 Прил. п.21.1 | СП Устройство покрытий дорожек, тротуаров, мостовых и площадок и прочее |  |  | 4: %; 5: 77; 7: 77; 10: 250.95 | [9 empty] | СП Устройство покрытий дорожек, тротуаров, мостовых и площадок и прочее
|  | Всего по позиции |  |  | 10: 1241.02 | [11 empty] | Всего по позиции
47 | ТЕР27-07-002-02 | На каждый 1 см изменения толщины оснований добавлять или исключать к расценке 27-07-002-01 |  |  | 4: 100 м2 дорожек и тротуаров; 7: -1.056 | [6 empty] | На каждый 1 см изменения толщины оснований добавлять или исключать к расценке 27-07-002-01
|  | Объем=(-352*0,3) / 100 | [18 empty] | Объем=(-352*0,3) / 100
|  | до 10 см ПЗ=2 (ОЗП=2; ЭМ=2 к расх.; ЗПМ=2; МАТ=2 к расх.; ТЗ=2; ТЗМ=2) | [24 empty] | до 10 см ПЗ=2 (ОЗП=2; ЭМ=2 к расх.; ЗПМ=2; МАТ=2 к расх.; ТЗ=2; ТЗМ=2)
Уд | 408-0391 | Щебень известняковый для строительных работ марки 600 фракции: 5-10 мм |  |  | м3 | 1.5 | 2 | -3.168 | 267.84 |  | -848.52 | [14 empty] | Щебень известняковый для строительных работ марки 600 фракции: 5-10 мм
| 1 | ОТ |  |  | 8: 5.49; 9: 2; 10: -11.59 | [8 empty] | ОТ
| 2 | ЭМ |  |  | 8: 8.53; 9: 2; 10: -18.02 | [8 empty] | ЭМ
| 3 | в т.ч. ОТм |  |  | 8: 1.21; 9: 2; 10: -2.56 | [8 empty] | в т.ч. ОТм
| 4 | М |  |  | 8: 401.76; 9: 2; 10: 0 | [8 empty] | М
|  | ЗТ |  |  | 4: чел.-ч; 5: 0.54; 6: 2; 7: -1.1405 | [9 empty] | ЗТ
|  | ЗТм |  |  | 4: чел.-ч; 5: 0.1; 6: 2; 7: -0.2112 | [9 empty] | ЗТм
|  | Итого по расценке |  |  | 8: 14.02; 10: -29.61 | [10 empty] | Итого по расценке
|  | ФОТ |  |  | 10: -14.15 | [9 empty] | ФОТ
| Приказ № 812/пр от 21.12.2020 Прил. п.21.1 | НР Устройство покрытий дорожек, тротуаров, мостовых и площадок и прочее |  |  | 4: %; 5: 113; 7: 113; 10: -15.99 | [9 empty] | НР Устройство покрытий дорожек, тротуаров, мостовых и площадок и прочее
| Приказ № 774/пр от 11.12.2020 Прил. п.21.1 | СП Устройство покрытий дорожек, тротуаров, мостовых и площадок и прочее |  |  | 4: %; 5: 77; 7: 77; 10: -10.9 | [9 empty] | СП Устройство покрытий дорожек, тротуаров, мостовых и площадок и прочее
|  | Всего по позиции |  |  | 10: -56.5 | [11 empty] | Всего по позиции
47.1 | ТССЦ-409-0052 | Щебень шлаковый для дорожного строительства, фракция 5-10 мм, марка 1000 |  |  | 4: м3; 7: 13.3056; 8: 111.89; 10: 1488.76 | [6 empty] | Щебень шлаковый для дорожного строительства, фракция 5-10 мм, марка 1000
|  | Объем=352*0,10*0,3*1,26 | [18 empty] | Объем=352*0,10*0,3*1,26
|  | Всего по позиции |  |  | 10: 1488.76 | [11 empty] | Всего по позиции
48 | ТЕР27-02-010-02 | Установка бортовых камней бетонных: при других видах покрытий - П-5У |  |  | 4: 100 м бортового камня; 7: 3.52 | [6 empty] | Установка бортовых камней бетонных: при других видах покрытий - П-5У
|  | Объем=352 / 100 | [18 empty] | Объем=352 / 100
| 1 | ОТ |  |  | 8: 772.97; 10: 2720.85 | [8 empty] | ОТ
| 2 | ЭМ |  |  | 8: 104.2; 10: 366.78 | [8 empty] | ЭМ
| 3 | в т.ч. ОТм |  |  | 8: 11.02; 10: 38.79 | [8 empty] | в т.ч. ОТм
| 4 | М |  |  | 8: 3677.44; 10: 12944.59 | [8 empty] | М
|  | ЗТ |  |  | 4: чел.-ч; 5: 76.08; 7: 267.8016 | [9 empty] | ЗТ
|  | ЗТм |  |  | 4: чел.-ч; 5: 0.68; 7: 2.3936 | [9 empty] | ЗТм
|  | Итого по расценке |  |  | 8: 4554.61; 10: 16032.22 | [10 empty] | Итого по расценке
|  | ФОТ |  |  | 10: 2759.64 | [9 empty] | ФОТ
| Приказ № 812/пр от 21.12.2020 Прил. п.21 | НР Автомобильные дороги |  |  | 4: %; 5: 126; 7: 126; 10: 3477.15 | [9 empty] | НР Автомобильные дороги
| Приказ № 774/пр от 11.12.2020 Прил. п.21 | СП Автомобильные дороги |  |  | 4: %; 5: 95; 7: 95; 10: 2621.66 | [9 empty] | СП Автомобильные дороги
|  | Всего по позиции |  |  | 10: 22131.03 | [11 empty] | Всего по позиции
48.1 | ТССЦ-101-1805 | Гвозди строительные |  |  | 4: т; 7: -0.00352; 8: 10557.18; 10: -37.16 | [6 empty] | Гвозди строительные
|  | Всего по позиции |  |  | 10: -37.16 | [11 empty] | Всего по позиции
48.2 | ТССЦ-102-0038 | Брусья необрезные хвойных пород длиной: 4-6,5 м, все ширины, толщиной 100, 125 мм, IV сорта |  |  | 4: м3; 7: -0.5984; 8: 705.14; 10: -421.96 | [6 empty] | Брусья необрезные хвойных пород длиной: 4-6,5 м, все ширины, толщиной 100, 125 мм, IV сорта
|  | Всего по позиции |  |  | 10: -421.96 | [11 empty] | Всего по позиции
48.3 | ТССЦ-402-0004 | Раствор готовый кладочный цементный марки: 100 |  |  | 4: м3; 7: -0.2112; 8: 696.05; 9: 0.33; 10: -48.51 | [6 empty] | Раствор готовый кладочный цементный марки: 100
| Прил.27.3 п.3.8б | Устройство бортовых камней сечением 100x200 мм при других видах покрытий: раствор цементный МАТ=0,33 к расх. | [24 empty] | Устройство бортовых камней сечением 100x200 мм при других видах покрытий: раствор цементный МАТ=0,33 к расх.
|  | Всего по позиции |  |  | 10: -48.51 | [11 empty] | Всего по позиции
48.4 | ТССЦ-401-0006 | Бетон тяжелый, класс: В15 (М200) |  |  | 4: м3; 7: -20.768; 8: 594.11; 9: 0.86; 10: -10611.09 | [6 empty] | Бетон тяжелый, класс: В15 (М200)
| Прил.27.3 п.3.8а | Устройство бортовых камней сечением 100x200 мм при других видах покрытий: бетон В15 (М200) МАТ=0,86 к расх. | [24 empty] | Устройство бортовых камней сечением 100x200 мм при других видах покрытий: бетон В15 (М200) МАТ=0,86 к расх.
|  | Всего по позиции |  |  | 10: -10611.09 | [11 empty] | Всего по позиции
48.5 | ТССЦ-403-8126 | Камни бортовые из бетона В30 (М400) с расходом арматуры 38 кг/м3 (прим) |  |  | 4: м3; 7: 7.392; 8: 2012.95; 10: 14879.73 | [6 empty] | Камни бортовые из бетона В30 (М400) с расходом арматуры 38 кг/м3 (прим)
|  | Объем=352*0,021 | [18 empty] | Объем=352*0,021
|  | Всего по позиции |  |  | 10: 14879.73 | [11 empty] | Всего по позиции
49 | ТЕР06-01-001-01 | Вычет работ на устройство опалубки с учетом бетона на стыки. Устройство бетонной подготовки |  |  | 4: 100 м3 бетона, бутобетона и железобетона в деле; 7: -0.18014 | [6 empty] | Вычет работ на устройство опалубки с учетом бетона на стыки. Устройство бетонной подготовки
|  | Объем=(-(20,768/1,02-352/3*0,02)) / 100 | [18 empty] | Объем=(-(20,768/1,02-352/3*0,02)) / 100
Уд | 101-1668 | Рогожа |  |  | 4: м2; 5: 250; 7: -45.0352; 8: 9.65; 10: -434.59 | [12 empty] | Рогожа
Уд | 411-0001 | Вода |  |  | 4: м3; 5: 0.2; 7: -0.036028; 8: 1.98; 10: -0.07 | [12 empty] | Вода
| 1 | ОТ |  |  | 8: 1686.6; 10: -303.83 | [8 empty] | ОТ
| 2 | ЭМ |  |  | 8: 2609.79; 10: -470.13 | [8 empty] | ЭМ
| 3 | в т.ч. ОТм |  |  | 8: 291.78; 10: -52.56 | [8 empty] | в т.ч. ОТм
| 4 | М |  |  | 8: 2412.9; 10: 0 | [8 empty] | М
|  | ЗТ |  |  | 4: чел.-ч; 5: 180; 7: -32.4254 | [9 empty] | ЗТ
|  | ЗТм |  |  | 4: чел.-ч; 5: 18; 7: -3.2425 | [9 empty] | ЗТм
|  | Итого по расценке |  |  | 8: 4296.39; 10: -773.96 | [10 empty] | Итого по расценке
|  | ФОТ |  |  | 10: -356.39 | [9 empty] | ФОТ
| Приказ № 812/пр от 21.12.2020 Прил. п.6 | НР Бетонные и железобетонные монолитные конструкции и работы в строительстве |  |  | 4: %; 5: 102; 7: 102; 10: -363.52 | [9 empty] | НР Бетонные и железобетонные монолитные конструкции и работы в строительстве
| Приказ № 774/пр от 11.12.2020 Прил. п.6 | СП Бетонные и железобетонные монолитные конструкции и работы в строительстве |  |  | 4: %; 5: 58; 7: 58; 10: -206.71 | [9 empty] | СП Бетонные и железобетонные монолитные конструкции и работы в строительстве
|  | Всего по позиции |  |  | 10: -1344.19 | [11 empty] | Всего по позиции
49.1 | ТССЦ-401-0006 | Бетон тяжелый, класс: В15 (М200) |  |  | 4: м3; 7: 2.3936; 8: 594.11; 10: 1422.06 | [6 empty] | Бетон тяжелый, класс: В15 (М200)
|  | Объем=352/3*0,02*1,02 | [18 empty] | Объем=352/3*0,02*1,02
|  | Всего по позиции |  |  | 10: 1422.06 | [11 empty] | Всего по позиции
Отмостка тип3 (площадь 336 м2) | [18 empty] | Отмостка тип3 (площадь 336 м2)
50 | ТЕРр68-14-1 | Разборка бортовых камней: на бетонном основании БР 100.20.8 |  |  | 4: 100 м; 7: 3.4 | [6 empty] | Разборка бортовых камней: на бетонном основании БР 100.20.8
|  | Объем=340 / 100 | [18 empty] | Объем=340 / 100
| 1 | ОТ |  |  | 8: 708.54; 10: 2409.04 | [8 empty] | ОТ
| 2 | ЭМ |  |  | 8: 709.23; 10: 2411.38 | [8 empty] | ЭМ
| 3 | в т.ч. ОТм |  |  | 8: 113.55; 10: 386.07 | [8 empty] | в т.ч. ОТм
|  | ЗТ |  |  | 4: чел.-ч; 5: 68.26; 7: 232.084 | [9 empty] | ЗТ
|  | ЗТм |  |  | 4: чел.-ч; 5: 9.4; 7: 31.96 | [9 empty] | ЗТм
|  | Итого по расценке |  |  | 8: 1417.77; 10: 4820.42 | [10 empty] | Итого по расценке
|  | ФОТ |  |  | 10: 2795.11 | [9 empty] | ФОТ
| Приказ № 812/пр от 21.12.2020 Прил. п.102 | НР Благоустройство (ремонтно-строительные) |  |  | 4: %; 5: 102; 7: 102; 10: 2851.01 | [9 empty] | НР Благоустройство (ремонтно-строительные)
| Приказ № 774/пр от 11.12.2020 Прил. п.102 | СП Благоустройство (ремонтно-строительные) |  |  | 4: %; 5: 54; 7: 54; 10: 1509.36 | [9 empty] | СП Благоустройство (ремонтно-строительные)
|  | Всего по позиции |  |  | 10: 9180.79 | [11 empty] | Всего по позиции
50.1 | 509-9900 | Строительный мусор |  |  | 4: т; 7: 25.024 | [6 empty] | Строительный мусор
|  | Объем=(340*0,04+0,014*340*2,4) | [18 empty] | Объем=(340*0,04+0,014*340*2,4)
|  | Всего по позиции |  |  | 10: 0 | [11 empty] | Всего по позиции
51 | ТЕРр68-13-2 | Разборка асфальтобетонных покрытий тротуаров толщиной до 4 см: с помощью молотков отбойных пневматических |  |  | 4: 1000 м2; 7: 0.336 | [6 empty] | Разборка асфальтобетонных покрытий тротуаров толщиной до 4 см: с помощью молотков отбойных пневматических
|  | Объем=336 / 1000 | [18 empty] | Объем=336 / 1000
| 1 | ОТ |  |  | 8: 577.02; 10: 193.88 | [8 empty] | ОТ
| 2 | ЭМ |  |  | 8: 1184.57; 10: 398.02 | [8 empty] | ЭМ
| 3 | в т.ч. ОТм |  |  | 8: 189.66; 10: 63.73 | [8 empty] | в т.ч. ОТм
|  | ЗТ |  |  | 4: чел.-ч; 5: 57.76; 7: 19.4074 | [9 empty] | ЗТ
|  | ЗТм |  |  | 4: чел.-ч; 5: 15.7; 7: 5.2752 | [9 empty] | ЗТм
|  | Итого по расценке |  |  | 8: 1761.59; 10: 591.9 | [10 empty] | Итого по расценке
|  | ФОТ |  |  | 10: 257.61 | [9 empty] | ФОТ
| Приказ № 812/пр от 21.12.2020 Прил. п.102 | НР Благоустройство (ремонтно-строительные) |  |  | 4: %; 5: 102; 7: 102; 10: 262.76 | [9 empty] | НР Благоустройство (ремонтно-строительные)
| Приказ № 774/пр от 11.12.2020 Прил. п.102 | СП Благоустройство (ремонтно-строительные) |  |  | 4: %; 5: 54; 7: 54; 10: 139.11 | [9 empty] | СП Благоустройство (ремонтно-строительные)
|  | Всего по позиции |  |  | 10: 993.77 | [11 empty] | Всего по позиции
51.1 | ТССЦ-410-9014 | Лом асфальтобетона |  |  | 4: т; 7: 26.6112 | [6 empty] | Лом асфальтобетона
|  | Объем=336*0,04*1,98 | [18 empty] | Объем=336*0,04*1,98
|  | Всего по позиции |  |  | 10: 0 | [11 empty] | Всего по позиции
52 | ТССЦпг-01-01-01-043 | Погрузочные работы при автомобильных перевозках: мусора строительного с погрузкой экскаваторами емкостью ковша до 0,5 м3 |  |  | 4: 1 т груза; 7: 51.64; 8: 4.49; 10: 231.86 | [6 empty] | Погрузочные работы при автомобильных перевозках: мусора строительного с погрузкой экскаваторами емкостью ковша до 0,5 м3
|  | Объем=(340*0,04+0,014*340*2,4)+336*0,04*1,98 | [18 empty] | Объем=(340*0,04+0,014*340*2,4)+336*0,04*1,98
|  | Всего по позиции |  |  | 10: 231.86 | [11 empty] | Всего по позиции
53 | ТССЦпг-03-21-01-015 | Перевозка грузов автомобилями-самосвалами грузоподъемностью 10 т, работающих вне карьера, на расстояние: до 15 км I класс груза |  |  | 4: 1 т груза; 7: 51.64; 8: 15.36; 10: 793.19 | [6 empty] | Перевозка грузов автомобилями-самосвалами грузоподъемностью 10 т, работающих вне карьера, на расстояние: до 15 км I класс груза
|  | Всего по позиции |  |  | 10: 793.19 | [11 empty] | Всего по позиции
54 | ТЕР27-07-002-01 | Устройство оснований толщиной 12 см под тротуары из кирпичного или известнякового щебня |  |  | 4: 100 м2 дорожек и тротуаров; 7: 3.36 | [6 empty] | Устройство оснований толщиной 12 см под тротуары из кирпичного или известнякового щебня
|  | Объем= 336 / 100 | [18 empty] | Объем= 336 / 100
Уд | 408-0391 | Щебень известняковый для строительных работ марки 600 фракции 5-10 мм |  |  | 4: м3; 5: 17.4; 7: 58.464; 8: 267.84; 10: 15659 | [12 empty] | Щебень известняковый для строительных работ марки 600 фракции 5-10 мм
Уд | 411-0001 | Вода |  |  | 4: м3; 5: 2; 7: 6.72; 8: 1.98; 10: 13.31 | [12 empty] | Вода
| 1 | ОТ |  |  | 8: 266.6; 10: 895.78 | [8 empty] | ОТ
| 2 | ЭМ |  |  | 8: 322.22; 10: 1082.66 | [8 empty] | ЭМ
| 3 | в т.ч. ОТм |  |  | 8: 42.03; 10: 141.22 | [8 empty] | в т.ч. ОТм
| 4 | М |  |  | 8: 4664.38; 10: 0 | [8 empty] | М
|  | ЗТ |  |  | 4: чел.-ч; 5: 26.24; 7: 88.1664 | [9 empty] | ЗТ
|  | ЗТм |  |  | 4: чел.-ч; 5: 3.17; 7: 10.6512 | [9 empty] | ЗТм
|  | Итого по расценке |  |  | 8: 588.82; 10: 1978.44 | [10 empty] | Итого по расценке
|  | ФОТ |  |  | 10: 1037 | [9 empty] | ФОТ
| Приказ № 812/пр от 21.12.2020 Прил. п.21.1 | НР Устройство покрытий дорожек, тротуаров, мостовых и площадок и прочее |  |  | 4: %; 5: 113; 7: 113; 10: 1171.81 | [9 empty] | НР Устройство покрытий дорожек, тротуаров, мостовых и площадок и прочее
| Приказ № 774/пр от 11.12.2020 Прил. п.21.1 | СП Устройство покрытий дорожек, тротуаров, мостовых и площадок и прочее |  |  | 4: %; 5: 77; 7: 77; 10: 798.49 | [9 empty] | СП Устройство покрытий дорожек, тротуаров, мостовых и площадок и прочее
|  | Всего по позиции |  |  | 10: 3948.74 | [11 empty] | Всего по позиции
55 | ТЕР27-07-002-02 | На каждый 1 см изменения толщины оснований добавлять или исключать к расценке 27-07-002-01 |  |  | 4: 100 м2 дорожек и тротуаров; 7: -3.36 | [6 empty] | На каждый 1 см изменения толщины оснований добавлять или исключать к расценке 27-07-002-01
|  | Объем=-336 / 100 | [18 empty] | Объем=-336 / 100
|  | до 10 см ПЗ=2 (ОЗП=2; ЭМ=2 к расх.; ЗПМ=2; МАТ=2 к расх.; ТЗ=2; ТЗМ=2) | [24 empty] | до 10 см ПЗ=2 (ОЗП=2; ЭМ=2 к расх.; ЗПМ=2; МАТ=2 к расх.; ТЗ=2; ТЗМ=2)
Уд | 408-0391 | Щебень известняковый для строительных работ марки 600 фракции 5-10 мм |  |  | м3 | 1.5 | 2 | -10.08 | 267.84 |  | -2699.83 | [14 empty] | Щебень известняковый для строительных работ марки 600 фракции 5-10 мм
| 1 | ОТ |  |  | 8: 5.49; 9: 2; 10: -36.89 | [8 empty] | ОТ
| 2 | ЭМ |  |  | 8: 8.53; 9: 2; 10: -57.32 | [8 empty] | ЭМ
| 3 | в т.ч. ОТм |  |  | 8: 1.21; 9: 2; 10: -8.13 | [8 empty] | в т.ч. ОТм
| 4 | М |  |  | 8: 401.76; 9: 2; 10: 0 | [8 empty] | М
|  | ЗТ |  |  | 4: чел.-ч; 5: 0.54; 6: 2; 7: -3.6288 | [9 empty] | ЗТ
|  | ЗТм |  |  | 4: чел.-ч; 5: 0.1; 6: 2; 7: -0.672 | [9 empty] | ЗТм
|  | Итого по расценке |  |  | 8: 14.02; 10: -94.21 | [10 empty] | Итого по расценке
|  | ФОТ |  |  | 10: -45.02 | [9 empty] | ФОТ
| Приказ № 812/пр от 21.12.2020 Прил. п.21.1 | НР Устройство покрытий дорожек, тротуаров, мостовых и площадок и прочее |  |  | 4: %; 5: 113; 7: 113; 10: -50.87 | [9 empty] | НР Устройство покрытий дорожек, тротуаров, мостовых и площадок и прочее
| Приказ № 774/пр от 11.12.2020 Прил. п.21.1 | СП Устройство покрытий дорожек, тротуаров, мостовых и площадок и прочее |  |  | 4: %; 5: 77; 7: 77; 10: -34.67 | [9 empty] | СП Устройство покрытий дорожек, тротуаров, мостовых и площадок и прочее
|  | Всего по позиции |  |  | 10: -179.75 | [11 empty] | Всего по позиции
55.1 | ТССЦ-409-0052 | Щебень шлаковый для дорожного строительства, фракция 5-10 мм, марка 1000 (к=1,26, ОП ТЕР 27 , прил 27.2) |  |  | 4: м3; 7: 42.336; 8: 111.89; 10: 4736.98 | [6 empty] | Щебень шлаковый для дорожного строительства, фракция 5-10 мм, марка 1000 (к=1,26, ОП ТЕР 27 , прил 27.2)
|  | Объем=336*0,1*1,26 | [18 empty] | Объем=336*0,1*1,26
|  | Всего по позиции |  |  | 10: 4736.98 | [11 empty] | Всего по позиции
56 | ТЕР27-07-001-04 | Устройство асфальтобетонных покрытий дорожек и тротуаров двухслойных: верхний слой из песчаной асфальтобетонной смеси толщиной 3 см,тип Б |  |  | 4: 100 м2 покрытия; 7: 3.36 | [6 empty] | Устройство асфальтобетонных покрытий дорожек и тротуаров двухслойных: верхний слой из песчаной асфальтобетонной смеси толщиной 3 см,тип Б
|  | Объем=336 / 100 | [18 empty] | Объем=336 / 100
| 1 | ОТ |  |  | 8: 118.03; 10: 396.58 | [8 empty] | ОТ
| 2 | ЭМ |  |  | 8: 73.39; 10: 246.59 | [8 empty] | ЭМ
| 3 | в т.ч. ОТм |  |  | 8: 0.32; 10: 1.08 | [8 empty] | в т.ч. ОТм
| 4 | М |  |  | 8: 4053.01; 10: 13618.11 | [8 empty] | М
|  | ЗТ |  |  | 4: чел.-ч; 5: 10.21; 7: 34.3056 | [9 empty] | ЗТ
|  | ЗТм |  |  | 4: чел.-ч; 5: 0.02; 7: 0.0672 | [9 empty] | ЗТм
|  | Итого по расценке |  |  | 8: 4244.43; 10: 14261.28 | [10 empty] | Итого по расценке
|  | ФОТ |  |  | 10: 397.66 | [9 empty] | ФОТ
| Приказ № 812/пр от 21.12.2020 Прил. п.21.1 | НР Устройство покрытий дорожек, тротуаров, мостовых и площадок и прочее |  |  | 4: %; 5: 113; 7: 113; 10: 449.36 | [9 empty] | НР Устройство покрытий дорожек, тротуаров, мостовых и площадок и прочее
| Приказ № 774/пр от 11.12.2020 Прил. п.21.1 | СП Устройство покрытий дорожек, тротуаров, мостовых и площадок и прочее |  |  | 4: %; 5: 77; 7: 77; 10: 306.2 | [9 empty] | СП Устройство покрытий дорожек, тротуаров, мостовых и площадок и прочее
|  | Всего по позиции |  |  | 10: 15016.84 | [11 empty] | Всего по позиции
56.1 | ТССЦ-410-0054 | Асфальт литой: для покрытий тротуаров тип II (жесткий) |  |  | 4: т; 7: -23.9904; 8: 551.88; 10: -13239.82 | [6 empty] | Асфальт литой: для покрытий тротуаров тип II (жесткий)
|  | Всего по позиции |  |  | 10: -13239.82 | [11 empty] | Всего по позиции
57 | ТЕР27-07-001-02 | На каждые 0,5 см изменения толщины покрытия добавлять к расценке 27-07-001-01 |  |  | 4: 100 м2 покрытия; 7: 3.36 | [6 empty] | На каждые 0,5 см изменения толщины покрытия добавлять к расценке 27-07-001-01
|  | Объем=336 / 100 | [18 empty] | Объем=336 / 100
|  | до 4 см ПЗ=2 (ОЗП=2; ЭМ=2 к расх.; ЗПМ=2; МАТ=2 к расх.; ТЗ=2; ТЗМ=2) | [24 empty] | до 4 см ПЗ=2 (ОЗП=2; ЭМ=2 к расх.; ЗПМ=2; МАТ=2 к расх.; ТЗ=2; ТЗМ=2)
| 1 | ОТ |  |  | 8: 25.89; 9: 2; 10: 173.98 | [8 empty] | ОТ
| 2 | ЭМ |  |  | 8: 11.75; 9: 2; 10: 78.96 | [8 empty] | ЭМ
| 4 | М |  |  | 8: 667.77; 9: 2; 10: 4487.41 | [8 empty] | М
|  | ЗТ |  |  | 4: чел.-ч; 5: 2.32; 6: 2; 7: 15.5904 | [9 empty] | ЗТ
|  | Итого по расценке |  |  | 8: 705.41; 10: 4740.35 | [10 empty] | Итого по расценке
|  | ФОТ |  |  | 10: 173.98 | [9 empty] | ФОТ
| Приказ № 812/пр от 21.12.2020 Прил. п.21.1 | НР Устройство покрытий дорожек, тротуаров, мостовых и площадок и прочее |  |  | 4: %; 5: 113; 7: 113; 10: 196.6 | [9 empty] | НР Устройство покрытий дорожек, тротуаров, мостовых и площадок и прочее
| Приказ № 774/пр от 11.12.2020 Прил. п.21.1 | СП Устройство покрытий дорожек, тротуаров, мостовых и площадок и прочее |  |  | 4: %; 5: 77; 7: 77; 10: 133.96 | [9 empty] | СП Устройство покрытий дорожек, тротуаров, мостовых и площадок и прочее
|  | Всего по позиции |  |  | 10: 5070.91 | [11 empty] | Всего по позиции
57.1 | ТССЦ-410-0054 | Асфальт литой: для покрытий тротуаров тип II (жесткий) |  |  | 4: т; 7: -8.1312; 8: 551.88; 10: -4487.45 | [6 empty] | Асфальт литой: для покрытий тротуаров тип II (жесткий)
|  | Всего по позиции |  |  | 10: -4487.45 | [11 empty] | Всего по позиции
57.2 | ТССЦ-410-0006 | Асфальтобетонные смеси дорожные, аэродромные и асфальтобетон (горячие и теплые для плотного асфальтобетона мелко и крупнозернистые, песчаные), марка II, тип Б |  |  | 4: т; 7: 32.122; 8: 570.7; 10: 18332.03 | [6 empty] | Асфальтобетонные смеси дорожные, аэродромные и асфальтобетон (горячие и теплые для плотного асфальтобетона мелко и крупнозернистые, песчаные), марка II, тип Б
|  | Объем=95,6*336/1000 | [18 empty] | Объем=95,6*336/1000
|  | Всего по позиции |  |  | 10: 18332.03 | [11 empty] | Всего по позиции
Установка бортовых камней на отмостке | [18 empty] | Установка бортовых камней на отмостке
58 | ТЕР27-07-002-01 | Устройство оснований толщиной 12 см под тротуары из кирпичного или известнякового щебня |  |  | 4: 100 м2 дорожек и тротуаров; 7: 0.68 | [6 empty] | Устройство оснований толщиной 12 см под тротуары из кирпичного или известнякового щебня
|  | Объем=(340*0,2) / 100 | [18 empty] | Объем=(340*0,2) / 100
Уд | 408-0391 | Щебень известняковый для строительных работ марки 600 фракции 5-10 мм |  |  | 4: м3; 5: 17.4; 7: 11.832; 8: 267.84; 10: 3169.08 | [12 empty] | Щебень известняковый для строительных работ марки 600 фракции 5-10 мм
Уд | 411-0001 | Вода |  |  | 4: м3; 5: 2; 7: 1.36; 8: 1.98; 10: 2.69 | [12 empty] | Вода
| 1 | ОТ |  |  | 8: 266.6; 10: 181.29 | [8 empty] | ОТ
| 2 | ЭМ |  |  | 8: 322.22; 10: 219.11 | [8 empty] | ЭМ
| 3 | в т.ч. ОТм |  |  | 8: 42.03; 10: 28.58 | [8 empty] | в т.ч. ОТм
| 4 | М |  |  | 8: 4664.38; 10: 0 | [8 empty] | М
|  | ЗТ |  |  | 4: чел.-ч; 5: 26.24; 7: 17.8432 | [9 empty] | ЗТ
|  | ЗТм |  |  | 4: чел.-ч; 5: 3.17; 7: 2.1556 | [9 empty] | ЗТм
|  | Итого по расценке |  |  | 8: 588.82; 10: 400.4 | [10 empty] | Итого по расценке
|  | ФОТ |  |  | 10: 209.87 | [9 empty] | ФОТ
| Приказ № 812/пр от 21.12.2020 Прил. п.21.1 | НР Устройство покрытий дорожек, тротуаров, мостовых и площадок и прочее |  |  | 4: %; 5: 113; 7: 113; 10: 237.15 | [9 empty] | НР Устройство покрытий дорожек, тротуаров, мостовых и площадок и прочее
| Приказ № 774/пр от 11.12.2020 Прил. п.21.1 | СП Устройство покрытий дорожек, тротуаров, мостовых и площадок и прочее |  |  | 4: %; 5: 77; 7: 77; 10: 161.6 | [9 empty] | СП Устройство покрытий дорожек, тротуаров, мостовых и площадок и прочее
|  | Всего по позиции |  |  | 10: 799.15 | [11 empty] | Всего по позиции
59 | ТЕР27-07-002-02 | На каждый 1 см изменения толщины оснований добавлять или исключать к расценке 27-07-002-01 |  |  | 4: 100 м2 дорожек и тротуаров; 7: -0.68 | [6 empty] | На каждый 1 см изменения толщины оснований добавлять или исключать к расценке 27-07-002-01
|  | Объем=(-340*0,2) / 100 | [18 empty] | Объем=(-340*0,2) / 100
|  | до 10 см ПЗ=2 (ОЗП=2; ЭМ=2 к расх.; ЗПМ=2; МАТ=2 к расх.; ТЗ=2; ТЗМ=2) | [24 empty] | до 10 см ПЗ=2 (ОЗП=2; ЭМ=2 к расх.; ЗПМ=2; МАТ=2 к расх.; ТЗ=2; ТЗМ=2)
Уд | 408-0391 | Щебень известняковый для строительных работ марки 600 фракции 5-10 мм |  |  | м3 | 1.5 | 2 | -2.04 | 267.84 |  | -546.39 | [14 empty] | Щебень известняковый для строительных работ марки 600 фракции 5-10 мм
| 1 | ОТ |  |  | 8: 5.49; 9: 2; 10: -7.47 | [8 empty] | ОТ
| 2 | ЭМ |  |  | 8: 8.53; 9: 2; 10: -11.6 | [8 empty] | ЭМ
| 3 | в т.ч. ОТм |  |  | 8: 1.21; 9: 2; 10: -1.65 | [8 empty] | в т.ч. ОТм
| 4 | М |  |  | 8: 401.76; 9: 2; 10: 0 | [8 empty] | М
|  | ЗТ |  |  | 4: чел.-ч; 5: 0.54; 6: 2; 7: -0.7344 | [9 empty] | ЗТ
|  | ЗТм |  |  | 4: чел.-ч; 5: 0.1; 6: 2; 7: -0.136 | [9 empty] | ЗТм
|  | Итого по расценке |  |  | 8: 14.02; 10: -19.07 | [10 empty] | Итого по расценке
|  | ФОТ |  |  | 10: -9.12 | [9 empty] | ФОТ
| Приказ № 812/пр от 21.12.2020 Прил. п.21.1 | НР Устройство покрытий дорожек, тротуаров, мостовых и площадок и прочее |  |  | 4: %; 5: 113; 7: 113; 10: -10.31 | [9 empty] | НР Устройство покрытий дорожек, тротуаров, мостовых и площадок и прочее
| Приказ № 774/пр от 11.12.2020 Прил. п.21.1 | СП Устройство покрытий дорожек, тротуаров, мостовых и площадок и прочее |  |  | 4: %; 5: 77; 7: 77; 10: -7.02 | [9 empty] | СП Устройство покрытий дорожек, тротуаров, мостовых и площадок и прочее
|  | Всего по позиции |  |  | 10: -36.4 | [11 empty] | Всего по позиции
59.1 | ТССЦ-409-0052 | Щебень шлаковый для дорожного строительства, фракция 5-10 мм, марка 1000 (к=1,26, ОП ТЕР 27 , прил 27.2) |  |  | 4: м3; 7: 8.568; 8: 111.89; 10: 958.67 | [6 empty] | Щебень шлаковый для дорожного строительства, фракция 5-10 мм, марка 1000 (к=1,26, ОП ТЕР 27 , прил 27.2)
|  | Объем=340*0,1*0,2*1,26 | [18 empty] | Объем=340*0,1*0,2*1,26
|  | Всего по позиции |  |  | 10: 958.67 | [11 empty] | Всего по позиции
60 | ТЕР27-02-010-02 | Установка бортовых камней бетонных: при других видах покрытий П-5у (длина 3м. h=0.2) |  |  | 4: 100 м бортового камня; 7: 3.4 | [6 empty] | Установка бортовых камней бетонных: при других видах покрытий П-5у (длина 3м. h=0.2)
|  | Объем=340 / 100 | [18 empty] | Объем=340 / 100
| 1 | ОТ |  |  | 8: 772.97; 10: 2628.1 | [8 empty] | ОТ
| 2 | ЭМ |  |  | 8: 104.2; 10: 354.28 | [8 empty] | ЭМ
| 3 | в т.ч. ОТм |  |  | 8: 11.02; 10: 37.47 | [8 empty] | в т.ч. ОТм
| 4 | М |  |  | 8: 3677.44; 10: 12503.3 | [8 empty] | М
|  | ЗТ |  |  | 4: чел.-ч; 5: 76.08; 7: 258.672 | [9 empty] | ЗТ
|  | ЗТм |  |  | 4: чел.-ч; 5: 0.68; 7: 2.312 | [9 empty] | ЗТм
|  | Итого по расценке |  |  | 8: 4554.61; 10: 15485.68 | [10 empty] | Итого по расценке
|  | ФОТ |  |  | 10: 2665.57 | [9 empty] | ФОТ
| Приказ № 812/пр от 21.12.2020 Прил. п.21 | НР Автомобильные дороги |  |  | 4: %; 5: 126; 7: 126; 10: 3358.62 | [9 empty] | НР Автомобильные дороги
| Приказ № 774/пр от 11.12.2020 Прил. п.21 | СП Автомобильные дороги |  |  | 4: %; 5: 95; 7: 95; 10: 2532.29 | [9 empty] | СП Автомобильные дороги
|  | Всего по позиции |  |  | 10: 21376.59 | [11 empty] | Всего по позиции
60.1 | ТССЦ-101-1805 | Гвозди строительные |  |  | 4: т; 7: -0.0034; 8: 10557.18; 10: -35.89 | [6 empty] | Гвозди строительные
|  | Всего по позиции |  |  | 10: -35.89 | [11 empty] | Всего по позиции
60.2 | ТССЦ-102-0038 | Брусья необрезные хвойных пород длиной: 4-6,5 м, все ширины, толщиной 100, 125 мм, IV сорта |  |  | 4: м3; 7: -0.578; 8: 705.14; 10: -407.57 | [6 empty] | Брусья необрезные хвойных пород длиной: 4-6,5 м, все ширины, толщиной 100, 125 мм, IV сорта
|  | Всего по позиции |  |  | 10: -407.57 | [11 empty] | Всего по позиции
60.3 | ТССЦ-401-0006 | Бетон тяжелый, класс: В15 (М200) |  |  | 4: м3; 7: -20.06; 8: 594.11; 9: 0.86; 10: -10249.35 | [6 empty] | Бетон тяжелый, класс: В15 (М200)
| Прил.27.3 п.3.8а | Устройство бортовых камней сечением 100x200 мм при других видах покрытий: бетон В15 (М200) МАТ=0,86 к расх. | [24 empty] | Устройство бортовых камней сечением 100x200 мм при других видах покрытий: бетон В15 (М200) МАТ=0,86 к расх.
|  | Всего по позиции |  |  | 10: -10249.35 | [11 empty] | Всего по позиции
60.4 | ТССЦ-402-0004 | Раствор готовый кладочный цементный марки: 100 |  |  | 4: м3; 7: -0.204; 8: 696.05; 9: 0.33; 10: -46.86 | [6 empty] | Раствор готовый кладочный цементный марки: 100
| Прил.27.3 п.3.8б | Устройство бортовых камней сечением 100x200 мм при других видах покрытий: раствор цементный МАТ=0,33 к расх. | [24 empty] | Устройство бортовых камней сечением 100x200 мм при других видах покрытий: раствор цементный МАТ=0,33 к расх.
|  | Всего по позиции |  |  | 10: -46.86 | [11 empty] | Всего по позиции
60.5 | ТССЦ-403-8126 | Камни бортовые из бетона В30 (М400) с расходом арматуры 38 кг/м3 (прим) |  |  | 4: м3; 7: 7.14; 8: 2012.95; 10: 14372.46 | [6 empty] | Камни бортовые из бетона В30 (М400) с расходом арматуры 38 кг/м3 (прим)
|  | Объем=340*0,021 | [18 empty] | Объем=340*0,021
|  | Всего по позиции |  |  | 10: 14372.46 | [11 empty] | Всего по позиции
61 | ТЕР06-01-001-01 | Вычет работ на устройство опалубки с учетом бетона на стыки. Устройство бетонной подготовки |  |  | 4: 100 м3 бетона, бутобетона и железобетона в деле; 7: -0.174 | [6 empty] | Вычет работ на устройство опалубки с учетом бетона на стыки. Устройство бетонной подготовки
|  | Объем=(-(20,06/1,02-340/3*0,02)) / 100 | [18 empty] | Объем=(-(20,06/1,02-340/3*0,02)) / 100
Уд | 101-1668 | Рогожа |  |  | 4: м2; 5: 250; 7: -43.5; 8: 9.65; 10: -419.78 | [12 empty] | Рогожа
Уд | 411-0001 | Вода |  |  | 4: м3; 5: 0.2; 7: -0.0348; 8: 1.98; 10: -0.07 | [12 empty] | Вода
| 1 | ОТ |  |  | 8: 1686.6; 10: -293.47 | [8 empty] | ОТ
| 2 | ЭМ |  |  | 8: 2609.79; 10: -454.1 | [8 empty] | ЭМ
| 3 | в т.ч. ОТм |  |  | 8: 291.78; 10: -50.77 | [8 empty] | в т.ч. ОТм
| 4 | М |  |  | 8: 2412.9; 10: 0 | [8 empty] | М
|  | ЗТ |  |  | 4: чел.-ч; 5: 180; 7: -31.32 | [9 empty] | ЗТ
|  | ЗТм |  |  | 4: чел.-ч; 5: 18; 7: -3.132 | [9 empty] | ЗТм
|  | Итого по расценке |  |  | 8: 4296.39; 10: -747.57 | [10 empty] | Итого по расценке
|  | ФОТ |  |  | 10: -344.24 | [9 empty] | ФОТ
| Приказ № 812/пр от 21.12.2020 Прил. п.6 | НР Бетонные и железобетонные монолитные конструкции и работы в строительстве |  |  | 4: %; 5: 102; 7: 102; 10: -351.12 | [9 empty] | НР Бетонные и железобетонные монолитные конструкции и работы в строительстве
| Приказ № 774/пр от 11.12.2020 Прил. п.6 | СП Бетонные и железобетонные монолитные конструкции и работы в строительстве |  |  | 4: %; 5: 58; 7: 58; 10: -199.66 | [9 empty] | СП Бетонные и железобетонные монолитные конструкции и работы в строительстве
|  | Всего по позиции |  |  | 10: -1298.35 | [11 empty] | Всего по позиции
61.1 | ТССЦ-401-0006 | Бетон тяжелый, класс: В15 (М200) |  |  | 4: м3; 7: 2.312; 8: 594.11; 10: 1373.58 | [6 empty] | Бетон тяжелый, класс: В15 (М200)
|  | Объем=340/3*0,02*1,02 | [18 empty] | Объем=340/3*0,02*1,02
|  | Всего по позиции |  |  | 10: 1373.58 | [11 empty] | Всего по позиции
62 | ТЕР01-02-057-02 | Разработка грунта вручную в траншеях глубиной до 2 м без креплений с откосами, группа грунтов: 2 |  |  | 4: 100 м3 грунта; 7: 0.17 | [6 empty] | Разработка грунта вручную в траншеях глубиной до 2 м без креплений с откосами, группа грунтов: 2
|  | Объем=(340*0,2*0,25) / 100 | [18 empty] | Объем=(340*0,2*0,25) / 100
| 1 | ОТ |  |  | 8: 1442.98; 10: 245.31 | [8 empty] | ОТ
|  | ЗТ |  |  | 4: чел.-ч; 5: 154; 7: 26.18 | [9 empty] | ЗТ
|  | Итого по расценке |  |  | 8: 1442.98; 10: 245.31 | [10 empty] | Итого по расценке
|  | ФОТ |  |  | 10: 245.31 | [9 empty] | ФОТ
| Приказ № 812/пр от 21.12.2020 Прил. п.1.2 | НР Земляные работы, выполняемые ручным способом |  |  | 4: %; 5: 89; 7: 89; 10: 218.33 | [9 empty] | НР Земляные работы, выполняемые ручным способом
| Приказ № 774/пр от 11.12.2020 Прил. п.1.2 | СП Земляные работы, выполняемые ручным способом |  |  | 4: %; 5: 40; 7: 40; 10: 98.12 | [9 empty] | СП Земляные работы, выполняемые ручным способом
|  | Всего по позиции |  |  | 10: 561.76 | [11 empty] | Всего по позиции
63 | ТЕР01-02-061-02 | Засыпка вручную траншей, пазух котлованов и ям, группа грунтов: 2 |  |  | 4: 100 м3 грунта; 7: 0.17 | [6 empty] | Засыпка вручную траншей, пазух котлованов и ям, группа грунтов: 2
|  | Объем=(340*0,2*0,25) / 100 | [18 empty] | Объем=(340*0,2*0,25) / 100
| 1 | ОТ |  |  | 8: 875.77; 10: 148.88 | [8 empty] | ОТ
|  | ЗТ |  |  | 4: чел.-ч; 5: 97.2; 7: 16.524 | [9 empty] | ЗТ
|  | Итого по расценке |  |  | 8: 875.77; 10: 148.88 | [10 empty] | Итого по расценке
|  | ФОТ |  |  | 10: 148.88 | [9 empty] | ФОТ
| Приказ № 812/пр от 21.12.2020 Прил. п.1.2 | НР Земляные работы, выполняемые ручным способом |  |  | 4: %; 5: 89; 7: 89; 10: 132.5 | [9 empty] | НР Земляные работы, выполняемые ручным способом
| Приказ № 774/пр от 11.12.2020 Прил. п.1.2 | СП Земляные работы, выполняемые ручным способом |  |  | 4: %; 5: 40; 7: 40; 10: 59.55 | [9 empty] | СП Земляные работы, выполняемые ручным способом
|  | Всего по позиции |  |  | 10: 340.93 | [11 empty] | Всего по позиции
64 | ТЕР46-08-044-02 | Гидроструйная очистка: бетонных поверхностей |  |  | 4: 1 м2 поверхности; 7: 85 | [6 empty] | Гидроструйная очистка: бетонных поверхностей
|  | Объем=340*0,25 | [18 empty] | Объем=340*0,25
| 1 | ОТ |  |  | 8: 1.54; 10: 130.9 | [8 empty] | ОТ
| 2 | ЭМ |  |  | 8: 0.59; 10: 50.15 | [8 empty] | ЭМ
| 4 | М |  |  | 8: 0.28; 10: 23.8 | [8 empty] | М
|  | ЗТ |  |  | 4: чел.-ч; 5: 0.15; 7: 12.75 | [9 empty] | ЗТ
|  | Итого по расценке |  |  | 8: 2.41; 10: 204.85 | [10 empty] | Итого по расценке
|  | ФОТ |  |  | 10: 130.9 | [9 empty] | ФОТ
| Приказ № 812/пр от 21.12.2020 Прил. п.40.1 | НР Работы по реконструкции зданий и сооружений: усиление и замена существующих конструкций, возведение отдельных конструктивных элементов |  |  | 4: %; 5: 103; 7: 103; 10: 134.83 | [9 empty] | НР Работы по реконструкции зданий и сооружений: усиление и замена существующих конструкций, возведение отдельных конструктивных элементов
| Приказ № 774/пр от 11.12.2020 Прил. п.40.1 | СП Работы по реконструкции зданий и сооружений: усиление и замена существующих конструкций, возведение отдельных конструктивных элементов |  |  | 4: %; 5: 59; 7: 59; 10: 77.23 | [9 empty] | СП Работы по реконструкции зданий и сооружений: усиление и замена существующих конструкций, возведение отдельных конструктивных элементов
|  | Всего по позиции |  |  | 10: 416.91 | [11 empty] | Всего по позиции
65 | ТЕР08-01-003-07 | Гидроизоляция боковая обмазочная битумная в 2 слоя по выровненной поверхности бутовой кладки, кирпичу, бетону |  |  | 4: 100 м2 изолируемой поверхности; 7: 0.85 | [6 empty] | Гидроизоляция боковая обмазочная битумная в 2 слоя по выровненной поверхности бутовой кладки, кирпичу, бетону
|  | Объем=(340*0,25) / 100 | [18 empty] | Объем=(340*0,25) / 100
| 1 | ОТ |  |  | 8: 242.32; 10: 205.97 | [8 empty] | ОТ
| 2 | ЭМ |  |  | 8: 77.87; 10: 66.19 | [8 empty] | ЭМ
| 4 | М |  |  | 8: 1604.98; 10: 1364.23 | [8 empty] | М
|  | ЗТ |  |  | 4: чел.-ч; 5: 21.2; 7: 18.02 | [9 empty] | ЗТ
|  | Итого по расценке |  |  | 8: 1925.17; 10: 1636.39 | [10 empty] | Итого по расценке
|  | ФОТ |  |  | 10: 205.97 | [9 empty] | ФОТ
| Приказ № 812/пр от 21.12.2020 Прил. п.8 | НР Конструкции из кирпича и блоков |  |  | 4: %; 5: 110; 7: 110; 10: 226.57 | [9 empty] | НР Конструкции из кирпича и блоков
| Приказ № 774/пр от 11.12.2020 Прил. п.8 | СП Конструкции из кирпича и блоков |  |  | 4: %; 5: 69; 7: 69; 10: 142.12 | [9 empty] | СП Конструкции из кирпича и блоков
|  | Всего по позиции |  |  | 10: 2005.08 | [11 empty] | Всего по позиции
66 | ТЕР01-02-061-01 | Засыпка вручную траншей, пазух бортовых камней и ям, группа грунтов: 1 (где 0,15 м-высота насыпи грунта, 1 м-ширина насыпи грунта вдоль бортового камня) |  |  | 4: 100 м3 грунта; 7: 0.179 | [6 empty] | Засыпка вручную траншей, пазух бортовых камней и ям, группа грунтов: 1 (где 0,15 м-высота насыпи грунта, 1 м-ширина насыпи грунта вдоль бортового камня)
|  | Объем=(340*0,15*0,35) / 100 | [18 empty] | Объем=(340*0,15*0,35) / 100
| 1 | ОТ |  |  | 8: 797.39; 10: 142.73 | [8 empty] | ОТ
|  | ЗТ |  |  | 4: чел.-ч; 5: 88.5; 7: 15.8415 | [9 empty] | ЗТ
|  | Итого по расценке |  |  | 8: 797.39; 10: 142.73 | [10 empty] | Итого по расценке
|  | ФОТ |  |  | 10: 142.73 | [9 empty] | ФОТ
| Приказ № 812/пр от 21.12.2020 Прил. п.1.2 | НР Земляные работы, выполняемые ручным способом |  |  | 4: %; 5: 89; 7: 89; 10: 127.03 | [9 empty] | НР Земляные работы, выполняемые ручным способом
| Приказ № 774/пр от 11.12.2020 Прил. п.1.2 | СП Земляные работы, выполняемые ручным способом |  |  | 4: %; 5: 40; 7: 40; 10: 57.09 | [9 empty] | СП Земляные работы, выполняемые ручным способом
|  | Всего по позиции |  |  | 10: 326.85 | [11 empty] | Всего по позиции
66.1 | ТССЦ-407-0013 | Земля растительная механизированной заготовки |  |  | 4: м3; 7: 17.85; 8: 111.97; 10: 1998.66 | [6 empty] | Земля растительная механизированной заготовки
|  | Объем=340*0,15*0,35 | [18 empty] | Объем=340*0,15*0,35
|  | Всего по позиции |  |  | 10: 1998.66 | [11 empty] | Всего по позиции
67 | ТЕР01-02-027-04 | Планировка площадей: ручным способом, группа грунтов 1 |  |  | 4: 1000 м2 спланированной площади; 7: 0.34 | [6 empty] | Планировка площадей: ручным способом, группа грунтов 1
|  | Объем=340 / 1000 | [18 empty] | Объем=340 / 1000
| 1 | ОТ |  |  | 8: 1025; 10: 348.5 | [8 empty] | ОТ
|  | ЗТ |  |  | 4: чел.-ч; 5: 100; 7: 34 | [9 empty] | ЗТ
|  | Итого по расценке |  |  | 8: 1025; 10: 348.5 | [10 empty] | Итого по расценке
|  | ФОТ |  |  | 10: 348.5 | [9 empty] | ФОТ
| Приказ № 812/пр от 21.12.2020 Прил. п.1.4 | НР Земляные работы, выполняемые по другим видам работ (подготовительным, сопутствующим, укрепительным) |  |  | 4: %; 5: 89; 7: 89; 10: 310.17 | [9 empty] | НР Земляные работы, выполняемые по другим видам работ (подготовительным, сопутствующим, укрепительным)
| Приказ № 774/пр от 11.12.2020 Прил. п.1.4 | СП Земляные работы, выполняемые по другим видам работ (подготовительным, сопутствующим, укрепительным) |  |  | 4: %; 5: 41; 7: 41; 10: 142.89 | [9 empty] | СП Земляные работы, выполняемые по другим видам работ (подготовительным, сопутствующим, укрепительным)
|  | Всего по позиции |  |  | 10: 801.56 | [11 empty] | Всего по позиции
|  | Итоги по смете: | [25 empty] | Итоги по смете:
|  | Итого прямые затраты (справочно) |  |  | 10: 521610.92 | [15 empty] | Итого прямые затраты (справочно)
|  | в том числе: | [26 empty] | в том числе:
|  | Оплата труда рабочих |  |  | 10: 23859.44 | [15 empty] | Оплата труда рабочих
|  | Эксплуатация машин |  |  | 10: 67259.28 | [15 empty] | Эксплуатация машин
|  | в том числе оплата труда машинистов (Отм) |  |  | 10: 4625.52 | [15 empty] | в том числе оплата труда машинистов (Отм)
|  | Материалы |  |  | 10: 430492.2 | [15 empty] | Материалы
|  | Строительные работы |  |  | 10: 575857.68; 12: 6772086 | [15 empty] | Строительные работы
| 2 квартал 2022 | Строительные работы |  |  | 10: 566182.99; 11: 11.76; 12: 6658312 | [15 empty] | Строительные работы
|  | в том числе: | [26 empty] | в том числе:
|  | оплата труда |  |  | 10: 23859.44 | [15 empty] | оплата труда
|  | эксплуатация машин и механизмов |  |  | 10: 57584.59 | [15 empty] | эксплуатация машин и механизмов
|  | в том числе оплата труда машинистов (ОТм) |  |  | 10: 4625.52 | [15 empty] | в том числе оплата труда машинистов (ОТм)
|  | материалы |  |  | 10: 430492.2 | [15 empty] | материалы
|  | накладные расходы |  |  | 10: 32573.6 | [15 empty] | накладные расходы
|  | сметная прибыль |  |  | 10: 21673.16 | [15 empty] | сметная прибыль
| 2 квартал 2022 | Транспортные расходы (перевозка), относимые на стоимость строительных работ |  |  | 10: 9674.69; 11: 11.76; 12: 113774 | [15 empty] | Транспортные расходы (перевозка), относимые на стоимость строительных работ
|  | Итого ФОТ (справочно) |  |  | 10: 28484.96 | [15 empty] | Итого ФОТ (справочно)
|  | Итого накладные расходы (справочно) |  |  | 10: 32573.6 | [15 empty] | Итого накладные расходы (справочно)
|  | Итого сметная прибыль (справочно) |  |  | 10: 21673.16 | [15 empty] | Итого сметная прибыль (справочно)
|  | Строительный контроль Пост. Коллегии Администрации и КО № 317 от 08.07.11г. - 2,14%; Приказ №421 от 04.08.2020г. п.167 - 2,14% |  |  | 10: 12323.35; 12: 144923 | [15 empty] | Строительный контроль Пост. Коллегии Администрации и КО № 317 от 08.07.11г. - 2,14%; Приказ №421 от 04.08.2020г. п.167 - 2,14%
|  | Итого |  |  | 10: 588181.03; 12: 6917009 | [16 empty] | Итого
|  | Непредвиденные затраты Приказ №421 от 04.08.2020г. п.179 - 2% |  |  | 10: 11763.62; 12: 138340 | [15 empty] | Непредвиденные затраты Приказ №421 от 04.08.2020г. п.179 - 2%
|  | Итого с непредвиденными |  |  | 10: 599944.65; 12: 7055349 | [16 empty] | Итого с непредвиденными
|  | Коэффициент дефлятор 1,043 |  |  | 10: 25797.62; 12: 303380 | [15 empty] | Коэффициент дефлятор 1,043
|  | Итого с учетом доп. работ и затрат |  |  | 10: 625742.27; 12: 7358729 | [16 empty] | Итого с учетом доп. работ и затрат
|  | НДС 20% |  |  | 10: 125148.45; 12: 1471745.8 | [17 empty] | НДС 20%
|  | ВСЕГО по смете |  |  | 10: 750890.72; 12: 8830474.8 | [18 empty] | ВСЕГО по смете
| Составил: | (Е.А. Королькова)
[должность, подпись (инициалы, фамилия)]
Проверил:
[должность, подпись (инициалы, фамилия)]