## Ведомость объемов работ 5 граф
УТВЕРЖДАЮ
_____________________
ВЕДОМОСТЬ ОБЪЕМОВ РАБОТ №17-07
Благоустройство дворовой территории жилого многоквартирного дома, расположенного по адресу: Кемеровская область, г. Новокузнецк, ул. Тольятти, 7 (минимальный перечень работ)
№ пп | Наименование | Ед. изм. | Кол. | Примечание
1 | 2 | 3 | 4 | 5
Устройство существующего проезда тип 1 (площадь 438м2)
1 | Разборка бортовых камней: на бетонном основании БР 100.20.8 | м | 105
2 | Снятие деформированных асфальтобетонных покрытий самоходными холодными фрезами с шириной фрезерования 500-1000 мм и толщиной слоя: до 70 мм | м2 | 438
3 | Погрузочные работы при автомобильных перевозках: мусора строительного с погрузкой экскаваторами емкостью ковша до 0,5 м3 (мусор) | т | 7.728
4 | Перевозка грузов автомобилями-самосвалами грузоподъемностью 10 т, работающих вне карьера, на расстояние: до 15 км I класс груза | т | 68.438
5 | Устройство подстилающих и выравнивающих слоев оснований: из шлака доменного отвального сталеплавильного 782*0,05 | м3 | 21.9
6 | Розлив вяжущих материалов | т | 0.219
7 | Устройство покрытия толщиной 4 см из горячих асфальтобетонных смесей пористых мелкозернистых, плотность каменных материалов: 2,5-2,9 т/м3 | м2 | 438
8 | Устройство покрытия толщиной 4 см из горячих асфальтобетонных смесей плотных мелкозернистых типа АБВ, плотность каменных материалов: 2,5-2,9 т/м3 | м2 | 438
Установка бортовых камней на существующем проезде
9 | Устройство подстилающих и выравнивающих слоев оснований: из шлака доменного отвального сталеплавильного | м3 | 4.05
10 | Установка бортовых камней бетонных: при других видах покрытий - П-1У | м | 90
11 | Вычет работ на устройство опалубки с учетом бетона на стыки. Устройство бетонной подготовки | м3 | -3.8259
12 | Засыпка вручную траншей, пазух бортовых камней и ям, группа грунтов: 1 (где 0,15 м-высота насыпи грунта, 1 м-ширина насыпи грунта вдоль бортового камня) | м3 | 13.5
13 | Планировка площадей: ручным способом, группа грунтов 1 | м2 | 90
Устройство дорожной одежды на автостоянках тип 2 (площадь 38 м2)
14 | Разработка грунта с перемещением до 10 м бульдозерами мощностью: 79 кВт (108 л.с.), группа грунтов 2 | м3 | 11.058
15 | Доработка грунта вручную в : 2 гр | м3 | 0.342
16 | Погрузочные работы при автомобильных перевозках: грунта растительного слоя (земля, перегной) | т | 15.96
17 | Перевозка грузов автомобилями-самосвалами грузоподъемностью 10 т, работающих вне карьера, на расстояние: до 15 км I класс груза | т | 15.96
18 | Устройство подстилающих и выравнивающих слоев оснований: из шлака доменного отвального сталеплавильного | м3 | 5.7
19 | Устройство подстилающих и выравнивающих слоев оснований: из шлака доменного отвального сталеплавильного | м3 | 3.04
20 | Устройство покрытия толщиной 4 см из горячих асфальтобетонных смесей пористых мелкозернистых, плотность каменных материалов: 2,5-2,9 т/м3 | м2 | 38
21 | Устройство покрытия толщиной 4 см из горячих асфальтобетонных смесей плотных мелкозернистых типа АБВ, плотность каменных материалов: 2,5-2,9 т/м3 | м2 | 38
Установка бордюрного камня для парковки
22 | Устройство подстилающих и выравнивающих слоев оснований: из шлака доменного отвального сталеплавильного | м3 | 0.675
23 | Установка бортовых камней бетонных: при других видах покрытий - П-1У | м | 15
24 | Вычет работ на устройство опалубки с учетом бетона на стыки. Устройство бетонной подготовки | м3 | -0.6376
25 | Засыпка вручную траншей, пазух бортовых камней и ям, группа грунтов: 1 (где 0,15 м-высота насыпи грунта, 1 м-ширина насыпи грунта вдоль бортового камня) | м3 | 2.25
26 | Планировка площадей: ручным способом, группа грунтов 1 | м2 | 15
Пешеходные дорожки (Площадь 60м2)
27 | Разборка бортовых камней: на бетонном основании БР.100.20.8 | м | 85
28 | Разборка асфальтобетонных покрытий тротуаров толщиной до 4 см: с помощью молотков отбойных пневматических | м2 | 50
29 | Погрузочные работы при автомобильных перевозках: мусора строительного с погрузкой экскаваторами емкостью ковша до 0,5 м3 | т | 6.256
30 | Перевозка грузов автомобилями-самосвалами грузоподъемностью 10 т, работающих вне карьера, на расстояние: до 15 км I класс груза | т | 13.186
31 | Устройство оснований толщиной 10 см под тротуары из кирпичного или известнякового щебня (фр5-20мм) (толщ 10 см) | м2 | 60
32 | Устройство покрытия дорожек и тротуаров из горячих асфальтобетонных смесей асфальтоукладчиками типа «VOGELE» малых типоразмеров толщиной слоя 4 см тип Б | м2 | 60
Бордюрные камни для пешеходных дорожек и детской площадке
33 | Устройство оснований толщиной 10 см под тротуары из кирпичного или известнякового щебня | м2 | 31.5
34 | Установка бортовых камней бетонных: при других видах покрытий - П-5У | м | 105
35 | Вычет работ на устройство опалубки с учетом бетона на стыки. Устройство бетонной подготовки | м3 | -5.3735
Составил: __________________________Е.А. Королькова
(должность, подпись, расшифровка)