## Лист1
«СОГЛАСОВАНО» |  |  |  | «УТВЕРЖДАЮ»
Смета на сумму: |  | 6 785 466 руб. |  | Смета на сумму: |  |  | 6 785 467 руб.
Генеральный директор ООО "С-Порт"
|  | / |  |  |  |  | А.В. Чукреев
« » |  | 2022 г. |  | « » |  | 2022 г.
Наименование редакции сметных нормативов |  |  | ТСНБ-2001 Кемеровской области ред. 2014г. изм.1-3 (приказы №№514/пр.-521/пр.)
Наименование программного продукта |  |  | ПК РИК (вер. 1.3.211222)
Благоустройство дворовой территории по адресу г. Новокузнецк, пр. Пионерский 41 (минимальный перечень работ)
(наименование стройки)
Благоустройство дворовой территории по адресу г. Новокузнецк, пр. Пионерский 41 (минимальный перечень работ)
(наименование объекта капитального строительства)
ЛОКАЛЬНЫЙ СМЕТНЫЙ РАСЧЁТ (СМЕТА) № | [6 empty] | 1
Благоустройство дворовой территории по адресу г. Новокузнецк, пр. Пионерский 41 (минимальный перечень работ)
(наименование конструктивного решения)
Составлен |  | базисно-индексным | методом
Основание |  | 41-0-ГП
(проектная и (или) иная техническая документация)
Составлен(а) в текущем (базисном) уровне цен |  |  | 2 квартал 2022г. |  | (01.01.2000)
Сметная стоимость |  | 6 785,466 (576,995) | тыс. руб.
в том числе
строительных работ |  | 5 203,770 (442,497) | тыс. руб. | Средства на оплату труда рабочих |  |  |  | 214,172 (18,212) |  |  | тыс. руб.
монтажных работ |  | 0,000 (0,000) | тыс. руб. | Нормативные затраты труда рабочих |  |  |  | 1796.26 |  |  | чел.-ч.
оборудования |  | 0,000 (0,000) | тыс. руб. | Нормативные затраты труда машинистов |  |  |  | 241.95 |  |  | чел.-ч.
прочих затрат |  | 0,000 (0,000) | тыс. руб. | Расчетный измеритель конструктивного решения
№ п/п | Обоснование | Наименование работ и затрат | Единица измерения | Количество |  |  | Сметная стоимость в базисном уровне цен (в текущем уровне цен (гр.8) для ресурсов, отсутствующих в СНБ), руб. |  |  | Индексы | Сметная стоимость в текущем уровне цен | № п/п | Обоснование | Наименование работ и затрат | Единица измерения | Количество | Сметная стоимость в базисном уровне цен (в текущем уровне цен (гр.8) для ресурсов, отсутствующих в СНБ), руб. | Индексы | Сметная стоимость в текущем уровне цен
|  |  |  | на единицу | коэффициенты | всего с учётом коэффициентов | на единицу | коэффициенты | всего
1 | 2 | 3 | 4 | 5 | 6 | 7 | 8 | 9 | 10 | 11 | 12
Раздел 1. Дорожное хозяйство | [19 empty] | Раздел 1. Дорожное хозяйство
| Ремонт дворовых проездов (тип покрытия Iа - 658 м2) | [19 empty] | Ремонт дворовых проездов (тип покрытия Iа - 658 м2)
1 | ТЕРр 68-14-2 | Разборка бортовых камней на щебеночном основании (П-1У Мусор: бортовой камень 176м*0,125т/мп) | 100 м | 1.76 |  | 1.76
| 1 | ОТ |  |  |  |  | 525.77 |  | 925.36
| 3 | ЭМ |  |  |  |  | 482.88 |  | 849.87
| 2 | в т. ч. ОТм |  |  |  |  | 77.31 |  | 136.07
| 4 | М
|  | ЗТ | чел.-ч | 52.63 |  | 92.63
|  | ЗТм | чел.-ч | 6.4 |  | 11.26
|  | Итого по расценке |  |  |  |  | 1008.65 |  | 1775.23
|  | ФОТ | [6 empty] | 1061.43
| приказ Минстроя № 812/пр | НР | % | 102 |  | 102 |  |  | 1082.66
| приказ Минстроя № 774/пр | СП | % | 54 |  | 54 |  |  | 573.17
|  | Всего по позиции | [6 empty] | 3431.06
2 | ТЕРр 68-12-7 | Снятие деформированных асфальтобетонных покрытий самоходными холодными фрезами с шириной фрезерования 500-1000 мм и толщиной слоя до 50 мм | 1000 м2 покрытия | 0.658 |  | 0.658
| 1 | ОТ |  |  |  |  | 67.46 |  | 44.39
| 3 | ЭМ |  |  |  |  | 8359.97 |  | 5500.86
| 2 | в т. ч. ОТм |  |  |  |  | 184.46 |  | 121.37
| 4 | М
| ТССЦ 410-9014 | Лом асфальтобетона | т | 99 |  | 65.142
|  | ЗТ | чел.-ч | 7.2 |  | 4.74
|  | ЗТм | чел.-ч | 11.5 |  | 7.57
|  | Итого по расценке |  |  |  |  | 8427.43 |  | 5545.25
|  | ФОТ | [6 empty] | 165.76
| приказ Минстроя № 812/пр | НР | % | 102 |  | 102 |  |  | 169.08
| приказ Минстроя № 774/пр | СП | % | 54 |  | 54 |  |  | 89.51
|  | Всего по позиции | [6 empty] | 5803.84
3 | ТССЦпг 01-01-01-043 | Погрузка при автомобильных перевозках мусора строительного с погрузкой экскаваторами емкостью ковша до 0,5 м3 (бортовые камни, погрузка лома асфальтобетона учтена расценкой) | 1 т груза | 22 |  | 22
Объём: 176*0.125
| 1 | ОТ
| 3 | ЭМ |  |  |  |  | 3.87 |  | 85.14
| 2 | в т. ч. ОТм |  |  |  |  | 0.39 |  | 8.58
| 4 | М
|  | ЗТ | чел.-ч
|  | ЗТм | чел.-ч | 0.02 |  | 0.53
|  | Итого по расценке |  |  |  |  | 4.49 |  | 98.87
|  | ФОТ | [6 empty] | 8.58
| приказ Минстроя № 812/пр | НР | % | 100 |  | 100 |  |  | 8.58
| приказ Минстроя № 774/пр | СП | % | 60 |  | 60 |  |  | 5.15
|  | Всего по позиции | [6 empty] | 98.87
4 | ТССЦпг 03-21-01-015 | Перевозка грузов I класса автомобилями-самосвалами грузоподъемностью 10 т работающих вне карьера на расстояние до 15 км (бортовые камни, асфальтобетон) | 1 т груза | 87.142 |  | 87.142 | 15.36 |  | 1338.5
Объём: 22+65.142
|  | Всего по позиции | [6 empty] | 1338.5
5 | ТЕР 27-04-001-03 | Устройство подстилающих и выравнивающих слоев оснований из шлака доменного отвального сталеплавильного (фр. 5-10, толщ. 5 см) | 100 м3 материала основания (в плотном теле) | 0.329 |  | 0.329
Объём: 658*0.05
| 1 | ОТ |  |  |  |  | 121.95 |  | 40.12
| 3 | ЭМ |  |  |  |  | 4465.64 |  | 1469.2
| 2 | в т. ч. ОТм |  |  |  |  | 478.22 |  | 157.33
| 4 | М |  |  |  |  | 29.5 |  | 9.71
| ТССЦ 409-9013 | Шлаки металлургические пористые: мартеновский и отвальный доменный | м3 | П |  | П
|  | ЗТ | чел.-ч | 12.77 |  | 4.2
|  | ЗТм | чел.-ч | 29.74 |  | 9.78
|  | Итого по расценке |  |  |  |  | 4617.09 |  | 1519.03
5.1 | ТССЦ 409-0052 | Щебень шлаковый для дорожного строительства, фракция 5-10 мм, марка 1000 (коэффициент уплотнения 1,26 ТЕР27, прил. 27.2 ) | м3 | 126 |  | 41.454 | 111.89 |  | 4638.29
Объём: 658*0.05*1.26
|  | ФОТ | [6 empty] | 197.45
| приказ Минстроя № 812/пр | НР | % | 126 |  | 126 |  |  | 248.79
| приказ Минстроя № 774/пр | СП | % | 95 |  | 95 |  |  | 187.58
|  | Всего по позиции | [6 empty] | 6593.69
6 | ТЕР 27-06-026-01 | Розлив вяжущих материалов (на щебеночную основу СНИП 3.06.03-85 п.10.17 расход 0,5 кг/м2) | 1 т | 0.329 |  | 0.329
Объём: 658*0.0005
| 1 | ОТ
| 3 | ЭМ |  |  |  |  | 49.08 |  | 16.15
| 2 | в т. ч. ОТм |  |  |  |  | 8.59 |  | 2.83
| 4 | М |  |  |  |  | 1932.69 |  | 635.86
|  | ЗТ | чел.-ч
|  | ЗТм | чел.-ч | 0.66 |  | 0.22
|  | Итого по расценке |  |  |  |  | 1981.77 |  | 652.01
|  | ФОТ | [6 empty] | 2.83
| приказ Минстроя № 812/пр | НР | % | 126 |  | 126 |  |  | 3.57
| приказ Минстроя № 774/пр | СП | % | 95 |  | 95 |  |  | 2.69
|  | Всего по позиции | [6 empty] | 658.27
7 | ТЕР 27-06-020-08 | Устройство покрытия толщиной 4 см из горячих асфальтобетонных смесей пористых мелкозернистых, плотность каменных материалов 2,5-2,9 т/м3 (нижний слой) | 1000 м2 покрытия | 0.658 |  | 0.658
| 1 | ОТ |  |  |  |  | 442.75 |  | 291.33
| 3 | ЭМ |  |  |  |  | 2777.78 |  | 1827.78
| 2 | в т. ч. ОТм |  |  |  |  | 315.72 |  | 207.74
| 4 | М |  |  |  |  | 369.04 |  | 242.83
| ТССЦ 410-9010 | Смесь асфальтобетонная | т | 93.7 |  | 61.6546
|  | ЗТ | чел.-ч | 38.3 |  | 25.2
|  | ЗТм | чел.-ч | 19.1 |  | 12.57
|  | Итого по расценке |  |  |  |  | 3589.57 |  | 2361.94
7.1 | ТССЦ 410-0022 | Смеси асфальтобетонные дорожные, аэродромные и асфальтобетон (горячие для пористого асфальтобетона щебеночные и гравийные), марка II | т | 93.7 |  | 61.6546 | 518.6 |  | 31974.08
Объём: 93.7*0.658
|  | ФОТ | [6 empty] | 499.07
| приказ Минстроя № 812/пр | НР | % | 126 |  | 126 |  |  | 628.83
| приказ Минстроя № 774/пр | СП | % | 95 |  | 95 |  |  | 474.12
|  | Всего по позиции | [6 empty] | 35438.97
8 | ТЕР 27-06-020-01 | Устройство покрытия толщиной 4 см из горячих асфальтобетонных смесей плотных мелкозернистых типа АБВ, плотность каменных материалов 2,5-2,9 т/м3 (верхний слой) | 1000 м2 покрытия | 0.658 |  | 0.658
| 1 | ОТ |  |  |  |  | 442.75 |  | 291.33
| 3 | ЭМ |  |  |  |  | 2769.94 |  | 1822.62
| 2 | в т. ч. ОТм |  |  |  |  | 315.39 |  | 207.53
| 4 | М |  |  |  |  | 225.21 |  | 148.19
| ТССЦ 410-9010 | Смесь асфальтобетонная | т | 96.6 |  | 63.5628
|  | ЗТ | чел.-ч | 38.3 |  | 25.2
|  | ЗТм | чел.-ч | 19.08 |  | 12.55
|  | Итого по расценке |  |  |  |  | 3437.9 |  | 2262.14
8.1 | ТССЦ 410-0006 | Смеси асфальтобетонные дорожные, аэродромные и асфальтобетон (горячие для плотного асфальтобетона мелко и крупнозернистые, песчаные), марка II, тип Б | т | 96.6 |  | 63.5628 | 570.7 |  | 36275.29
Объём: 96.6*0.658
|  | ФОТ | [6 empty] | 498.86
| приказ Минстроя № 812/пр | НР | % | 126 |  | 126 |  |  | 628.56
| приказ Минстроя № 774/пр | СП | % | 95 |  | 95 |  |  | 473.92
|  | Всего по позиции | [6 empty] | 39639.91
9 | ТЕР 27-04-001-03 | Устройство подстилающих и выравнивающих слоев оснований из шлака доменного отвального сталеплавильного (под дорожные бордюры фр. 5-10 мм, шир. 50 см, толщ. 15 см) | 100 м3 материала основания (в плотном теле) | 0.132 |  | 0.132
Объём: 176*0.5*0.15
| 1 | ОТ |  |  |  |  | 121.95 |  | 16.1
| 3 | ЭМ |  |  |  |  | 4465.64 |  | 589.46
| 2 | в т. ч. ОТм |  |  |  |  | 478.22 |  | 63.13
| 4 | М |  |  |  |  | 29.5 |  | 3.89
| ТССЦ 409-9013 | Шлаки металлургические пористые: мартеновский и отвальный доменный | м3 | П |  | П
|  | ЗТ | чел.-ч | 12.77 |  | 1.69
|  | ЗТм | чел.-ч | 29.74 |  | 3.93
|  | Итого по расценке |  |  |  |  | 4617.09 |  | 609.45
9.1 | ТССЦ 409-0052 | Щебень шлаковый для дорожного строительства, фракция 5-10 мм, марка 1000 (коэффициент уплотнения 1,26 ТЕР27, прил. 27.2 ) | м3 | 126 |  | 16.632 | 111.89 |  | 1860.95
Объём: 176*0.5*0.15*1.26
|  | ФОТ | [6 empty] | 79.23
| приказ Минстроя № 812/пр | НР | % | 126 |  | 126 |  |  | 99.83
| приказ Минстроя № 774/пр | СП | % | 95 |  | 95 |  |  | 75.27
|  | Всего по позиции | [6 empty] | 2645.5
10 | ТЕР 27-02-010-02 | Установка бортовых камней бетонных при других видах покрытий (бортовой камень: П-1У ( L=3м, h=0,3м, объем 1м.п.- 0,16/3=0,05333м3), К-6 ( L=1м, h=0,3м, объем 1м.п.- 0,055м3)) | 100 м бортового камня | 1.76 |  | 1.76
| 1 | ОТ |  |  |  |  | 772.97 |  | 1360.43
| 3 | ЭМ |  |  |  |  | 104.2 |  | 183.39
| 2 | в т. ч. ОТм |  |  |  |  | 11.02 |  | 19.4
| 4 | М |  |  |  |  | 3677.44 |  | 6472.29
| ТССЦ 413-9010 | Камни бортовые | м | 100 |  | 176
|  | ЗТ | чел.-ч | 76.08 |  | 133.9
|  | ЗТм | чел.-ч | 0.68 |  | 1.2
|  | Итого по расценке |  |  |  |  | 4554.61 |  | 8016.11
10.1 | ТССЦ 102-0038 | Брусья необрезные хвойных пород длиной 4-6,5 м, все ширины, толщиной 100, 125 мм, IV сорта | м3 | -0.17 |  | -0.2992 | 705.14 |  | -210.98
Объём: (1.76)*(-0.17)
10.2 | ТССЦ 101-1805 | Гвозди строительные | т | -0.001 |  | -0.00176 | 10557.18 |  | -18.58
Объём: (1.76)*(-0.001)
10.3 | ТССЦ 401-0006 | Бетон тяжелый, класс В15 (М200) | м3 | -5.9 |  | -10.384 | 594.11 |  | -6169.24
Объём: (1.76)*(-5.9)
10.4 | ТССЦ 403-8126 | Камни бортовые из бетона В30 (М400) с расходом арматуры 38 кг/м3 (бортовой камень П-1У ( h=0,3м, объем 1м.п.- 0,05333м3) | м3 | 5.1209 |  | 9.0128 | 2012.95 |  | 18142.32
Объём: 169*0.05333
10.5 | ТССЦ 403-8126 | Камни бортовые из бетона В30 (М400) с расходом арматуры 38 кг/м3 (бортовой камень К-6 ( h=0,3м, объем 1м.п.- 0,055м3) | м3 | 0.21875 |  | 0.385 | 2012.95 |  | 774.99
Объём: 7*0.055
|  | ФОТ | [6 empty] | 1379.83
| приказ Минстроя № 812/пр | НР | % | 126 |  | 126 |  |  | 1738.59
| приказ Минстроя № 774/пр | СП | % | 95 |  | 95 |  |  | 1310.84
|  | Всего по позиции | [6 empty] | 23584.05
11 | ТЕР 06-01-001-01 | Устройство бетонной подготовки (вычет работы по устройству бетон подушки и учет бетона для швов на стыках через 3 м и через 1м на поворотных бордюрах, 0,046м3/стык 1,02-норма расхода бетона) | 100 м3 бетона, бутобетона и железобетона в деле | -0.0727 |  | -0.0727
Объём: -(10.384/1.02-((176-7)/3+7)*0.046)
| 1 | ОТ |  |  |  |  | 1686.6 |  | -122.62
| 3 | ЭМ |  |  |  |  | 2609.79 |  | -189.73
| 2 | в т. ч. ОТм |  |  |  |  | 291.78 |  | -21.21
| 4 | М |  |  |  |  | 2412.9 |  | -175.42
| ТССЦ 401-9021 | Бетон | м3 | 102 |  | -7.4154
|  | ЗТ | чел.-ч | 180 |  | -13.09
|  | ЗТм | чел.-ч | 18 |  | -1.31
|  | Итого по расценке |  |  |  |  | 6709.29 |  | -487.77
11.1 | ТССЦ 401-0006 | Бетон тяжелый, класс В15 (М200) | м3 | -40.8748 |  | 2.9716 | 594.11 |  | 1765.46
Объём: ((176-7)/3+7)*0.046*1.02
|  | ФОТ | [6 empty] | -143.83
| приказ Минстроя № 812/пр | НР | % | 102 |  | 102 |  |  | -146.71
| приказ Минстроя № 774/пр | СП | % | 58 |  | 58 |  |  | -83.42
|  | Всего по позиции | [6 empty] | 1047.56
12 | ТЕР 27-07-005-05 | Резка тротуарной плитки толщиной 70 мм угловой шлифовальной машинкой | 1 м реза | 6 |  | 6
Объём: 2.4+3.6
| 1 | ОТ |  |  |  |  | 6.82 |  | 40.92
| 3 | ЭМ |  |  |  |  | 0.44 |  | 2.64
| 2 | в т. ч. ОТм
| 4 | М |  |  |  |  | 10.32 |  | 61.92
|  | ЗТ | чел.-ч | 0.59 |  | 3.54
|  | ЗТм | чел.-ч
|  | Итого по расценке |  |  |  |  | 17.58 |  | 105.48
|  | ФОТ | [6 empty] | 40.92
| приказ Минстроя № 812/пр | НР | % | 113 |  | 113 |  |  | 46.24
| приказ Минстроя № 774/пр | СП | % | 77 |  | 77 |  |  | 31.51
|  | Всего по позиции | [6 empty] | 183.23
13 | ТЕР 27-07-005-07 | Добавлять (уменьшать) на каждые 10 мм к расценке 27-07-005-05 | 1 м реза | 14.4 |  | 14.4
Объём: 3.6*4
| 1 | ОТ |  |  |  |  | 0.46 |  | 6.62
| 3 | ЭМ |  |  |  |  | 0.07 |  | 1.01
| 2 | в т. ч. ОТм
| 4 | М |  |  |  |  | 1.47 |  | 21.17
|  | ЗТ | чел.-ч | 0.04 |  | 0.58
|  | ЗТм | чел.-ч
|  | Итого по расценке |  |  |  |  | 2 |  | 28.8
|  | ФОТ | [6 empty] | 6.62
| приказ Минстроя № 812/пр | НР | % | 113 |  | 113 |  |  | 7.48
| приказ Минстроя № 774/пр | СП | % | 77 |  | 77 |  |  | 5.1
|  | Всего по позиции | [6 empty] | 41.38
14 | ТЕР 01-02-061-01 | Засыпка вручную траншей, пазух котлованов и ям, группа грунтов 1 | 100 м3 грунта | 0.03 |  | 0.03
Объём: 20*0.15
| 1 | ОТ |  |  |  |  | 797.39 |  | 23.92
| 3 | ЭМ
| 2 | в т. ч. ОТм
| 4 | М
|  | ЗТ | чел.-ч | 88.5 |  | 2.66
|  | ЗТм | чел.-ч
|  | Итого по расценке |  |  |  |  | 797.39 |  | 23.92
14.1 | ТССЦ 407-0013 | Земля растительная механизированной заготовки | м3 | 100 |  | 3 | 111.97 |  | 335.91
Объём: 20*0.15
|  | ФОТ | [6 empty] | 23.92
| приказ Минстроя № 812/пр | НР | % | 89 |  | 89 |  |  | 21.29
| приказ Минстроя № 774/пр | СП | % | 40 |  | 40 |  |  | 9.57
|  | Всего по позиции | [6 empty] | 390.69
15 | ТЕР 01-02-027-04 | Планировка площадей ручным способом, группа грунтов 1 | 1000 м2 спланированной площади | 0.02 |  | 0.02
| 1 | ОТ |  |  |  |  | 1025 |  | 20.5
| 3 | ЭМ
| 2 | в т. ч. ОТм
| 4 | М
|  | ЗТ | чел.-ч | 100 |  | 2
|  | ЗТм | чел.-ч
|  | Итого по расценке |  |  |  |  | 1025 |  | 20.5
|  | ФОТ | [6 empty] | 20.5
| приказ Минстроя № 812/пр | НР | % | 89 |  | 89 |  |  | 18.25
| приказ Минстроя № 774/пр | СП | % | 41 |  | 41 |  |  | 8.4
|  | Всего по позиции | [6 empty] | 47.15
| Ремонт автомобильных парковок (тип покрытия Iа - 385 м2, тип покрытия Iб - 680 м2) | [19 empty] | Ремонт автомобильных парковок (тип покрытия Iа - 385 м2, тип покрытия Iб - 680 м2)
16 | ТЕРр 68-3-1 | Валка деревьев в городских условиях (липа, сосна, кедр, тополь) диаметром до 300 мм (Тополь д=100мм: 3шт*0,09м3/шт=0,27м3(стволы)+0,27м3*0,15=0,0405м3(ветви); д=200мм: 5шт*0,3м3/шт=1,5м3(стволы)+1,5м3*0,15=0,225м3; д=300: 1шт*0,47м3/шт=0,47м3(стволы)+0,47м3*0,15=0,141м3(ветви)) | 1 складочный м3 кряжей | 2.58 |  | 2.58
Объём: 3*0.09+0.27*0.15+5*0.3+1.5*0.15+1*0.47+0.47*0.15
| 1 | ОТ |  |  |  |  | 25.88 |  | 66.77
| 3 | ЭМ |  |  |  |  | 12.01 |  | 30.99
| 2 | в т. ч. ОТм
| 4 | М
|  | ЗТ | чел.-ч | 2.57 |  | 6.63
|  | ЗТм | чел.-ч
|  | Итого по расценке |  |  |  |  | 37.89 |  | 97.76
|  | ФОТ | [6 empty] | 66.77
| приказ Минстроя № 812/пр | НР | % | 102 |  | 102 |  |  | 68.11
| приказ Минстроя № 774/пр | СП | % | 54 |  | 54 |  |  | 36.06
|  | Всего по позиции | [6 empty] | 201.93
17 | ТЕРр 68-3-2 | Валка деревьев в городских условиях (липа, сосна, кедр, тополь) диаметром более 300 мм (Тополь д=400мм: 1шт*1,61м3/шт=1,61м3(стволы)+1,61м3*0,15=0,2415м3(ветви); д=500мм: 4шт*2,97м3/шт=11,88м3(стволы)+11,88м3*0,15=1,782м3; д=680: 2шт*6м3/шт=12м3(стволы)+12м3*0,15=1,8м3(ветви)) | 1 складочный м3 кряжей | 29.31 |  | 29.31
Объём: 1*1.61+1.61*0.15+4*2.97+11.88*0.15+2*6+12*0.15
| 1 | ОТ |  |  |  |  | 45.21 |  | 1325.11
| 3 | ЭМ |  |  |  |  | 21.04 |  | 616.68
| 2 | в т. ч. ОТм
| 4 | М
|  | ЗТ | чел.-ч | 4.49 |  | 131.6
|  | ЗТм | чел.-ч
|  | Итого по расценке |  |  |  |  | 66.25 |  | 1941.79
|  | ФОТ | [6 empty] | 1325.11
| приказ Минстроя № 812/пр | НР | % | 102 |  | 102 |  |  | 1351.61
| приказ Минстроя № 774/пр | СП | % | 54 |  | 54 |  |  | 715.56
|  | Всего по позиции | [6 empty] | 4008.96
18 | ТЕРр 68-3-4 | Валка деревьев в городских условиях (ель, пихта, береза, лиственница, ольха) диаметром более 300 мм (Берёза д=400: 1шт*1,61м3/шт=1,61м3(стволы)+1,61м3*0,15=0,2415м3(ветви)) | 1 складочный м3 кряжей | 1.85 |  | 1.85
Объём: 1*1.61+1.61*0.15
| 1 | ОТ |  |  |  |  | 61.53 |  | 113.83
| 3 | ЭМ |  |  |  |  | 28.6 |  | 52.91
| 2 | в т. ч. ОТм
| 4 | М
|  | ЗТ | чел.-ч | 6.11 |  | 11.3
|  | ЗТм | чел.-ч
|  | Итого по расценке |  |  |  |  | 90.13 |  | 166.74
|  | ФОТ | [6 empty] | 113.83
| приказ Минстроя № 812/пр | НР | % | 102 |  | 102 |  |  | 116.11
| приказ Минстроя № 774/пр | СП | % | 54 |  | 54 |  |  | 61.47
|  | Всего по позиции | [6 empty] | 344.32
19 | ТЕРр 68-3-5 | Валка деревьев в городских условиях (дуб, бук, граб, клен, ясень) диаметром до 300 мм (Карагач д=100мм: 4шт*0,09м3/шт=0,36м3(стволы)+0,36м3*0,15=0,054м3(ветви)) | 1 складочный м3 кряжей | 0.41 |  | 0.41
Объём: 4*0.09+0.36*0.15
| 1 | ОТ |  |  |  |  | 38.67 |  | 15.85
| 3 | ЭМ |  |  |  |  | 17.99 |  | 7.38
| 2 | в т. ч. ОТм
| 4 | М
|  | ЗТ | чел.-ч | 3.84 |  | 1.57
|  | ЗТм | чел.-ч
|  | Итого по расценке |  |  |  |  | 56.66 |  | 23.23
|  | ФОТ | [6 empty] | 15.85
| приказ Минстроя № 812/пр | НР | % | 102 |  | 102 |  |  | 16.17
| приказ Минстроя № 774/пр | СП | % | 54 |  | 54 |  |  | 8.56
|  | Всего по позиции | [6 empty] | 47.96
20 | ТЕРр 68-3-6 | Валка деревьев в городских условиях (дуб, бук, граб, клен, ясень) диаметром более 300 мм (Карагач д=400мм: 1шт*1,61м3/шт=1,61м3(стволы)+1,61м3*0,15=0,2415м3(ветви); д=500мм: 4шт*2,97м3/шт=11,88м3(стволы)+11,88м3*0,15=1,782м3; д=680: 1шт*6м3/шт=6м3(стволы)+6м3*0,15=0,9м3(ветви)) | 1 складочный м3 кряжей | 22.41 |  | 22.41
Объём: 1*1.61+1.61*0.15+4*2.97+11.88*0.15+1*6+6*0.15
| 1 | ОТ |  |  |  |  | 74.32 |  | 1665.51
| 3 | ЭМ |  |  |  |  | 34.63 |  | 776.06
| 2 | в т. ч. ОТм
| 4 | М
|  | ЗТ | чел.-ч | 7.38 |  | 165.39
|  | ЗТм | чел.-ч
|  | Итого по расценке |  |  |  |  | 108.95 |  | 2441.57
|  | ФОТ | [6 empty] | 1665.51
| приказ Минстроя № 812/пр | НР | % | 102 |  | 102 |  |  | 1698.82
| приказ Минстроя № 774/пр | СП | % | 54 |  | 54 |  |  | 899.38
|  | Всего по позиции | [6 empty] | 5039.77
21 | ТЕР 01-02-105-02 | Корчевка пней в грунтах естественного залегания корчевателями-собирателями на тракторе мощностью 79 кВт (108 л.с.) с перемещением пней до 5 м, диаметр пней до 32 см (13 пней от валки деревьев + 5 пней отдельностоящих от ранее спиленных деревьев; V=8шт*0.018+7шт*0.071+3шт*0.159) | 100 пней | 0.18 |  | 0.18
Объём: 13+5
| 1 | ОТ
| 3 | ЭМ |  |  |  |  | 670.64 |  | 120.72
| 2 | в т. ч. ОТм |  |  |  |  | 71.62 |  | 12.89
| 4 | М
|  | ЗТ | чел.-ч
|  | ЗТм | чел.-ч | 4.14 |  | 0.75
|  | Итого по расценке |  |  |  |  | 670.64 |  | 120.72
|  | ФОТ | [6 empty] | 12.89
| приказ Минстроя № 812/пр | НР | % | 89 |  | 89 |  |  | 11.47
| приказ Минстроя № 774/пр | СП | % | 41 |  | 41 |  |  | 5.28
|  | Всего по позиции | [6 empty] | 137.47
22 | ТЕР 01-02-105-03 | Корчевка пней в грунтах естественного залегания корчевателями-собирателями на тракторе мощностью 79 кВт (108 л.с.) с перемещением пней до 5 м, диаметр пней свыше 32 см (14 пней от валки деревьев + 2 пня отдельностоящих от ранее спиленных деревьев; V=5шт*0,283+8шт*0.442+3шт*0.817) | 100 пней | 0.16 |  | 0.16
Объём: 14+2
| 1 | ОТ
| 3 | ЭМ |  |  |  |  | 1086.95 |  | 173.91
| 2 | в т. ч. ОТм |  |  |  |  | 116.08 |  | 18.57
| 4 | М
|  | ЗТ | чел.-ч
|  | ЗТм | чел.-ч | 6.71 |  | 1.07
|  | Итого по расценке |  |  |  |  | 1086.95 |  | 173.91
|  | ФОТ | [6 empty] | 18.57
| приказ Минстроя № 812/пр | НР | % | 89 |  | 89 |  |  | 16.53
| приказ Минстроя № 774/пр | СП | % | 41 |  | 41 |  |  | 7.61
|  | Всего по позиции | [6 empty] | 198.05
23 | ТЕР 01-02-107-01 | Засыпка ям подкоренных бульдозерами мощностью 79 кВт (108 л.с.) | 100 ям | 0.34 |  | 0.34
| 1 | ОТ
| 3 | ЭМ |  |  |  |  | 295.4 |  | 100.44
| 2 | в т. ч. ОТм |  |  |  |  | 37.77 |  | 12.84
| 4 | М
|  | ЗТ | чел.-ч
|  | ЗТм | чел.-ч | 2.33 |  | 0.79
|  | Итого по расценке |  |  |  |  | 295.4 |  | 100.44
23.1 | ТССЦ 409-0082 | Щебень шлаковый для дорожного строительства, фракция 40-70 мм, марка 1000 | м3 | 25.0588 |  | 8.52 | 94.86 |  | 808.21
Объём: 8*0.018+7*0.071+3*0.159+5*0,283+8*0.442+3*0.817
|  | ФОТ | [6 empty] | 12.84
| приказ Минстроя № 812/пр | НР | % | 89 |  | 89 |  |  | 11.43
| приказ Минстроя № 774/пр | СП | % | 41 |  | 41 |  |  | 5.26
|  | Всего по позиции | [6 empty] | 925.34
24 | ТССЦпг 01-01-01-007 | Погрузка при автомобильных перевозках леса круглого | 1 т груза | 34.5 |  | 34.5
Объём: (2.58+29.31+1.85+0.41+22.41)*0.61
| 1 | ОТ |  |  |  |  | 2.55 |  | 87.97
| 3 | ЭМ |  |  |  |  | 8.78 |  | 302.91
| 2 | в т. ч. ОТм |  |  |  |  | 0.86 |  | 29.67
| 4 | М
|  | ЗТ | чел.-ч | 0.25 |  | 8.59
|  | ЗТм | чел.-ч | 0.06 |  | 2.14
|  | Итого по расценке |  |  |  |  | 16.79 |  | 579.1
|  | ФОТ | [6 empty] | 117.64
| приказ Минстроя № 812/пр | НР | % | 100 |  | 100 |  |  | 117.64
| приказ Минстроя № 774/пр | СП | % | 60 |  | 60 |  |  | 70.58
|  | Всего по позиции | [6 empty] | 579.1
25 | ТССЦпг 01-01-01-043 | Погрузка при автомобильных перевозках мусора строительного с погрузкой экскаваторами емкостью ковша до 0,5 м3 | 1 т груза | 5.2 |  | 5.2
Объём: (8*0.018+7*0.071+3*0.159+5*0,283+8*0.442+3*0.817)*0.61
| 1 | ОТ
| 3 | ЭМ |  |  |  |  | 3.87 |  | 20.12
| 2 | в т. ч. ОТм |  |  |  |  | 0.39 |  | 2.03
| 4 | М
|  | ЗТ | чел.-ч
|  | ЗТм | чел.-ч | 0.02 |  | 0.12
|  | Итого по расценке |  |  |  |  | 4.49 |  | 23.37
|  | ФОТ | [6 empty] | 2.03
| приказ Минстроя № 812/пр | НР | % | 100 |  | 100 |  |  | 2.03
| приказ Минстроя № 774/пр | СП | % | 60 |  | 60 |  |  | 1.22
|  | Всего по позиции | [6 empty] | 23.37
26 | ТССЦпг 03-21-01-015 | Перевозка грузов I класса автомобилями-самосвалами грузоподъемностью 10 т работающих вне карьера на расстояние до 15 км | 1 т груза | 39.7 |  | 39.7 | 15.36 |  | 609.79
Объём: 34.5+5.2
|  | Всего по позиции | [6 empty] | 609.79
27 | ТЕРр 68-14-2 | Разборка бортовых камней на щебеночном основании (П-1У Мусор: бортовой камень 99м*0,125т/мп) | 100 м | 0.99 |  | 0.99
| 1 | ОТ |  |  |  |  | 525.77 |  | 520.51
| 3 | ЭМ |  |  |  |  | 482.88 |  | 478.05
| 2 | в т. ч. ОТм |  |  |  |  | 77.31 |  | 76.54
| 4 | М
|  | ЗТ | чел.-ч | 52.63 |  | 52.1
|  | ЗТм | чел.-ч | 6.4 |  | 6.34
|  | Итого по расценке |  |  |  |  | 1008.65 |  | 998.56
|  | ФОТ | [6 empty] | 597.05
| приказ Минстроя № 812/пр | НР | % | 102 |  | 102 |  |  | 608.99
| приказ Минстроя № 774/пр | СП | % | 54 |  | 54 |  |  | 322.41
|  | Всего по позиции | [6 empty] | 1929.96
28 | ТЕРр 68-12-5 | Разборка покрытий и оснований цементно-бетонных (Мусор: 0,6м3*2,4 т/м3., где 2,4т/м3 объёмный вес бетона по ТЕР46 п2.46.9) | 100 м3 конструкций | 0.006 |  | 0.006
| 1 | ОТ |  |  |  |  | 755.44 |  | 4.53
| 3 | ЭМ |  |  |  |  | 2586.31 |  | 15.52
| 2 | в т. ч. ОТм |  |  |  |  | 273.14 |  | 1.64
| 4 | М
|  | ЗТ | чел.-ч | 77.72 |  | 0.47
|  | ЗТм | чел.-ч | 16.85 |  | 0.1
|  | Итого по расценке |  |  |  |  | 3341.75 |  | 20.05
|  | ФОТ | [6 empty] | 6.17
| приказ Минстроя № 812/пр | НР | % | 102 |  | 102 |  |  | 6.29
| приказ Минстроя № 774/пр | СП | % | 54 |  | 54 |  |  | 3.33
|  | Всего по позиции | [6 empty] | 29.67
29 | ТЕРр 68-12-8 | Снятие деформированных асфальтобетонных покрытий самоходными холодными фрезами с шириной фрезерования 500-1000 мм и толщиной слоя до 70 мм | 1000 м2 покрытия | 0.385 |  | 0.385
| 1 | ОТ |  |  |  |  | 92.48 |  | 35.6
| 3 | ЭМ |  |  |  |  | 11431.43 |  | 4401.1
| 2 | в т. ч. ОТм |  |  |  |  | 249.25 |  | 95.96
| 4 | М
| ТССЦ 410-9014 | Лом асфальтобетона | т | 138.6 |  | 53.361
|  | ЗТ | чел.-ч | 9.87 |  | 3.8
|  | ЗТм | чел.-ч | 15.51 |  | 5.97
|  | Итого по расценке |  |  |  |  | 11523.91 |  | 4436.7
|  | ФОТ | [6 empty] | 131.56
| приказ Минстроя № 812/пр | НР | % | 102 |  | 102 |  |  | 134.19
| приказ Минстроя № 774/пр | СП | % | 54 |  | 54 |  |  | 71.04
|  | Всего по позиции | [6 empty] | 4641.93
30 | ТССЦпг 01-01-01-043 | Погрузка при автомобильных перевозках мусора строительного с погрузкой экскаваторами емкостью ковша до 0,5 м3 (бортовой камень, бетон, погрузка лома асфальтобетона учтена расценкой) | 1 т груза | 13.82 |  | 13.82
Объём: 99*0.125+0.6*2.4
| 1 | ОТ
| 3 | ЭМ |  |  |  |  | 3.87 |  | 53.48
| 2 | в т. ч. ОТм |  |  |  |  | 0.39 |  | 5.39
| 4 | М
|  | ЗТ | чел.-ч
|  | ЗТм | чел.-ч | 0.02 |  | 0.33
|  | Итого по расценке |  |  |  |  | 4.49 |  | 62.1
|  | ФОТ | [6 empty] | 5.39
| приказ Минстроя № 812/пр | НР | % | 100 |  | 100 |  |  | 5.39
| приказ Минстроя № 774/пр | СП | % | 60 |  | 60 |  |  | 3.23
|  | Всего по позиции | [6 empty] | 62.1
31 | ТССЦпг 03-21-01-015 | Перевозка грузов I класса автомобилями-самосвалами грузоподъемностью 10 т работающих вне карьера на расстояние до 15 км (бортовые камни, бетон, асфальтобетон) | 1 т груза | 67.18 |  | 67.18 | 15.36 |  | 1031.88
Объём: 13.82+53.361
|  | Всего по позиции | [6 empty] | 1031.88
32 | ТЕР 01-01-030-06 | Разработка грунта с перемещением до 10 м бульдозерами мощностью 79 кВт (108 л.с.), группа грунтов 2 (объемный вес 1,4 т/м3, по ТЕР01 прил. 1 п. 9в) | 1000 м3 грунта | 0.204 |  | 0.204
Объём: 680*0.3
| 1 | ОТ
| 3 | ЭМ |  |  |  |  | 949.58 |  | 193.71
| 2 | в т. ч. ОТм |  |  |  |  | 121.41 |  | 24.77
| 4 | М
|  | ЗТ | чел.-ч
|  | ЗТм | чел.-ч | 7.49 |  | 1.53
|  | Итого по расценке |  |  |  |  | 949.58 |  | 193.71
|  | ФОТ | [6 empty] | 24.77
| приказ Минстроя № 812/пр | НР | % | 92 |  | 92 |  |  | 22.79
| приказ Минстроя № 774/пр | СП | % | 46 |  | 46 |  |  | 11.39
|  | Всего по позиции | [6 empty] | 227.89
33 | ТССЦпг 01-01-01-039 | Погрузка при автомобильных перевозках грунта растительного слоя (земля, перегной) (погрузка земли ОП. ТЕР01 прил. 1 п. 9в, объемный вес 1,4 т/м3) | 1 т груза | 285.6 |  | 285.6
Объём: 204*1.4
| 1 | ОТ
| 3 | ЭМ |  |  |  |  | 4.67 |  | 1333.75
| 2 | в т. ч. ОТм |  |  |  |  | 0.47 |  | 134.23
| 4 | М
|  | ЗТ | чел.-ч
|  | ЗТм | чел.-ч | 0.03 |  | 8.28
|  | Итого по расценке |  |  |  |  | 5.42 |  | 1548.52
|  | ФОТ | [6 empty] | 134.23
| приказ Минстроя № 812/пр | НР | % | 100 |  | 100 |  |  | 134.23
| приказ Минстроя № 774/пр | СП | % | 60 |  | 60 |  |  | 80.54
|  | Всего по позиции | [6 empty] | 1548.52
34 | ТССЦпг 03-21-01-015 | Перевозка грузов I класса автомобилями-самосвалами грузоподъемностью 10 т работающих вне карьера на расстояние до 15 км (перевозка грунта) | 1 т груза | 285.6 |  | 285.6 | 15.36 |  | 4386.82
|  | Всего по позиции | [6 empty] | 4386.82
35 | ТЕР 27-04-001-03 | Устройство подстилающих и выравнивающих слоев оснований из шлака доменного отвального сталеплавильного (фр. 5-10, , толщ. 5 см) | 100 м3 материала основания (в плотном теле) | 0.1925 |  | 0.1925
Объём: 385*0.05
| 1 | ОТ |  |  |  |  | 121.95 |  | 23.48
| 3 | ЭМ |  |  |  |  | 4465.64 |  | 859.64
| 2 | в т. ч. ОТм |  |  |  |  | 478.22 |  | 92.06
| 4 | М |  |  |  |  | 29.5 |  | 5.68
| ТССЦ 409-9013 | Шлаки металлургические пористые: мартеновский и отвальный доменный | м3 | П |  | П
|  | ЗТ | чел.-ч | 12.77 |  | 2.46
|  | ЗТм | чел.-ч | 29.74 |  | 5.72
|  | Итого по расценке |  |  |  |  | 4617.09 |  | 888.8
35.1 | ТССЦ 409-0052 | Щебень шлаковый для дорожного строительства, фракция 5-10 мм, марка 1000 (коэффициент уплотнения 1,26 ТЕР27, прил. 27.2 ) | м3 | 126 |  | 24.255 | 111.89 |  | 2713.89
Объём: 385*0.05*1.26
|  | ФОТ | [6 empty] | 115.54
| приказ Минстроя № 812/пр | НР | % | 126 |  | 126 |  |  | 145.58
| приказ Минстроя № 774/пр | СП | % | 95 |  | 95 |  |  | 109.76
|  | Всего по позиции | [6 empty] | 3858.03
36 | ТЕР 27-04-001-03 | Устройство подстилающих и выравнивающих слоев оснований из шлака доменного отвального сталеплавильного (фр. 40-70 толщ. 15 см) | 100 м3 материала основания (в плотном теле) | 0.963 |  | 0.963
Объём: 642*0.15
| 1 | ОТ |  |  |  |  | 121.95 |  | 117.44
| 3 | ЭМ |  |  |  |  | 4465.64 |  | 4300.41
| 2 | в т. ч. ОТм |  |  |  |  | 478.22 |  | 460.53
| 4 | М |  |  |  |  | 29.5 |  | 28.41
| ТССЦ 409-9013 | Шлаки металлургические пористые: мартеновский и отвальный доменный | м3 | П |  | П
|  | ЗТ | чел.-ч | 12.77 |  | 12.3
|  | ЗТм | чел.-ч | 29.74 |  | 28.64
|  | Итого по расценке |  |  |  |  | 4617.09 |  | 4446.26
36.1 | ТССЦ 409-0082 | Щебень шлаковый для дорожного строительства, фракция 40-70 мм, марка 1000 (коэффициент уплотнения 1,26 ТЕР27, прил. 27.2 ) | м3 | 126 |  | 121.338 | 94.86 |  | 11510.12
Объём: 642*0.15*1.26
|  | ФОТ | [6 empty] | 577.97
| приказ Минстроя № 812/пр | НР | % | 126 |  | 126 |  |  | 728.24
| приказ Минстроя № 774/пр | СП | % | 95 |  | 95 |  |  | 549.07
|  | Всего по позиции | [6 empty] | 17233.69
37 | ТЕР 27-04-001-03 | Устройство подстилающих и выравнивающих слоев оснований из шлака доменного отвального сталеплавильного (фр. 20-40 толщ. 7 см) | 100 м3 материала основания (в плотном теле) | 0.476 |  | 0.476
Объём: 680*0.07
| 1 | ОТ |  |  |  |  | 121.95 |  | 58.05
| 3 | ЭМ |  |  |  |  | 4465.64 |  | 2125.64
| 2 | в т. ч. ОТм |  |  |  |  | 478.22 |  | 227.63
| 4 | М |  |  |  |  | 29.5 |  | 14.04
| ТССЦ 409-9013 | Шлаки металлургические пористые: мартеновский и отвальный доменный | м3 | П |  | П
|  | ЗТ | чел.-ч | 12.77 |  | 6.08
|  | ЗТм | чел.-ч | 29.74 |  | 14.16
|  | Итого по расценке |  |  |  |  | 4617.09 |  | 2197.73
37.1 | ТССЦ 409-0072 | Щебень шлаковый для дорожного строительства, фракция 20-40 мм, марка 1000 (коэффициент уплотнения 1,26 ТЕР27, прил. 27.2 ) | м3 | 126 |  | 59.976 | 105.16 |  | 6307.08
Объём: 680*0.07*1.26
|  | ФОТ | [6 empty] | 285.68
| приказ Минстроя № 812/пр | НР | % | 126 |  | 126 |  |  | 359.96
| приказ Минстроя № 774/пр | СП | % | 95 |  | 95 |  |  | 271.4
|  | Всего по позиции | [6 empty] | 9136.17
38 | ТЕР 27-04-001-03 | Устройство подстилающих и выравнивающих слоев оснований из шлака доменного отвального сталеплавильного (фр. 5-10, толщ. 1 см) | 100 м3 материала основания (в плотном теле) | 0.068 |  | 0.068
Объём: 680*0.01
| 1 | ОТ |  |  |  |  | 121.95 |  | 8.29
| 3 | ЭМ |  |  |  |  | 4465.64 |  | 303.66
| 2 | в т. ч. ОТм |  |  |  |  | 478.22 |  | 32.52
| 4 | М |  |  |  |  | 29.5 |  | 2.01
| ТССЦ 409-9013 | Шлаки металлургические пористые: мартеновский и отвальный доменный | м3 | П |  | П
|  | ЗТ | чел.-ч | 12.77 |  | 0.87
|  | ЗТм | чел.-ч | 29.74 |  | 2.02
|  | Итого по расценке |  |  |  |  | 4617.09 |  | 313.96
38.1 | ТССЦ 409-0052 | Щебень шлаковый для дорожного строительства, фракция 5-10 мм, марка 1000 (коэффициент уплотнения 1,26 ТЕР27, прил. 27.2 ) | м3 | 126 |  | 8.568 | 111.89 |  | 958.67
Объём: 680*0.01*1.26
|  | ФОТ | [6 empty] | 40.81
| приказ Минстроя № 812/пр | НР | % | 126 |  | 126 |  |  | 51.42
| приказ Минстроя № 774/пр | СП | % | 95 |  | 95 |  |  | 38.77
|  | Всего по позиции | [6 empty] | 1362.82
39 | ТЕР 27-06-026-01 | Розлив вяжущих материалов (на щебеночную основу СНИП 3.06.03-85 п.10.17 расход 0,5 кг/м2) | 1 т | 0.5325 |  | 0.5325
Объём: 1065*0.0005
| 1 | ОТ
| 3 | ЭМ |  |  |  |  | 49.08 |  | 26.14
| 2 | в т. ч. ОТм |  |  |  |  | 8.59 |  | 4.57
| 4 | М |  |  |  |  | 1932.69 |  | 1029.16
|  | ЗТ | чел.-ч
|  | ЗТм | чел.-ч | 0.66 |  | 0.35
|  | Итого по расценке |  |  |  |  | 1981.77 |  | 1055.3
|  | ФОТ | [6 empty] | 4.57
| приказ Минстроя № 812/пр | НР | % | 126 |  | 126 |  |  | 5.76
| приказ Минстроя № 774/пр | СП | % | 95 |  | 95 |  |  | 4.34
|  | Всего по позиции | [6 empty] | 1065.4
40 | ТЕР 27-06-020-08 | Устройство покрытия толщиной 4 см из горячих асфальтобетонных смесей пористых мелкозернистых, плотность каменных материалов 2,5-2,9 т/м3 (нижний слой) | 1000 м2 покрытия | 1.065 |  | 1.065
| 1 | ОТ |  |  |  |  | 442.75 |  | 471.53
| 3 | ЭМ |  |  |  |  | 2777.78 |  | 2958.34
| 2 | в т. ч. ОТм |  |  |  |  | 315.72 |  | 336.24
| 4 | М |  |  |  |  | 369.04 |  | 393.03
| ТССЦ 410-9010 | Смесь асфальтобетонная | т | 93.7 |  | 99.7905
|  | ЗТ | чел.-ч | 38.3 |  | 40.79
|  | ЗТм | чел.-ч | 19.1 |  | 20.34
|  | Итого по расценке |  |  |  |  | 3589.57 |  | 3822.9
40.1 | ТССЦ 410-0022 | Смеси асфальтобетонные дорожные, аэродромные и асфальтобетон (горячие для пористого асфальтобетона щебеночные и гравийные), марка II | т | 93.7 |  | 99.7905 | 518.6 |  | 51751.35
Объём: 93.7*1.065
|  | ФОТ | [6 empty] | 807.77
| приказ Минстроя № 812/пр | НР | % | 126 |  | 126 |  |  | 1017.79
| приказ Минстроя № 774/пр | СП | % | 95 |  | 95 |  |  | 767.38
|  | Всего по позиции | [6 empty] | 57359.42
41 | ТЕР 27-06-020-01 | Устройство покрытия толщиной 4 см из горячих асфальтобетонных смесей плотных мелкозернистых типа АБВ, плотность каменных материалов 2,5-2,9 т/м3 (верхний слой) | 1000 м2 покрытия | 1.065 |  | 1.065
| 1 | ОТ |  |  |  |  | 442.75 |  | 471.53
| 3 | ЭМ |  |  |  |  | 2769.94 |  | 2949.99
| 2 | в т. ч. ОТм |  |  |  |  | 315.39 |  | 335.89
| 4 | М |  |  |  |  | 225.21 |  | 239.85
| ТССЦ 410-9010 | Смесь асфальтобетонная | т | 96.6 |  | 102.879
|  | ЗТ | чел.-ч | 38.3 |  | 40.79
|  | ЗТм | чел.-ч | 19.08 |  | 20.32
|  | Итого по расценке |  |  |  |  | 3437.9 |  | 3661.37
41.1 | ТССЦ 410-0006 | Смеси асфальтобетонные дорожные, аэродромные и асфальтобетон (горячие для плотного асфальтобетона мелко и крупнозернистые, песчаные), марка II, тип Б | т | 96.6 |  | 102.879 | 570.7 |  | 58713.05
Объём: 96.6*1.065
|  | ФОТ | [6 empty] | 807.42
| приказ Минстроя № 812/пр | НР | % | 126 |  | 126 |  |  | 1017.35
| приказ Минстроя № 774/пр | СП | % | 95 |  | 95 |  |  | 767.05
|  | Всего по позиции | [6 empty] | 64158.82
42 | ТЕР 27-04-001-03 | Устройство подстилающих и выравнивающих слоев оснований из шлака доменного отвального сталеплавильного (под дорожные бордюры фр. 5-10 мм, шир. 50 см, толщ. 15 см) | 100 м3 материала основания (в плотном теле) | 0.1215 |  | 0.1215
Объём: 162*0.5*0.15
| 1 | ОТ |  |  |  |  | 121.95 |  | 14.82
| 3 | ЭМ |  |  |  |  | 4465.64 |  | 542.58
| 2 | в т. ч. ОТм |  |  |  |  | 478.22 |  | 58.1
| 4 | М |  |  |  |  | 29.5 |  | 3.58
| ТССЦ 409-9013 | Шлаки металлургические пористые: мартеновский и отвальный доменный | м3 | П |  | П
|  | ЗТ | чел.-ч | 12.77 |  | 1.55
|  | ЗТм | чел.-ч | 29.74 |  | 3.61
|  | Итого по расценке |  |  |  |  | 4617.09 |  | 560.98
42.1 | ТССЦ 409-0052 | Щебень шлаковый для дорожного строительства, фракция 5-10 мм, марка 1000 (коэффициент уплотнения 1,26 ТЕР27, прил. 27.2 ) | м3 | 126 |  | 15.309 | 111.89 |  | 1712.92
Объём: 162*0.5*0.15*1.26
|  | ФОТ | [6 empty] | 72.92
| приказ Минстроя № 812/пр | НР | % | 126 |  | 126 |  |  | 91.88
| приказ Минстроя № 774/пр | СП | % | 95 |  | 95 |  |  | 69.27
|  | Всего по позиции | [6 empty] | 2435.05
43 | ТЕР 27-02-010-02 | Установка бортовых камней бетонных при других видах покрытий (бортовой камень П-1У ( L=3м, h=0,3м, объем 1м.п.- 0,16/3=0,05333м3)) | 100 м бортового камня | 1.62 |  | 1.62
| 1 | ОТ |  |  |  |  | 772.97 |  | 1252.21
| 3 | ЭМ |  |  |  |  | 104.2 |  | 168.8
| 2 | в т. ч. ОТм |  |  |  |  | 11.02 |  | 17.85
| 4 | М |  |  |  |  | 3677.44 |  | 5957.45
| ТССЦ 413-9010 | Камни бортовые | м | 100 |  | 162
|  | ЗТ | чел.-ч | 76.08 |  | 123.25
|  | ЗТм | чел.-ч | 0.68 |  | 1.1
|  | Итого по расценке |  |  |  |  | 4554.61 |  | 7378.46
43.1 | ТССЦ 102-0038 | Брусья необрезные хвойных пород длиной 4-6,5 м, все ширины, толщиной 100, 125 мм, IV сорта | м3 | -0.17 |  | -0.2754 | 705.14 |  | -194.2
Объём: (1.62)*(-0.17)
43.2 | ТССЦ 101-1805 | Гвозди строительные | т | -0.001 |  | -0.00162 | 10557.18 |  | -17.1
Объём: (1.62)*(-0.001)
43.3 | ТССЦ 401-0006 | Бетон тяжелый, класс В15 (М200) | м3 | -5.9 |  | -9.558 | 594.11 |  | -5678.5
Объём: (1.62)*(-5.9)
43.4 | ТССЦ 403-8126 | Камни бортовые из бетона В30 (М400) с расходом арматуры 38 кг/м3 (бортовой камень П-1У ( h=0,3м, объем 1м.п.- 0,05333м3) | м3 | 5.333 |  | 8.6395 | 2012.95 |  | 17390.88
Объём: 162*0.05333
|  | ФОТ | [6 empty] | 1270.06
| приказ Минстроя № 812/пр | НР | % | 126 |  | 126 |  |  | 1600.28
| приказ Минстроя № 774/пр | СП | % | 95 |  | 95 |  |  | 1206.56
|  | Всего по позиции | [6 empty] | 21686.38
44 | ТЕР 06-01-001-01 | Устройство бетонной подготовки (вычет работы по устройству бетон подушки и учет бетона для швов на стыках через 3 м и через 1м на поворотных бордюрах, 0,046м3/стык 1,02-норма расхода бетона) | 100 м3 бетона, бутобетона и железобетона в деле | -0.0689 |  | -0.0689
Объём: -(9.558/1.02-((162-0)/3+0)*0.046)
| 1 | ОТ |  |  |  |  | 1686.6 |  | -116.21
| 3 | ЭМ |  |  |  |  | 2609.79 |  | -179.81
| 2 | в т. ч. ОТм |  |  |  |  | 291.78 |  | -20.1
| 4 | М |  |  |  |  | 2412.9 |  | -166.25
| ТССЦ 401-9021 | Бетон | м3 | 102 |  | -7.0278
|  | ЗТ | чел.-ч | 180 |  | -12.4
|  | ЗТм | чел.-ч | 18 |  | -1.24
|  | Итого по расценке |  |  |  |  | 6709.29 |  | -462.27
44.1 | ТССЦ 401-0006 | Бетон тяжелый, класс В15 (М200) | м3 | -36.7736 |  | 2.5337 | 594.11 |  | 1505.3
Объём: ((162-0)/3+0)*0.046*1.02
|  | ФОТ | [6 empty] | -136.31
| приказ Минстроя № 812/пр | НР | % | 102 |  | 102 |  |  | -139.04
| приказ Минстроя № 774/пр | СП | % | 58 |  | 58 |  |  | -79.06
|  | Всего по позиции | [6 empty] | 824.93
45 | ТЕР 01-02-061-01 | Засыпка вручную траншей, пазух котлованов и ям, группа грунтов 1 | 100 м3 грунта | 0.243 |  | 0.243
Объём: 162*0.15
| 1 | ОТ |  |  |  |  | 797.39 |  | 193.77
| 3 | ЭМ
| 2 | в т. ч. ОТм
| 4 | М
|  | ЗТ | чел.-ч | 88.5 |  | 21.51
|  | ЗТм | чел.-ч
|  | Итого по расценке |  |  |  |  | 797.39 |  | 193.77
45.1 | ТССЦ 407-0013 | Земля растительная механизированной заготовки | м3 | 100 |  | 24.3 | 111.97 |  | 2720.87
Объём: 162*0.15
|  | ФОТ | [6 empty] | 193.77
| приказ Минстроя № 812/пр | НР | % | 89 |  | 89 |  |  | 172.46
| приказ Минстроя № 774/пр | СП | % | 40 |  | 40 |  |  | 77.51
|  | Всего по позиции | [6 empty] | 3164.61
46 | ТЕР 01-02-027-04 | Планировка площадей ручным способом, группа грунтов 1 | 1000 м2 спланированной площади | 0.162 |  | 0.162
| 1 | ОТ |  |  |  |  | 1025 |  | 166.05
| 3 | ЭМ
| 2 | в т. ч. ОТм
| 4 | М
|  | ЗТ | чел.-ч | 100 |  | 16.2
|  | ЗТм | чел.-ч
|  | Итого по расценке |  |  |  |  | 1025 |  | 166.05
|  | ФОТ | [6 empty] | 166.05
| приказ Минстроя № 812/пр | НР | % | 89 |  | 89 |  |  | 147.78
| приказ Минстроя № 774/пр | СП | % | 41 |  | 41 |  |  | 68.08
|  | Всего по позиции | [6 empty] | 381.91
| Ремонт тротуаров (тип покрытия II - 211 м2, тип покрытия IIа - 120 м2) | [19 empty] | Ремонт тротуаров (тип покрытия II - 211 м2, тип покрытия IIа - 120 м2)
47 | ТЕРр 68-14-2 | Разборка бортовых камней на щебеночном основании (П-5У Мусор: бортовой камень 170м*0,05т/мп) | 100 м | 1.7 |  | 1.7
| 1 | ОТ |  |  |  |  | 525.77 |  | 893.81
| 3 | ЭМ |  |  |  |  | 482.88 |  | 820.9
| 2 | в т. ч. ОТм |  |  |  |  | 77.31 |  | 131.43
| 4 | М
|  | ЗТ | чел.-ч | 52.63 |  | 89.47
|  | ЗТм | чел.-ч | 6.4 |  | 10.88
|  | Итого по расценке |  |  |  |  | 1008.65 |  | 1714.71
|  | ФОТ | [6 empty] | 1025.24
| приказ Минстроя № 812/пр | НР | % | 102 |  | 102 |  |  | 1045.74
| приказ Минстроя № 774/пр | СП | % | 54 |  | 54 |  |  | 553.63
|  | Всего по позиции | [6 empty] | 3314.08
48 | ТЕРр 68-13-2 | Разборка асфальтобетонных покрытий тротуаров толщиной до 4 см с помощью молотков отбойных пневматических (Мусор: асфальтобетон 223м2*0,04м*1,98т/м3, где 1,98 т/м3 объемная массса демонтируемого асфальтобетона) | 1000 м2 | 0.223 |  | 0.223
| 1 | ОТ |  |  |  |  | 577.02 |  | 128.68
| 3 | ЭМ |  |  |  |  | 1184.57 |  | 264.16
| 2 | в т. ч. ОТм |  |  |  |  | 189.66 |  | 42.29
| 4 | М
|  | ЗТ | чел.-ч | 57.76 |  | 12.88
|  | ЗТм | чел.-ч | 15.7 |  | 3.5
|  | Итого по расценке |  |  |  |  | 1761.59 |  | 392.84
|  | ФОТ | [6 empty] | 170.97
| приказ Минстроя № 812/пр | НР | % | 102 |  | 102 |  |  | 174.39
| приказ Минстроя № 774/пр | СП | % | 54 |  | 54 |  |  | 92.32
|  | Всего по позиции | [6 empty] | 659.55
49 | ТЕР 01-01-030-06 | Разработка грунта с перемещением до 10 м бульдозерами мощностью 79 кВт (108 л.с.), группа грунтов 2 (объемный вес 1,4 т/м3, по ТЕР01 прил. 1 п. 9в) | 1000 м3 грунта | 0.042 |  | 0.042
Объём: 140*0.3
| 1 | ОТ
| 3 | ЭМ |  |  |  |  | 949.58 |  | 39.88
| 2 | в т. ч. ОТм |  |  |  |  | 121.41 |  | 5.1
| 4 | М
|  | ЗТ | чел.-ч
|  | ЗТм | чел.-ч | 7.49 |  | 0.31
|  | Итого по расценке |  |  |  |  | 949.58 |  | 39.88
|  | ФОТ | [6 empty] | 5.1
| приказ Минстроя № 812/пр | НР | % | 92 |  | 92 |  |  | 4.69
| приказ Минстроя № 774/пр | СП | % | 46 |  | 46 |  |  | 2.35
|  | Всего по позиции | [6 empty] | 46.92
50 | ТССЦпг 01-01-01-043 | Погрузка при автомобильных перевозках мусора строительного с погрузкой экскаваторами емкостью ковша до 0,5 м3 (бортовой камень, асфальтобетон) | 1 т груза | 26.16 |  | 26.16
Объём: 170*0.05+223*0.04*1.98
| 1 | ОТ
| 3 | ЭМ |  |  |  |  | 3.87 |  | 101.24
| 2 | в т. ч. ОТм |  |  |  |  | 0.39 |  | 10.2
| 4 | М
|  | ЗТ | чел.-ч
|  | ЗТм | чел.-ч | 0.02 |  | 0.63
|  | Итого по расценке |  |  |  |  | 4.49 |  | 117.56
|  | ФОТ | [6 empty] | 10.2
| приказ Минстроя № 812/пр | НР | % | 100 |  | 100 |  |  | 10.2
| приказ Минстроя № 774/пр | СП | % | 60 |  | 60 |  |  | 6.12
|  | Всего по позиции | [6 empty] | 117.56
51 | ТССЦпг 01-01-01-039 | Погрузка при автомобильных перевозках грунта растительного слоя (земля, перегной) (погрузка земли ОП. ТЕР01 прил. 1 п. 9в, объемный вес 1,4 т/м3) | 1 т груза | 58.8 |  | 58.8
Объём: 42*1.4
| 1 | ОТ
| 3 | ЭМ |  |  |  |  | 4.67 |  | 274.6
| 2 | в т. ч. ОТм |  |  |  |  | 0.47 |  | 27.64
| 4 | М
|  | ЗТ | чел.-ч
|  | ЗТм | чел.-ч | 0.03 |  | 1.71
|  | Итого по расценке |  |  |  |  | 5.42 |  | 318.82
|  | ФОТ | [6 empty] | 27.64
| приказ Минстроя № 812/пр | НР | % | 100 |  | 100 |  |  | 27.64
| приказ Минстроя № 774/пр | СП | % | 60 |  | 60 |  |  | 16.58
|  | Всего по позиции | [6 empty] | 318.82
52 | ТССЦпг 03-21-01-015 | Перевозка грузов I класса автомобилями-самосвалами грузоподъемностью 10 т работающих вне карьера на расстояние до 15 км | 1 т груза | 84.96 |  | 84.96 | 15.36 |  | 1304.99
Объём: 170*0.05+223*0.04*1.98+58.8
|  | Всего по позиции | [6 empty] | 1304.99
53 | ТЕР 27-07-002-01 | Устройство оснований толщиной 12 см под тротуары из кирпичного или известнякового щебня (под тротуарные бордюры, фр. 5-10, шир. 40 см, толщ. 10 см) | 100 м2 дорожек и тротуаров | 0.968 |  | 0.968
Объём: 242*0.4
| 1 | ОТ |  |  |  |  | 266.6 |  | 258.07
| 3 | ЭМ |  |  |  |  | 322.22 |  | 311.91
| 2 | в т. ч. ОТм |  |  |  |  | 42.03 |  | 40.69
| 4 | М |  |  |  |  | 4664.38 |  | 4515.12
|  | ЗТ | чел.-ч | 26.24 |  | 25.4
|  | ЗТм | чел.-ч | 3.17 |  | 3.07
|  | Итого по расценке |  |  |  |  | 5253.2 |  | 5085.1
53.1 | ТССЦ 408-0391 | Щебень известняковый для строительных работ марки 600 фракции 5-10 мм | м3 | -17.4 |  | -16.8432 | 267.84 |  | -4511.28
Объём: (0.968)*(-17.4)
53.2 | ТССЦ 409-0052 | Щебень шлаковый для дорожного строительства, фракция 5-10 мм, марка 1000 (коэффициент уплотнения 1,26 ТЕР27, прил. 27.2 ) | м3 | 12.6 |  | 12.1968 | 111.89 |  | 1364.7
Объём: 242*0.4*0.1*1.26
|  | ФОТ | [6 empty] | 298.76
| приказ Минстроя № 812/пр | НР | % | 113 |  | 113 |  |  | 337.6
| приказ Минстроя № 774/пр | СП | % | 77 |  | 77 |  |  | 230.05
|  | Всего по позиции | [6 empty] | 2506.17
54 | ТЕР 27-07-002-02 | На каждый 1 см изменения толщины оснований добавлять или исключать к расценке 27-07-002-01 (до толщ. 10 см, К=-2) | 100 м2 дорожек и тротуаров | -1.936 |  | -1.936
Объём: -2*242*0.4
| 1 | ОТ |  |  |  |  | 5.49 |  | -10.63
| 3 | ЭМ |  |  |  |  | 8.53 |  | -16.51
| 2 | в т. ч. ОТм |  |  |  |  | 1.21 |  | -2.34
| 4 | М |  |  |  |  | 401.76 |  | -777.81
|  | ЗТ | чел.-ч | 0.54 |  | -1.05
|  | ЗТм | чел.-ч | 0.1 |  | -0.19
|  | Итого по расценке |  |  |  |  | 415.78 |  | -804.95
54.1 | ТССЦ 408-0391 | Щебень известняковый для строительных работ марки 600 фракции 5-10 мм | м3 | -1.5 |  | 2.904 | 267.84 |  | 777.81
Объём: (-1.936)*(-1.5)
|  | ФОТ | [6 empty] | -12.97
| приказ Минстроя № 812/пр | НР | % | 113 |  | 113 |  |  | -14.66
| приказ Минстроя № 774/пр | СП | % | 77 |  | 77 |  |  | -9.99
|  | Всего по позиции | [6 empty] | -51.79
55 | ТЕР 27-02-010-02 табл.27.3 п.3.8, бетон К=0,86, раствор К=0,33 | Установка бортовых камней бетонных при других видах покрытий (поребрик П-5У, L=3 м, h=0,2м) | 100 м бортового камня | 2.42 |  | 2.42
| 1 | ОТ |  |  |  |  | 772.97 |  | 1870.59
| 3 | ЭМ |  |  |  |  | 104.2 |  | 252.16
| 2 | в т. ч. ОТм |  |  |  |  | 11.02 |  | 26.67
| 4 | М |  |  |  |  | 3677.44 |  | 8899.4
| ТССЦ 413-9010 | Камни бортовые | м | 100 |  | 242
|  | ЗТ | чел.-ч | 76.08 |  | 184.11
|  | ЗТм | чел.-ч | 0.68 |  | 1.65
|  | Итого по расценке |  |  |  |  | 4554.61 |  | 11022.15
55.1 | ТССЦ 102-0038 | Брусья необрезные хвойных пород длиной 4-6,5 м, все ширины, толщиной 100, 125 мм, IV сорта | м3 | -0.17 |  | -0.4114 | 705.14 |  | -290.09
Объём: (2.42)*(-0.17)
55.2 | ТССЦ 101-1805 | Гвозди строительные | т | -0.001 |  | -0.00242 | 10557.18 |  | -25.55
Объём: (2.42)*(-0.001)
55.3 | ТССЦ 402-0004 | Раствор готовый кладочный цементный марки 100 | м3 | -0.06 |  | -0.1452 | 696.05 |  | -101.07
Объём: (2.42)*(-0.06)
55.4 | ТССЦ 401-0006 | Бетон тяжелый, класс В15 (М200) | м3 | -5.9 |  | -14.278 | 594.11 |  | -8482.7
Объём: (2.42)*(-5.9)
55.5 | ТССЦ 403-8126 | Камни бортовые из бетона В30 (М400) с расходом арматуры 38 кг/м3 (поребрик П-5У: L=3 м, h=0,2м, объем 1м.п.-0,021м3) | м3 | 2.1 |  | 5.082 | 2012.95 |  | 10229.81
Объём: 242*0.021
55.6 | ТССЦ 402-0004 | Раствор готовый кладочный цементный марки 100 | м3 | 0.019793 |  | 0.0479 | 696.05 |  | 33.34
Объём: 2.42*0.06*0.33
|  | ФОТ | [6 empty] | 1897.26
| приказ Минстроя № 812/пр | НР | % | 126 |  | 126 |  |  | 2390.55
| приказ Минстроя № 774/пр | СП | % | 95 |  | 95 |  |  | 1802.4
|  | Всего по позиции | [6 empty] | 16578.84
56 | ТЕР 06-01-001-01 | Устройство бетонной подготовки (вычет работы по устройству бетон подушки, с учетом бетона на швы на стыках через 3 м, норма расхода 0,02м3/через 3 метра, с учетом нормы расхода бетона 1,02) | 100 м3 бетона, бутобетона и железобетона в деле | -0.1238 |  | -0.1238
Объём: -(14.278/1.02-242/3*0.02)
| 1 | ОТ |  |  |  |  | 1686.6 |  | -208.8
| 3 | ЭМ |  |  |  |  | 2609.79 |  | -323.09
| 2 | в т. ч. ОТм |  |  |  |  | 291.78 |  | -36.12
| 4 | М |  |  |  |  | 2412.9 |  | -298.72
| ТССЦ 401-9021 | Бетон | м3 | 102 |  | -12.6276
|  | ЗТ | чел.-ч | 180 |  | -22.28
|  | ЗТм | чел.-ч | 18 |  | -2.23
|  | Итого по расценке |  |  |  |  | 6709.29 |  | -830.61
56.1 | ТССЦ 401-0006 | Бетон тяжелый, класс В15 (М200) | м3 | -13.2924 |  | 1.6456 | 594.11 |  | 977.67
Объём: 242/3*0.02*1.02
|  | ФОТ | [6 empty] | -244.92
| приказ Минстроя № 812/пр | НР | % | 102 |  | 102 |  |  | -249.82
| приказ Минстроя № 774/пр | СП | % | 58 |  | 58 |  |  | -142.05
|  | Всего по позиции | [6 empty] | -244.81
57 | ТЕР 27-07-002-01 | Устройство оснований толщиной 12 см под тротуары из кирпичного или известнякового щебня (фр. 5-10) | 100 м2 дорожек и тротуаров | 2.11 |  | 2.11
| 1 | ОТ |  |  |  |  | 266.6 |  | 562.53
| 3 | ЭМ |  |  |  |  | 322.22 |  | 679.88
| 2 | в т. ч. ОТм |  |  |  |  | 42.03 |  | 88.68
| 4 | М |  |  |  |  | 4664.38 |  | 9841.84
|  | ЗТ | чел.-ч | 26.24 |  | 55.37
|  | ЗТм | чел.-ч | 3.17 |  | 6.69
|  | Итого по расценке |  |  |  |  | 5253.2 |  | 11084.25
57.1 | ТССЦ 408-0391 | Щебень известняковый для строительных работ марки 600 фракции 5-10 мм | м3 | -17.4 |  | -36.714 | 267.84 |  | -9833.48
Объём: (2.11)*(-17.4)
57.2 | ТССЦ 409-0052 | Щебень шлаковый для дорожного строительства, фракция 5-10 мм, марка 1000 (коэффициент уплотнения 1,26 ТЕР27, прил. 27.2 ) | м3 | 12.6 |  | 26.586 | 111.89 |  | 2974.71
Объём: 211*0.1*1.26
|  | ФОТ | [6 empty] | 651.21
| приказ Минстроя № 812/пр | НР | % | 113 |  | 113 |  |  | 735.87
| приказ Минстроя № 774/пр | СП | % | 77 |  | 77 |  |  | 501.43
|  | Всего по позиции | [6 empty] | 5462.78
58 | ТЕР 27-07-002-02 | На каждый 1 см изменения толщины оснований добавлять или исключать к расценке 27-07-002-01 (до толщ. 10 см, К=-2) | 100 м2 дорожек и тротуаров | -4.22 |  | -4.22
Объём: -2*211
| 1 | ОТ |  |  |  |  | 5.49 |  | -23.17
| 3 | ЭМ |  |  |  |  | 8.53 |  | -36
| 2 | в т. ч. ОТм |  |  |  |  | 1.21 |  | -5.11
| 4 | М |  |  |  |  | 401.76 |  | -1695.43
|  | ЗТ | чел.-ч | 0.54 |  | -2.28
|  | ЗТм | чел.-ч | 0.1 |  | -0.42
|  | Итого по расценке |  |  |  |  | 415.78 |  | -1754.6
58.1 | ТССЦ 408-0391 | Щебень известняковый для строительных работ марки 600 фракции 5-10 мм | м3 | -1.5 |  | 6.33 | 267.84 |  | 1695.43
Объём: (-4.22)*(-1.5)
|  | ФОТ | [6 empty] | -28.28
| приказ Минстроя № 812/пр | НР | % | 113 |  | 113 |  |  | -31.96
| приказ Минстроя № 774/пр | СП | % | 77 |  | 77 |  |  | -21.78
|  | Всего по позиции | [6 empty] | -112.91
59 | ТЕР 27-07-002-01 | Устройство оснований толщиной 12 см под тротуары из кирпичного или известнякового щебня (фр. 5-10, фр. 20-40) | 100 м2 дорожек и тротуаров | 1.2 |  | 1.2
| 1 | ОТ |  |  |  |  | 266.6 |  | 319.92
| 3 | ЭМ |  |  |  |  | 322.22 |  | 386.66
| 2 | в т. ч. ОТм |  |  |  |  | 42.03 |  | 50.44
| 4 | М |  |  |  |  | 4664.38 |  | 5597.26
|  | ЗТ | чел.-ч | 26.24 |  | 31.49
|  | ЗТм | чел.-ч | 3.17 |  | 3.8
|  | Итого по расценке |  |  |  |  | 5253.2 |  | 6303.84
59.1 | ТССЦ 408-0391 | Щебень известняковый для строительных работ марки 600 фракции 5-10 мм | м3 | -17.4 |  | -20.88 | 267.84 |  | -5592.5
Объём: (1.2)*(-17.4)
59.2 | ТССЦ 409-0052 | Щебень шлаковый для дорожного строительства, фракция 5-10 мм, марка 1000 (коэффициент уплотнения 1,26 ТЕР27, прил. 27.2 ) | м3 | 12.6 |  | 15.12 | 111.89 |  | 1691.78
Объём: 120*0.1*1.26
59.3 | ТССЦ 409-0072 | Щебень шлаковый для дорожного строительства, фракция 20-40 мм, марка 1000 (коэффициент уплотнения 1,26 ТЕР27, прил. 27.2 ) | м3 | 2.52 |  | 3.024 | 105.16 |  | 318
Объём: 120*0.02*1.26
|  | ФОТ | [6 empty] | 370.36
| приказ Минстроя № 812/пр | НР | % | 113 |  | 113 |  |  | 418.51
| приказ Минстроя № 774/пр | СП | % | 77 |  | 77 |  |  | 285.18
|  | Всего по позиции | [6 empty] | 3424.81
60 | ТЕР 27-07-002-02 | На каждый 1 см изменения толщины оснований добавлять или исключать к расценке 27-07-002-01 (до толщ. 26 см, К=14) | 100 м2 дорожек и тротуаров | 16.8 |  | 16.8
Объём: 14*120
| 1 | ОТ |  |  |  |  | 5.49 |  | 92.23
| 3 | ЭМ |  |  |  |  | 8.53 |  | 143.3
| 2 | в т. ч. ОТм |  |  |  |  | 1.21 |  | 20.33
| 4 | М |  |  |  |  | 401.76 |  | 6749.57
|  | ЗТ | чел.-ч | 0.54 |  | 9.07
|  | ЗТм | чел.-ч | 0.1 |  | 1.68
|  | Итого по расценке |  |  |  |  | 415.78 |  | 6985.1
60.1 | ТССЦ 408-0391 | Щебень известняковый для строительных работ марки 600 фракции 5-10 мм | м3 | -1.5 |  | -25.2 | 267.84 |  | -6749.57
Объём: (16.8)*(-1.5)
60.2 | ТССЦ 409-0072 | Щебень шлаковый для дорожного строительства, фракция 20-40 мм, марка 1000 (коэффициент уплотнения 1,26 ТЕР27, прил. 27.2 ) | м3 | 1.26 |  | 21.168 | 105.16 |  | 2226.03
Объём: 120*0.14*1.26
|  | ФОТ | [6 empty] | 112.56
| приказ Минстроя № 812/пр | НР | % | 113 |  | 113 |  |  | 127.19
| приказ Минстроя № 774/пр | СП | % | 77 |  | 77 |  |  | 86.67
|  | Всего по позиции | [6 empty] | 2675.42
61 | ТЕР 27-07-006-01 | Устройство покрытия дорожек и тротуаров из горячих асфальтобетонных смесей асфальтоукладчиками типа <VOGELE> малых типоразмеров толщиной слоя 4 см | 1000 м2 | 0.331 |  | 0.331
| 1 | ОТ |  |  |  |  | 204.94 |  | 67.84
| 3 | ЭМ |  |  |  |  | 4375.98 |  | 1448.45
| 2 | в т. ч. ОТм |  |  |  |  | 126.32 |  | 41.81
| 4 | М |  |  |  |  | 1.82 |  | 0.6
| ТССЦ 101-9010 | Битум | т | 0.65 |  | 0.21515
| ТССЦ 410-9010 | Смесь асфальтобетонная | т | П |  | П
|  | ЗТ | чел.-ч | 18.58 |  | 6.15
|  | ЗТм | чел.-ч | 7.98 |  | 2.64
|  | Итого по расценке |  |  |  |  | 4582.74 |  | 1516.89
61.1 | ТССЦ 101-1556 | Битумы нефтяные дорожные марки БНД-60/90, БНД 90/130 | т | 0.65 |  | 0.21515 | 1876.4 |  | 403.71
Объём: 0.65*0.331
61.2 | ТССЦ 410-0006 | Смеси асфальтобетонные дорожные, аэродромные и асфальтобетон (горячие для плотного асфальтобетона мелко и крупнозернистые, песчаные), марка II, тип Б (норма расхода асфальтобетона определена по ТЕР27-07-001 с учётом корректировки толщины) | т | 95.5891 |  | 31.64 | 570.7 |  | 18056.95
Объём: (7.14+1.21*2)*3.31
|  | ФОТ | [6 empty] | 109.65
| приказ Минстроя № 812/пр | НР | % | 113 |  | 113 |  |  | 123.9
| приказ Минстроя № 774/пр | СП | % | 77 |  | 77 |  |  | 84.43
|  | Всего по позиции | [6 empty] | 20185.88
62 | ТЕР 01-02-061-01 | Засыпка вручную траншей, пазух котлованов и ям, группа грунтов 1 | 100 м3 грунта | 0.363 |  | 0.363
Объём: 242*0.15
| 1 | ОТ |  |  |  |  | 797.39 |  | 289.45
| 3 | ЭМ
| 2 | в т. ч. ОТм
| 4 | М
|  | ЗТ | чел.-ч | 88.5 |  | 32.13
|  | ЗТм | чел.-ч
|  | Итого по расценке |  |  |  |  | 797.39 |  | 289.45
62.1 | ТССЦ 407-0013 | Земля растительная механизированной заготовки | м3 | 100 |  | 36.3 | 111.97 |  | 4064.51
Объём: 242*0.15
|  | ФОТ | [6 empty] | 289.45
| приказ Минстроя № 812/пр | НР | % | 89 |  | 89 |  |  | 257.61
| приказ Минстроя № 774/пр | СП | % | 40 |  | 40 |  |  | 115.78
|  | Всего по позиции | [6 empty] | 4727.35
63 | ТЕР 01-02-027-04 | Планировка площадей ручным способом, группа грунтов 1 | 1000 м2 спланированной площади | 0.242 |  | 0.242
| 1 | ОТ |  |  |  |  | 1025 |  | 248.05
| 3 | ЭМ
| 2 | в т. ч. ОТм
| 4 | М
|  | ЗТ | чел.-ч | 100 |  | 24.2
|  | ЗТм | чел.-ч
|  | Итого по расценке |  |  |  |  | 1025 |  | 248.05
|  | ФОТ | [6 empty] | 248.05
| приказ Минстроя № 812/пр | НР | % | 89 |  | 89 |  |  | 220.76
| приказ Минстроя № 774/пр | СП | % | 41 |  | 41 |  |  | 101.7
|  | Всего по позиции | [6 empty] | 570.51
| Ремонт отмостки (тип покрытия II - 100 м2) | [19 empty] | Ремонт отмостки (тип покрытия II - 100 м2)
64 | ТЕРр 68-14-1 | Разборка бортовых камней на бетонном основании (БР 100.20.8 Мусор: бортовой камень 95м*0,04т/мп+бетон 95м*0,014т/мп*2,4т/м3, где 0,04т/м вес погонного метра БР 100.20.8 , 0,014т/м -погонного метра бетона, 2,4 т/м3 объёмный вес бетона по ТЕР46 п2.46.9) | 100 м | 0.95 |  | 0.95
| 1 | ОТ |  |  |  |  | 708.54 |  | 673.11
| 3 | ЭМ |  |  |  |  | 709.23 |  | 673.77
| 2 | в т. ч. ОТм |  |  |  |  | 113.55 |  | 107.87
| 4 | М
|  | ЗТ | чел.-ч | 68.26 |  | 64.85
|  | ЗТм | чел.-ч | 9.4 |  | 8.93
|  | Итого по расценке |  |  |  |  | 1417.77 |  | 1346.88
|  | ФОТ | [6 empty] | 780.98
| приказ Минстроя № 812/пр | НР | % | 102 |  | 102 |  |  | 796.6
| приказ Минстроя № 774/пр | СП | % | 54 |  | 54 |  |  | 421.73
|  | Всего по позиции | [6 empty] | 2565.21
65 | ТЕРр 68-13-2 | Разборка асфальтобетонных покрытий тротуаров толщиной до 4 см с помощью молотков отбойных пневматических (Мусор: асфальтобетон 95м2*0,04м*1,98т/м3, где 1,98 т/м3 объемная массса демонтируемого асфальтобетона) | 1000 м2 | 0.095 |  | 0.095
| 1 | ОТ |  |  |  |  | 577.02 |  | 54.82
| 3 | ЭМ |  |  |  |  | 1184.57 |  | 112.53
| 2 | в т. ч. ОТм |  |  |  |  | 189.66 |  | 18.02
| 4 | М
|  | ЗТ | чел.-ч | 57.76 |  | 5.49
|  | ЗТм | чел.-ч | 15.7 |  | 1.49
|  | Итого по расценке |  |  |  |  | 1761.59 |  | 167.35
|  | ФОТ | [6 empty] | 72.84
| приказ Минстроя № 812/пр | НР | % | 102 |  | 102 |  |  | 74.3
| приказ Минстроя № 774/пр | СП | % | 54 |  | 54 |  |  | 39.33
|  | Всего по позиции | [6 empty] | 280.98
66 | ТССЦпг 01-01-01-043 | Погрузка при автомобильных перевозках мусора строительного с погрузкой экскаваторами емкостью ковша до 0,5 м3 (бортовые камни +бетон, асфальтобетон) | 1 т груза | 14.52 |  | 14.52
Объём: 95*0.04+95*0.014*2.4+95*0.04*1.98
| 1 | ОТ
| 3 | ЭМ |  |  |  |  | 3.87 |  | 56.19
| 2 | в т. ч. ОТм |  |  |  |  | 0.39 |  | 5.66
| 4 | М
|  | ЗТ | чел.-ч
|  | ЗТм | чел.-ч | 0.02 |  | 0.35
|  | Итого по расценке |  |  |  |  | 4.49 |  | 65.25
|  | ФОТ | [6 empty] | 5.66
| приказ Минстроя № 812/пр | НР | % | 100 |  | 100 |  |  | 5.66
| приказ Минстроя № 774/пр | СП | % | 60 |  | 60 |  |  | 3.4
|  | Всего по позиции | [6 empty] | 65.25
67 | ТССЦпг 03-21-01-015 | Перевозка грузов I класса автомобилями-самосвалами грузоподъемностью 10 т работающих вне карьера на расстояние до 15 км | 1 т груза | 14.52 |  | 14.52 | 15.36 |  | 223.03
Объём: 95*0.04+95*0.014*2.4+95*0.04*1.98
|  | Всего по позиции | [6 empty] | 223.03
68 | ТЕР 01-02-057-02 | Разработка грунта вручную в траншеях глубиной до 2 м без креплений с откосами, группа грунтов 2 | 100 м3 грунта | 0.029 |  | 0.029
| 1 | ОТ |  |  |  |  | 1442.98 |  | 41.85
| 3 | ЭМ
| 2 | в т. ч. ОТм
| 4 | М
|  | ЗТ | чел.-ч | 154 |  | 4.47
|  | ЗТм | чел.-ч
|  | Итого по расценке |  |  |  |  | 1442.98 |  | 41.85
|  | ФОТ | [6 empty] | 41.85
| приказ Минстроя № 812/пр | НР | % | 89 |  | 89 |  |  | 37.25
| приказ Минстроя № 774/пр | СП | % | 40 |  | 40 |  |  | 16.74
|  | Всего по позиции | [6 empty] | 95.84
69 | ТЕР 46-08-044-02 | Гидроструйная очистка бетонных поверхностей | 1 м2 поверхности | 23.8 |  | 23.8
| 1 | ОТ |  |  |  |  | 1.54 |  | 36.65
| 3 | ЭМ |  |  |  |  | 0.59 |  | 14.04
| 2 | в т. ч. ОТм
| 4 | М |  |  |  |  | 0.28 |  | 6.66
|  | ЗТ | чел.-ч | 0.15 |  | 3.57
|  | ЗТм | чел.-ч
|  | Итого по расценке |  |  |  |  | 2.41 |  | 57.35
|  | ФОТ | [6 empty] | 36.65
| приказ Минстроя № 812/пр | НР | % | 103 |  | 103 |  |  | 37.75
| приказ Минстроя № 774/пр | СП | % | 59 |  | 59 |  |  | 21.62
|  | Всего по позиции | [6 empty] | 116.72
70 | ТЕР 08-01-003-07 | Гидроизоляция боковая обмазочная битумная в 2 слоя по выровненной поверхности бутовой кладки, кирпичу, бетону | 100 м2 изолируемой поверхности | 0.238 |  | 0.238
| 1 | ОТ |  |  |  |  | 242.32 |  | 57.67
| 3 | ЭМ |  |  |  |  | 77.87 |  | 18.53
| 2 | в т. ч. ОТм
| 4 | М |  |  |  |  | 1604.98 |  | 381.99
|  | ЗТ | чел.-ч | 21.2 |  | 5.05
|  | ЗТм | чел.-ч
|  | Итого по расценке |  |  |  |  | 1925.17 |  | 458.19
|  | ФОТ | [6 empty] | 57.67
| приказ Минстроя № 812/пр | НР | % | 110 |  | 110 |  |  | 63.44
| приказ Минстроя № 774/пр | СП | % | 69 |  | 69 |  |  | 39.79
|  | Всего по позиции | [6 empty] | 561.42
71 | ТЕР 01-02-061-02 | Засыпка вручную траншей, пазух котлованов и ям, группа грунтов 2 | 100 м3 грунта | 0.029 |  | 0.029
| 1 | ОТ |  |  |  |  | 875.77 |  | 25.4
| 3 | ЭМ
| 2 | в т. ч. ОТм
| 4 | М
|  | ЗТ | чел.-ч | 97.2 |  | 2.82
|  | ЗТм | чел.-ч
|  | Итого по расценке |  |  |  |  | 875.77 |  | 25.4
|  | ФОТ | [6 empty] | 25.4
| приказ Минстроя № 812/пр | НР | % | 89 |  | 89 |  |  | 22.61
| приказ Минстроя № 774/пр | СП | % | 40 |  | 40 |  |  | 10.16
|  | Всего по позиции | [6 empty] | 58.17
72 | ТЕР 27-07-002-01 | Устройство оснований толщиной 12 см под тротуары из кирпичного или известнякового щебня (под тротуарные бордюры, фр. 5-10, шир. 40 см, толщ. 10 см) | 100 м2 дорожек и тротуаров | 0.38 |  | 0.38
Объём: 95*0.4
| 1 | ОТ |  |  |  |  | 266.6 |  | 101.31
| 3 | ЭМ |  |  |  |  | 322.22 |  | 122.44
| 2 | в т. ч. ОТм |  |  |  |  | 42.03 |  | 15.97
| 4 | М |  |  |  |  | 4664.38 |  | 1772.46
|  | ЗТ | чел.-ч | 26.24 |  | 9.97
|  | ЗТм | чел.-ч | 3.17 |  | 1.2
|  | Итого по расценке |  |  |  |  | 5253.2 |  | 1996.21
72.1 | ТССЦ 408-0391 | Щебень известняковый для строительных работ марки 600 фракции 5-10 мм | м3 | -17.4 |  | -6.612 | 267.84 |  | -1770.96
Объём: (0.38)*(-17.4)
72.2 | ТССЦ 409-0052 | Щебень шлаковый для дорожного строительства, фракция 5-10 мм, марка 1000 (коэффициент уплотнения 1,26 ТЕР27, прил. 27.2 ) | м3 | 12.6 |  | 4.788 | 111.89 |  | 535.73
Объём: 95*0.4*0.1*1.26
|  | ФОТ | [6 empty] | 117.28
| приказ Минстроя № 812/пр | НР | % | 113 |  | 113 |  |  | 132.53
| приказ Минстроя № 774/пр | СП | % | 77 |  | 77 |  |  | 90.31
|  | Всего по позиции | [6 empty] | 983.82
73 | ТЕР 27-07-002-02 | На каждый 1 см изменения толщины оснований добавлять или исключать к расценке 27-07-002-01 (до толщ. 10 см, К=-2) | 100 м2 дорожек и тротуаров | -0.76 |  | -0.76
Объём: -2*95*0.4
| 1 | ОТ |  |  |  |  | 5.49 |  | -4.17
| 3 | ЭМ |  |  |  |  | 8.53 |  | -6.48
| 2 | в т. ч. ОТм |  |  |  |  | 1.21 |  | -0.92
| 4 | М |  |  |  |  | 401.76 |  | -305.34
|  | ЗТ | чел.-ч | 0.54 |  | -0.41
|  | ЗТм | чел.-ч | 0.1 |  | -0.08
|  | Итого по расценке |  |  |  |  | 415.78 |  | -315.99
73.1 | ТССЦ 408-0391 | Щебень известняковый для строительных работ марки 600 фракции 5-10 мм | м3 | -1.5 |  | 1.14 | 267.84 |  | 305.34
Объём: (-0.76)*(-1.5)
|  | ФОТ | [6 empty] | -5.09
| приказ Минстроя № 812/пр | НР | % | 113 |  | 113 |  |  | -5.75
| приказ Минстроя № 774/пр | СП | % | 77 |  | 77 |  |  | -3.92
|  | Всего по позиции | [6 empty] | -20.32
74 | ТЕР 27-02-010-02 табл.27.3 п.3.8, бетон К=0,86, раствор К=0,33 | Установка бортовых камней бетонных при других видах покрытий (поребрик П-5У, L=3 м, h=0,2м) | 100 м бортового камня | 0.95 |  | 0.95
| 1 | ОТ |  |  |  |  | 772.97 |  | 734.32
| 3 | ЭМ |  |  |  |  | 104.2 |  | 98.99
| 2 | в т. ч. ОТм |  |  |  |  | 11.02 |  | 10.47
| 4 | М |  |  |  |  | 3677.44 |  | 3493.57
| ТССЦ 413-9010 | Камни бортовые | м | 100 |  | 95
|  | ЗТ | чел.-ч | 76.08 |  | 72.28
|  | ЗТм | чел.-ч | 0.68 |  | 0.65
|  | Итого по расценке |  |  |  |  | 4554.61 |  | 4326.88
74.1 | ТССЦ 102-0038 | Брусья необрезные хвойных пород длиной 4-6,5 м, все ширины, толщиной 100, 125 мм, IV сорта | м3 | -0.17 |  | -0.1615 | 705.14 |  | -113.88
Объём: (0.95)*(-0.17)
74.2 | ТССЦ 101-1805 | Гвозди строительные | т | -0.001 |  | -0.00095 | 10557.18 |  | -10.03
Объём: (0.95)*(-0.001)
74.3 | ТССЦ 402-0004 | Раствор готовый кладочный цементный марки 100 | м3 | -0.06 |  | -0.057 | 696.05 |  | -39.67
Объём: (0.95)*(-0.06)
74.4 | ТССЦ 401-0006 | Бетон тяжелый, класс В15 (М200) | м3 | -5.9 |  | -5.605 | 594.11 |  | -3329.99
Объём: (0.95)*(-5.9)
74.5 | ТССЦ 403-8126 | Камни бортовые из бетона В30 (М400) с расходом арматуры 38 кг/м3 (поребрик П-5У: L=3 м, h=0,2м, объем 1м.п.-0,021м3) | м3 | 5.3495 |  | 5.082 | 2012.95 |  | 10229.81
Объём: 242*0.021
74.6 | ТССЦ 402-0004 | Раствор готовый кладочный цементный марки 100 | м3 | 0.019789 |  | 0.0188 | 696.05 |  | 13.09
Объём: 0.95*0.06*0.33
|  | ФОТ | [6 empty] | 744.79
| приказ Минстроя № 812/пр | НР | % | 126 |  | 126 |  |  | 938.44
| приказ Минстроя № 774/пр | СП | % | 95 |  | 95 |  |  | 707.55
|  | Всего по позиции | [6 empty] | 12722.2
75 | ТЕР 06-01-001-01 | Устройство бетонной подготовки (вычет работы по устройству бетон подушки, с учетом бетона на швы на стыках через 3 м, норма расхода 0,02м3/через 3 метра, с учетом нормы расхода бетона 1,02) | 100 м3 бетона, бутобетона и железобетона в деле | -0.0486 |  | -0.0486
Объём: -(5.605/1.02-95/3*0.02)
| 1 | ОТ |  |  |  |  | 1686.6 |  | -81.97
| 3 | ЭМ |  |  |  |  | 2609.79 |  | -126.84
| 2 | в т. ч. ОТм |  |  |  |  | 291.78 |  | -14.18
| 4 | М |  |  |  |  | 2412.9 |  | -117.27
| ТССЦ 401-9021 | Бетон | м3 | 102 |  | -4.9572
|  | ЗТ | чел.-ч | 180 |  | -8.75
|  | ЗТм | чел.-ч | 18 |  | -0.87
|  | Итого по расценке |  |  |  |  | 6709.29 |  | -326.08
75.1 | ТССЦ 401-0006 | Бетон тяжелый, класс В15 (М200) | м3 | -13.2922 |  | 0.646 | 594.11 |  | 383.8
Объём: 95/3*0.02*1.02
|  | ФОТ | [6 empty] | -96.15
| приказ Минстроя № 812/пр | НР | % | 102 |  | 102 |  |  | -98.07
| приказ Минстроя № 774/пр | СП | % | 58 |  | 58 |  |  | -55.77
|  | Всего по позиции | [6 empty] | -96.12
76 | ТЕР 27-07-002-01 | Устройство оснований толщиной 12 см под тротуары из кирпичного или известнякового щебня (фр. 5-10) | 100 м2 дорожек и тротуаров | 1 |  | 1
| 1 | ОТ |  |  |  |  | 266.6 |  | 266.6
| 3 | ЭМ |  |  |  |  | 322.22 |  | 322.22
| 2 | в т. ч. ОТм |  |  |  |  | 42.03 |  | 42.03
| 4 | М |  |  |  |  | 4664.38 |  | 4664.38
|  | ЗТ | чел.-ч | 26.24 |  | 26.24
|  | ЗТм | чел.-ч | 3.17 |  | 3.17
|  | Итого по расценке |  |  |  |  | 5253.2 |  | 5253.2
76.1 | ТССЦ 408-0391 | Щебень известняковый для строительных работ марки 600 фракции 5-10 мм | м3 | -17.4 |  | -17.4 | 267.84 |  | -4660.42
Объём: (1.0)*(-17.4)
76.2 | ТССЦ 409-0052 | Щебень шлаковый для дорожного строительства, фракция 5-10 мм, марка 1000 (коэффициент уплотнения 1,26 ТЕР27, прил. 27.2 ) | м3 | 12.6 |  | 12.6 | 111.89 |  | 1409.81
Объём: 100*0.1*1.26
|  | ФОТ | [6 empty] | 308.63
| приказ Минстроя № 812/пр | НР | % | 113 |  | 113 |  |  | 348.75
| приказ Минстроя № 774/пр | СП | % | 77 |  | 77 |  |  | 237.65
|  | Всего по позиции | [6 empty] | 2588.99
77 | ТЕР 27-07-002-02 | На каждый 1 см изменения толщины оснований добавлять или исключать к расценке 27-07-002-01 (до толщ. 10 см, К=-2) | 100 м2 дорожек и тротуаров | -2 |  | -2
Объём: -2*100
| 1 | ОТ |  |  |  |  | 5.49 |  | -10.98
| 3 | ЭМ |  |  |  |  | 8.53 |  | -17.06
| 2 | в т. ч. ОТм |  |  |  |  | 1.21 |  | -2.42
| 4 | М |  |  |  |  | 401.76 |  | -803.52
|  | ЗТ | чел.-ч | 0.54 |  | -1.08
|  | ЗТм | чел.-ч | 0.1 |  | -0.2
|  | Итого по расценке |  |  |  |  | 415.78 |  | -831.56
77.1 | ТССЦ 408-0391 | Щебень известняковый для строительных работ марки 600 фракции 5-10 мм | м3 | -1.5 |  | 3 | 267.84 |  | 803.52
Объём: (-2.0)*(-1.5)
|  | ФОТ | [6 empty] | -13.4
| приказ Минстроя № 812/пр | НР | % | 113 |  | 113 |  |  | -15.14
| приказ Минстроя № 774/пр | СП | % | 77 |  | 77 |  |  | -10.32
|  | Всего по позиции | [6 empty] | -53.5
78 | ТЕР 27-07-001-04 Применительно | Устройство асфальтобетонных покрытий дорожек и тротуаров двухслойных верхний слой из песчаной асфальтобетонной смеси толщиной 3 см | 100 м2 покрытия | 1 |  | 1
| 1 | ОТ |  |  |  |  | 118.03 |  | 118.03
| 3 | ЭМ |  |  |  |  | 73.39 |  | 73.39
| 2 | в т. ч. ОТм |  |  |  |  | 0.32 |  | 0.32
| 4 | М |  |  |  |  | 4053.01 |  | 4053.01
|  | ЗТ | чел.-ч | 10.21 |  | 10.21
|  | ЗТм | чел.-ч | 0.02 |  | 0.02
|  | Итого по расценке |  |  |  |  | 4244.43 |  | 4244.43
78.1 | ТССЦ 410-0054 | Асфальт литой для покрытий тротуаров тип II (жесткий) | т | -7.14 |  | -7.14 | 551.88 |  | -3940.42
Объём: (1.0)*(-7.14)
78.2 | ТССЦ 410-0006 | Смеси асфальтобетонные дорожные, аэродромные и асфальтобетон (горячие для плотного асфальтобетона мелко и крупнозернистые, песчаные), марка II, тип Б | т | 7.14 |  | 7.14 | 570.7 |  | 4074.8
Объём: 7.14*1.00
|  | ФОТ | [6 empty] | 118.35
| приказ Минстроя № 812/пр | НР | % | 113 |  | 113 |  |  | 133.74
| приказ Минстроя № 774/пр | СП | % | 77 |  | 77 |  |  | 91.13
|  | Всего по позиции | [6 empty] | 4603.68
79 | ТЕР 27-07-001-02 Применительно | На каждые 0,5 см изменения толщины покрытия добавлять к расценке 27-07-001-01 / к ТЕР27-07-001-04 (до толщ. 4см, К=2) | 100 м2 покрытия | 2 |  | 2
Объём: 2*100
| 1 | ОТ |  |  |  |  | 25.89 |  | 51.78
| 3 | ЭМ |  |  |  |  | 11.75 |  | 23.5
| 2 | в т. ч. ОТм
| 4 | М |  |  |  |  | 667.77 |  | 1335.54
|  | ЗТ | чел.-ч | 2.32 |  | 4.64
|  | ЗТм | чел.-ч
|  | Итого по расценке |  |  |  |  | 705.41 |  | 1410.82
79.1 | ТССЦ 410-0054 | Асфальт литой для покрытий тротуаров тип II (жесткий) | т | -1.21 |  | -2.42 | 551.88 |  | -1335.55
Объём: (2.0)*(-1.21)
79.2 | ТССЦ 410-0006 | Смеси асфальтобетонные дорожные, аэродромные и асфальтобетон (горячие для плотного асфальтобетона мелко и крупнозернистые, песчаные), марка II, тип Б | т | 1.21 |  | 2.42 | 570.7 |  | 1381.09
Объём: (1.21*2)*1.00
|  | ФОТ | [6 empty] | 51.78
| приказ Минстроя № 812/пр | НР | % | 113 |  | 113 |  |  | 58.51
| приказ Минстроя № 774/пр | СП | % | 77 |  | 77 |  |  | 39.87
|  | Всего по позиции | [6 empty] | 1554.74
80 | ТЕР 01-02-061-01 | Засыпка вручную траншей, пазух котлованов и ям, группа грунтов 1 | 100 м3 грунта | 0.201 |  | 0.201
Объём: 134*0.15
| 1 | ОТ |  |  |  |  | 797.39 |  | 160.28
| 3 | ЭМ
| 2 | в т. ч. ОТм
| 4 | М
|  | ЗТ | чел.-ч | 88.5 |  | 17.79
|  | ЗТм | чел.-ч
|  | Итого по расценке |  |  |  |  | 797.39 |  | 160.28
80.1 | ТССЦ 407-0013 | Земля растительная механизированной заготовки | м3 | 100 |  | 20.1 | 111.97 |  | 2250.6
Объём: 134*0.15
|  | ФОТ | [6 empty] | 160.28
| приказ Минстроя № 812/пр | НР | % | 89 |  | 89 |  |  | 142.65
| приказ Минстроя № 774/пр | СП | % | 40 |  | 40 |  |  | 64.11
|  | Всего по позиции | [6 empty] | 2617.64
81 | ТЕР 01-02-027-04 | Планировка площадей ручным способом, группа грунтов 1 | 1000 м2 спланированной площади | 0.134 |  | 0.134
| 1 | ОТ |  |  |  |  | 1025 |  | 137.35
| 3 | ЭМ
| 2 | в т. ч. ОТм
| 4 | М
|  | ЗТ | чел.-ч | 100 |  | 13.4
|  | ЗТм | чел.-ч
|  | Итого по расценке |  |  |  |  | 1025 |  | 137.35
|  | ФОТ | [6 empty] | 137.35
| приказ Минстроя № 812/пр | НР | % | 89 |  | 89 |  |  | 122.24
| приказ Минстроя № 774/пр | СП | % | 41 |  | 41 |  |  | 56.31
|  | Всего по позиции | [6 empty] | 315.9
|  | Итого прямые затраты по Разделу 1 (в базисном уровне цен) | [6 empty] | 383509.75 | [12 empty] | Итого прямые затраты по Разделу 1 (в базисном уровне цен)
|  | в том числе | [19 empty] | в том числе
|  | оплата труда | [6 empty] | 16197.69 | [12 empty] | оплата труда
|  | эксплуатация машин и механизмов | [6 empty] | 38376.84 | [12 empty] | эксплуатация машин и механизмов
|  | материальные ресурсы | [6 empty] | 317226.62 | [12 empty] | материальные ресурсы
|  | перевозка | [6 empty] | 11708.6 | [12 empty] | перевозка
|  | Итого ФОТ (в базисном уровне цен) (справочно) | [6 empty] | 19461.41 | [12 empty] | Итого ФОТ (в базисном уровне цен) (справочно)
|  | Итого накладные расходы (в базисном уровне цен) | [6 empty] | 22138.65 | [12 empty] | Итого накладные расходы (в базисном уровне цен)
|  | Итого сметная прибыль (в базисном уровне цен) | [6 empty] | 14604.15 | [12 empty] | Итого сметная прибыль (в базисном уровне цен)
|  | Итого по Разделу 1 (в базисном уровне цен) | [6 empty] | 420252.55 | [12 empty] | Итого по Разделу 1 (в базисном уровне цен)
|  | Непредвиденные затраты | [6 empty] | 8405.05 |  | 98843 | [10 empty] | Непредвиденные затраты
|  | Итого с непредвиденными затратами | [6 empty] | 428657.6 |  | 5041013 | [10 empty] | Итого с непредвиденными затратами
|  | НДС | [6 empty] | 85731.52 |  | 1008203 | [10 empty] | НДС
|  | ИТОГО с НДС | [6 empty] | 514389.12 |  | 6049216 | [10 empty] | ИТОГО с НДС
Раздел 2. Благоустройство | [19 empty] | Раздел 2. Благоустройство
| Установка скамеек, урн | [19 empty] | Установка скамеек, урн
82 | ТЕР 09-05-002-01 | Электродуговая сварка при монтаже одноэтажных производственных зданий каркасов в целом (крепление урны) | 10 т конструкций | 0.0005923 |  | 0.0005923
Объём: (0.617*0.3*4)/1000*8
| 1 | ОТ |  |  |  |  | 532.2 |  | 0.32
| 3 | ЭМ |  |  |  |  | 335.11 |  | 0.2
| 2 | в т. ч. ОТм
| 4 | М |  |  |  |  | 494.24 |  | 0.29
|  | ЗТ | чел.-ч | 35.79 |  | 0.02
|  | ЗТм | чел.-ч
|  | Итого по расценке |  |  |  |  | 1361.55 |  | 0.81
82.1 | ТССЦ 204-0003 | Горячекатаная арматурная сталь гладкая класса А-I, диаметром 10 мм | т | 10.0003 |  | 0.0059232 | 5794.34 |  | 34.32
Объём: (0.617*0.3*4)/1000*8
|  | ФОТ | [6 empty] | 0.32
| приказ Минстроя № 812/пр | НР | % | 93 |  | 93 |  |  | 0.3
| приказ Минстроя № 774/пр | СП | % | 62 |  | 62 |  |  | 0.2
|  | Всего по позиции | [6 empty] | 35.63
83 | ТССЦ 116-0093 | Урна металлическая опрокидывающаяся | шт. | 8 |  | 8 | 315.35 |  | 2522.8
Формула ценообразования: 308.45 + 0.71666666666667 + 6.18333333333333(2%)
|  | Всего по позиции | [6 empty] | 2522.8
| Озеленение | [19 empty] | Озеленение
84 | ТЕР 47-01-046-04 | Подготовка почвы для устройства партерного и обыкновенного газона с внесением растительной земли слоем 15 см вручную | 100 м2 | 3 |  | 3
| 1 | ОТ |  |  |  |  | 382 |  | 1146
| 3 | ЭМ
| 2 | в т. ч. ОТм
| 4 | М |  |  |  |  | 1679.55 |  | 5038.65
|  | ЗТ | чел.-ч | 40 |  | 120
|  | ЗТм | чел.-ч
|  | Итого по расценке |  |  |  |  | 2061.55 |  | 6184.65
|  | ФОТ | [6 empty] | 1146
| приказ Минстроя № 812/пр | НР | % | 103 |  | 103 |  |  | 1180.38
| приказ Минстроя № 774/пр | СП | % | 72 |  | 72 |  |  | 825.12
|  | Всего по позиции | [6 empty] | 8190.15
85 | ТЕР 47-01-046-06 | Посев газонов партерных, мавританских и обыкновенных вручную | 100 м2 | 3 |  | 3
| 1 | ОТ |  |  |  |  | 60.86 |  | 182.58
| 3 | ЭМ |  |  |  |  | 479.28 |  | 1437.84
| 2 | в т. ч. ОТм |  |  |  |  | 38.17 |  | 114.51
| 4 | М |  |  |  |  | 312.3 |  | 936.9
|  | ЗТ | чел.-ч | 5.99 |  | 17.97
|  | ЗТм | чел.-ч | 2.74 |  | 8.22
|  | Итого по расценке |  |  |  |  | 852.44 |  | 2557.32
|  | ФОТ | [6 empty] | 297.09
| приказ Минстроя № 812/пр | НР | % | 103 |  | 103 |  |  | 306
| приказ Минстроя № 774/пр | СП | % | 72 |  | 72 |  |  | 213.9
|  | Всего по позиции | [6 empty] | 3077.22
86 | ТЕР 47-01-006-11 | Подготовка стандартных посадочных мест для деревьев и кустарников с круглым комом земли вручную размером 0,5x0,4 м в естественном грунте | 10 ям | 2.5 |  | 2.5
| 1 | ОТ |  |  |  |  | 113.19 |  | 282.98
| 3 | ЭМ
| 2 | в т. ч. ОТм
| 4 | М
|  | ЗТ | чел.-ч | 12.08 |  | 30.2
|  | ЗТм | чел.-ч
|  | Итого по расценке |  |  |  |  | 113.19 |  | 282.98
|  | ФОТ | [6 empty] | 282.98
| приказ Минстроя № 812/пр | НР | % | 103 |  | 103 |  |  | 291.47
| приказ Минстроя № 774/пр | СП | % | 72 |  | 72 |  |  | 203.75
|  | Всего по позиции | [6 empty] | 778.2
87 | ТЕР 47-01-009-03 | Посадка деревьев и кустарников с комом земли размером 0,5x0,4 м | 10 деревьев или кустарников | 2.5 |  | 2.5
| 1 | ОТ |  |  |  |  | 160.92 |  | 402.3
| 3 | ЭМ |  |  |  |  | 285.99 |  | 714.98
| 2 | в т. ч. ОТм |  |  |  |  | 28.46 |  | 71.15
| 4 | М |  |  |  |  | 135.17 |  | 337.93
| ТССЦ 414-9010 | Деревья или кустарники с комом земли | шт. | 10 |  | 25
|  | ЗТ | чел.-ч | 13.92 |  | 34.8
|  | ЗТм | чел.-ч | 1.84 |  | 4.6
|  | Итого по расценке |  |  |  |  | 582.08 |  | 1455.21
87.1 | ТЦ_16.2.02.02_42_421701010203_23.05.2022_01 | Деревья саженцы: Липа мелколистная 1,5-2 м | шт. | 6 |  | 15 | 2310 |  | 2946.43 | 11.76 | 34650
Объём: (2.5)*(15/2.5)
87.2 | ТЦ_16.2.02.02_42_421701010203_01.05.2022_01 | Деревья саженцы: Рябина обыкновенная С50л h250-300 | шт | 4 |  | 10 | 2835 |  | 2410.71 | 11.76 | 28350
Объём: (2.5)*(10/2.5)
|  | ФОТ | [6 empty] | 473.45
| приказ Минстроя № 812/пр | НР | % | 103 |  | 103 |  |  | 487.65
| приказ Минстроя № 774/пр | СП | % | 72 |  | 72 |  |  | 340.88
|  | Всего по позиции | [6 empty] | 7640.88
|  | Итого прямые затраты по Разделу 2 (в базисном уровне цен) | [6 empty] | 18395.23 | [12 empty] | Итого прямые затраты по Разделу 2 (в базисном уровне цен)
|  | в том числе | [19 empty] | в том числе
|  | оплата труда | [6 empty] | 2014.18 | [12 empty] | оплата труда
|  | эксплуатация машин и механизмов | [6 empty] | 2153.02 | [12 empty] | эксплуатация машин и механизмов
|  | материальные ресурсы | [6 empty] | 14228.03 | [12 empty] | материальные ресурсы
|  | Итого ФОТ (в базисном уровне цен) (справочно) | [6 empty] | 2199.84 | [12 empty] | Итого ФОТ (в базисном уровне цен) (справочно)
|  | Итого накладные расходы (в базисном уровне цен) | [6 empty] | 2265.8 | [12 empty] | Итого накладные расходы (в базисном уровне цен)
|  | Итого сметная прибыль (в базисном уровне цен) | [6 empty] | 1583.85 | [12 empty] | Итого сметная прибыль (в базисном уровне цен)
|  | Итого по Разделу 2 (в базисном уровне цен) | [6 empty] | 22244.88 | [12 empty] | Итого по Разделу 2 (в базисном уровне цен)
|  | в том числе | [19 empty] | в том числе
|  | материальные ресурсы, отсутствующие в СНБ | [6 empty] | 5357.14 |  | 63000 | [10 empty] | материальные ресурсы, отсутствующие в СНБ
|  | Непредвиденные затраты | [6 empty] | 444.9 |  | 5232 | [10 empty] | Непредвиденные затраты
|  | Итого с непредвиденными затратами | [6 empty] | 22689.78 |  | 266832 | [10 empty] | Итого с непредвиденными затратами
|  | НДС | [6 empty] | 4537.96 |  | 53366 | [10 empty] | НДС
|  | ИТОГО с НДС | [6 empty] | 27227.74 |  | 320198 | [10 empty] | ИТОГО с НДС
|  | ВСЕГО по смете | [19 empty] | ВСЕГО по смете
|  | ВСЕГО СМР (без учета перевозки) по смете (в базисном уровне цен с пересчетом в текущий уровень) | [6 empty] | 430788.83 | 11.76 | 5066077 | [10 empty] | ВСЕГО СМР (без учета перевозки) по смете (в базисном уровне цен с пересчетом в текущий уровень)
|  | ВСЕГО перевозка по смете (в базисном уровне цен с пересчетом в текущий уровень) | [6 empty] | 11708.6 | 11.76 | 137693 | [10 empty] | ВСЕГО перевозка по смете (в базисном уровне цен с пересчетом в текущий уровень)
|  | ВСЕГО по смете (в базисном и текущем уровнях цен) | [6 empty] | 442497.43 |  | 5203770 | [10 empty] | ВСЕГО по смете (в базисном и текущем уровнях цен)
|  | в том числе | [19 empty] | в том числе
|  | материальные ресурсы, отсутствующие в СНБ (в текущем уровне цен) | [8 empty] | 63000 | [10 empty] | материальные ресурсы, отсутствующие в СНБ (в текущем уровне цен)
|  | Строительный контроль | [6 empty] | 9469.45 | 2.14 | 111361 | [10 empty] | Непредвиденные затраты
|  | Итого со строительным контролем | [6 empty] | 451966.88 |  | 5315131 | [10 empty] | Итого с непредвиденными затратами
|  | Непредвиденные затраты | [6 empty] | 9039.34 | 2 | 106303 | [10 empty] | НДС
|  | Итого с непредвиденными затратами | [6 empty] | 461006.22 |  | 5421434 | [10 empty] | ИТОГО с НДС
|  | Дефлятор на 2023г. 1,043 | [6 empty] | 480829.49 | 1.043 | 5654556
|  | НДС | [6 empty] | 96165.9 | 20 | 1130911
|  | Всего по смете с НДС | [6 empty] | 576995.39 |  | 6785467
Составил |  | директор по производству ООО "С-Порт" И.А. Глухова, тел. 8(3843) 74-74-31
[должность, подпись (инициалы, фамилия)]
Проверил
[должность, подпись (инициалы, фамилия)]