## Книга
Приложение № 2
Утверждено приказом № 421 от 4 августа 2020 г. Минстроя РФ
СОГЛАСОВАНО: | [9 empty] | УТВЕРЖДАЮ:
"____" ________________ 2022 года | [12 empty] | "____" ________________ 2022 года
Наименование редакции сметных нормативов |  |  | «Территориальные единичные расценки на строительные и специальные строительные работы. ТЕР 81-02-2001. Кемеровская область. Изменения в территориальные единичные расценки на строительные и специальные строительные работы» | [10 empty] | «Территориальные единичные расценки на строительные и специальные строительные работы. ТЕР 81-02-2001. Кемеровская область. Изменения в территориальные единичные расценки на строительные и специальные строительные работы»
Наименование программного продукта |  |  | ГРАНД-Смета, версия 2022.1
Благоустройство дворовой территории многоквартирного жилого дома по адресу г Новокузнецк, Центральный район, пр.Дружбы, д.30 (минимальный перечень работ) | [14 empty] | Благоустройство дворовой территории многоквартирного жилого дома по адресу г Новокузнецк, Центральный район, пр.Дружбы, д.30 (минимальный перечень работ)
(наименование стройки)
Благоустройство дворовой территории многоквартирного жилого дома по адресу г Новокузнецк, Центральный район, пр.Дружбы, д.30 (минимальный перечень работ) | [15 empty] | Благоустройство дворовой территории многоквартирного жилого дома по адресу г Новокузнецк, Центральный район, пр.Дружбы, д.30 (минимальный перечень работ)
(наименование объекта капитального строительства)
ЛОКАЛЬНЫЙ СМЕТНЫЙ РАСЧЕТ (СМЕТА) № 27-22дв
Благоустройство дворовой территории многоквартирного жилого дома по адресу г Новокузнецк, Центральный район, пр.Дружбы, д.30 (минимальный перечень работ) | [16 empty] | Благоустройство дворовой территории многоквартирного жилого дома по адресу г Новокузнецк, Центральный район, пр.Дружбы, д.30 (минимальный перечень работ)
(наименование конструктивного решения)
Составлен | базисно-индексным | методом
Основание | проект ПЗУ МБУ НГО "ГУРТ"
(проектная и (или) иная техническая документация)
Составлен(а) в текущем (базисном) уровне цен |  |  | 2 квартал 2022 / 01.01.2000г. с учетом индекса дефлятора на 2022-2023г.(104,3%)
Сметная стоимость |  | 2971.04 | (242,14) | тыс.руб.
в том числе:
| строительных работ | 2370.43 | (193,19) | тыс.руб. |  | Средства на оплату труда рабочих | [5 empty] | (8,27) | тыс.руб.
| монтажных работ | 0 | (0) | тыс.руб. |  | Нормативные затраты труда рабочих |  |  |  |  | 815.41 |  | чел.час.
| оборудования | 0 | (0) | тыс.руб. |  | Нормативные затраты труда машинистов |  |  |  |  | 80.3 |  | чел.час.
| прочих затрат | 0 | (0) | тыс.руб. |  | Расчетный измеритель конструктивного решения
№ п/п | Обоснование | Наименование работ и затрат |  |  | Единица измерения | Количество |  |  | Сметная стоимость в базисном уровне цен (в текущем уровне цен (гр. 8) для ресурсов, отсутствующих в СНБ), руб. |  |  | Индексы | Сметная стоимость в текущем уровне цен, руб.
[6 empty] | на единицу | коэффициенты | всего с учетом коэффициентов | на единицу | коэффициенты | всего
1 | 2 | 3 |  |  | 4 | 5 | 6 | 7 | 8 | 9 | 10 | 11 | 12
Раздел 1. Восстановление существующего проезда, Тип 2, S=370м2 | [17 empty] | Раздел 1. Восстановление существующего проезда, Тип 2, S=370м2
1 | ТЕР27-03-010-02 | Разборка бортовых камней: на щебеночном основании / (П-1У по всей площади а/б дорожного покрытия) |  |  | 4: 100 м; 7: 1.55 | [5 empty] | Разборка бортовых камней: на щебеночном основании / (П-1У по всей площади а/б дорожного покрытия)
|  | Объем=155 / 100 | [17 empty] | Объем=155 / 100
| 1 | ОТ |  |  | 8: 544.1; 10: 843.36 | [7 empty] | ОТ
|  | ЗТ |  |  | 4: чел.-ч; 5: 56.5; 7: 87.575 | [8 empty] | ЗТ
|  | Итого по расценке |  |  | 8: 544.1; 10: 843.36 | [9 empty] | Итого по расценке
|  | ФОТ |  |  | 10: 843.36 | [8 empty] | ФОТ
| Приказ № 812/пр от 21.12.2020 Прил. п.21 (в ред. пр. № 636/пр от 02.09.2021) | НР Автомобильные дороги |  |  | 4: %; 5: 147; 7: 147; 10: 1239.74 | [8 empty] | НР Автомобильные дороги
| Приказ № 774/пр от 11.12.2020 Прил. п.21 | СП Автомобильные дороги |  |  | 4: %; 5: 95; 7: 95; 10: 801.19 | [8 empty] | СП Автомобильные дороги
|  | Всего по позиции |  |  | 10: 2884.29 | [10 empty] | Всего по позиции
1.1 | ТССЦ-509-9900 | Строительный мусор (вес 1 мп 125 кг) |  |  | 4: т; 7: 19.38 | [5 empty] | Строительный мусор (вес 1 мп 125 кг)
|  | Объем=155*0,125 | [17 empty] | Объем=155*0,125
|  | Всего по позиции |  |  | 10: 0 | [10 empty] | Всего по позиции
2 | ТЕРр68-12-8 | Снятие деформированных асфальтобетонных покрытий самоходными холодными фрезами с шириной фрезерования 500-1000 мм и толщиной слоя: до 70 мм |  |  | 4: 1000 м2 покрытия; 7: 0.37 | [5 empty] | Снятие деформированных асфальтобетонных покрытий самоходными холодными фрезами с шириной фрезерования 500-1000 мм и толщиной слоя: до 70 мм
|  | Объем=370 / 1000 | [17 empty] | Объем=370 / 1000
| 1 | ОТ |  |  | 8: 92.48; 10: 34.22 | [7 empty] | ОТ
| 2 | ЭМ |  |  | 8: 11431.43; 10: 4229.63 | [7 empty] | ЭМ
| 3 | в т.ч. ОТм |  |  | 8: 249.25; 10: 92.22 | [7 empty] | в т.ч. ОТм
|  | ЗТ |  |  | 4: чел.-ч; 5: 9.87; 7: 3.6519 | [8 empty] | ЗТ
|  | ЗТм |  |  | 4: чел.-ч; 5: 15.51; 7: 5.7387 | [8 empty] | ЗТм
|  | Итого по расценке |  |  | 8: 11523.91; 10: 4263.85 | [9 empty] | Итого по расценке
|  | ФОТ |  |  | 10: 126.44 | [8 empty] | ФОТ
| Приказ № 812/пр от 21.12.2020 Прил. п.102 | НР Благоустройство (ремонтно-строительные) |  |  | 4: %; 5: 102; 7: 102; 10: 128.97 | [8 empty] | НР Благоустройство (ремонтно-строительные)
| Приказ № 774/пр от 11.12.2020 Прил. п.102 | СП Благоустройство (ремонтно-строительные) |  |  | 4: %; 5: 54; 7: 54; 10: 68.28 | [8 empty] | СП Благоустройство (ремонтно-строительные)
|  | Всего по позиции |  |  | 10: 4461.1 | [10 empty] | Всего по позиции
2.1 | ТССЦ-410-9014 | Лом асфальтобетона |  |  | 4: т; 7: 51.28 | [5 empty] | Лом асфальтобетона
|  | Объем=370*0,07*1,98 | [17 empty] | Объем=370*0,07*1,98
|  | Всего по позиции |  |  | 10: 0 | [10 empty] | Всего по позиции
3 | ТССЦпг-01-01-01-043 | Погрузочные работы при автомобильных перевозках: мусора строительного с погрузкой экскаваторами емкостью ковша до 0,5 м3 (бортовой камень, погрузка лома асфальта учтена расценкой) |  |  | 4: 1 т груза; 7: 19.38; 8: 4.49; 10: 87.02 | [5 empty] | Погрузочные работы при автомобильных перевозках: мусора строительного с погрузкой экскаваторами емкостью ковша до 0,5 м3 (бортовой камень, погрузка лома асфальта учтена расценкой)
|  | Объем=155*0,125 | [17 empty] | Объем=155*0,125
|  | Всего по позиции |  |  | 10: 87.02 | [10 empty] | Всего по позиции
4 | ТССЦпг-03-21-01-015 | Перевозка грузов автомобилями-самосвалами грузоподъемностью 10 т, работающих вне карьера, на расстояние: до 15 км I класс груза |  |  | 4: 1 т груза; 7: 70.66; 8: 15.36; 10: 1085.34 | [5 empty] | Перевозка грузов автомобилями-самосвалами грузоподъемностью 10 т, работающих вне карьера, на расстояние: до 15 км I класс груза
|  | Объем=19,38+51,28 | [17 empty] | Объем=19,38+51,28
|  | Всего по позиции |  |  | 10: 1085.34 | [10 empty] | Всего по позиции
5 | ТЕР01-01-030-05 | Разработка грунта с перемещением до 10 м бульдозерами мощностью: 79 кВт (108 л.с.), группа грунтов 1/(Разработка щебеночного основания под устройство проезда) |  |  | 4: 1000 м3 грунта; 7: 0.0222 | [5 empty] | Разработка грунта с перемещением до 10 м бульдозерами мощностью: 79 кВт (108 л.с.), группа грунтов 1/(Разработка щебеночного основания под устройство проезда)
|  | Объем=(370*0,06) / 1000 | [17 empty] | Объем=(370*0,06) / 1000
| 2 | ЭМ |  |  | 8: 767.02; 10: 17.03 | [7 empty] | ЭМ
| 3 | в т.ч. ОТм |  |  | 8: 98.07; 10: 2.18 | [7 empty] | в т.ч. ОТм
|  | ЗТм |  |  | 4: чел.-ч; 5: 6.05; 7: 0.13431 | [8 empty] | ЗТм
|  | Итого по расценке |  |  | 8: 767.02; 10: 17.03 | [9 empty] | Итого по расценке
|  | ФОТ |  |  | 10: 2.18 | [8 empty] | ФОТ
| Приказ № 812/пр от 21.12.2020 Прил. п.1.1 | НР Земляные работы, выполняемые механизированным способом |  |  | 4: %; 5: 92; 7: 92; 10: 2.01 | [8 empty] | НР Земляные работы, выполняемые механизированным способом
| Приказ № 774/пр от 11.12.2020 Прил. п.1.1 | СП Земляные работы, выполняемые механизированным способом |  |  | 4: %; 5: 46; 7: 46; 10: 1 | [8 empty] | СП Земляные работы, выполняемые механизированным способом
|  | Всего по позиции |  |  | 10: 20.04 | [10 empty] | Всего по позиции
6 | ТССЦпг-01-01-01-036 | Погрузочные работы при автомобильных перевозках: гравия (выгрузка учитывает перемещение транспортерами) ( объёмный вес 1,75т/м3. ТЧ 1, прил. 1.1, п.41а) |  |  | 4: 1 т груза; 7: 38.85; 8: 4.49; 10: 174.44 | [5 empty] | Погрузочные работы при автомобильных перевозках: гравия (выгрузка учитывает перемещение транспортерами) ( объёмный вес 1,75т/м3. ТЧ 1, прил. 1.1, п.41а)
|  | Объем=370*0,06*1,75 | [17 empty] | Объем=370*0,06*1,75
|  | Всего по позиции |  |  | 10: 174.44 | [10 empty] | Всего по позиции
7 | ТССЦпг-03-21-01-011 | Перевозка грузов автомобилями-самосвалами грузоподъемностью 10 т, работающих вне карьера, на расстояние: до 11 км I класс груза |  |  | 4: 1 т груза; 7: 38.85; 8: 13.55; 10: 526.42 | [5 empty] | Перевозка грузов автомобилями-самосвалами грузоподъемностью 10 т, работающих вне карьера, на расстояние: до 11 км I класс груза
|  | Объем=370*0,06*1,75 | [17 empty] | Объем=370*0,06*1,75
|  | Всего по позиции |  |  | 10: 526.42 | [10 empty] | Всего по позиции
8 | ТЕР27-04-001-03 | Устройство подстилающих и выравнивающих слоев оснований: из шлака доменного отвального сталеплавильного / Устройство выравнивающего слоя из щебня доменного шлака фр.5-10 на существующее основание (коэффициент уплотнения 1,26), Н=5 см |  |  | 4: 100 м3 материала основания (в плотном теле); 7: 0.185 | [5 empty] | Устройство подстилающих и выравнивающих слоев оснований: из шлака доменного отвального сталеплавильного / Устройство выравнивающего слоя из щебня доменного шлака фр.5-10 на существующее основание (коэффициент уплотнения 1,26), Н=5 см
|  | Объем=(370*0,05) / 100 | [17 empty] | Объем=(370*0,05) / 100
| 1 | ОТ |  |  | 8: 121.95; 10: 22.56 | [7 empty] | ОТ
| 2 | ЭМ |  |  | 8: 4465.64; 10: 826.14 | [7 empty] | ЭМ
| 3 | в т.ч. ОТм |  |  | 8: 478.22; 10: 88.47 | [7 empty] | в т.ч. ОТм
| 4 | М |  |  | 8: 29.5; 10: 5.46 | [7 empty] | М
П,Н | 409-9013 | Шлаки металлургические пористые: мартеновский и отвальный доменный |  |  | 4: м3; 5: 0; 7: 0 | [11 empty] | Шлаки металлургические пористые: мартеновский и отвальный доменный
|  | ЗТ |  |  | 4: чел.-ч; 5: 12.77; 7: 2.3624 | [8 empty] | ЗТ
|  | ЗТм |  |  | 4: чел.-ч; 5: 29.74; 7: 5.5019 | [8 empty] | ЗТм
|  | Итого по расценке |  |  | 8: 4617.09; 10: 854.16 | [9 empty] | Итого по расценке
8.1 | 409-0052 | Щебень шлаковый для дорожного строительства, фракция: 5-10 мм, марка 1000 (коэф уплотн 1,26 по ТЧ 27, прил.27.2) |  |  | 4: м3; 5: 126; 7: 23.31; 8: 111.89; 10: 2608.16 | [12 empty] | Щебень шлаковый для дорожного строительства, фракция: 5-10 мм, марка 1000 (коэф уплотн 1,26 по ТЧ 27, прил.27.2)
|  | ФОТ |  |  | 10: 111.03 | [8 empty] | ФОТ
| Приказ № 812/пр от 21.12.2020 Прил. п.21 (в ред. пр. № 636/пр от 02.09.2021) | НР Автомобильные дороги |  |  | 4: %; 5: 147; 7: 147; 10: 163.21 | [8 empty] | НР Автомобильные дороги
| Приказ № 774/пр от 11.12.2020 Прил. п.21 | СП Автомобильные дороги |  |  | 4: %; 5: 95; 7: 95; 10: 105.48 | [8 empty] | СП Автомобильные дороги
|  | Всего по позиции |  |  | 10: 3731.01 | [10 empty] | Всего по позиции
9 | ТЕР27-06-020-01 | Устройство покрытия толщиной 4 см из горячих асфальтобетонных смесей плотных мелкозернистых типа АБВ, плотность каменных материалов: 2,5-2,9 т/м3 (верхний слой) |  |  | 4: 1000 м2 покрытия; 7: 0.37 | [5 empty] | Устройство покрытия толщиной 4 см из горячих асфальтобетонных смесей плотных мелкозернистых типа АБВ, плотность каменных материалов: 2,5-2,9 т/м3 (верхний слой)
|  | Объем=370 / 1000 | [17 empty] | Объем=370 / 1000
| 1 | ОТ |  |  | 8: 442.75; 10: 163.82 | [7 empty] | ОТ
| 2 | ЭМ |  |  | 8: 2769.94; 10: 1024.88 | [7 empty] | ЭМ
| 3 | в т.ч. ОТм |  |  | 8: 315.39; 10: 116.69 | [7 empty] | в т.ч. ОТм
| 4 | М |  |  | 8: 225.21; 10: 83.33 | [7 empty] | М
Н | 410-9010 | Смесь асфальтобетонная |  |  | 4: т; 5: 96.6; 7: 35.742 | [11 empty] | Смесь асфальтобетонная
|  | ЗТ |  |  | 4: чел.-ч; 5: 38.3; 7: 14.171 | [8 empty] | ЗТ
|  | ЗТм |  |  | 4: чел.-ч; 5: 19.08; 7: 7.0596 | [8 empty] | ЗТм
|  | Итого по расценке |  |  | 8: 3437.9; 10: 1272.03 | [9 empty] | Итого по расценке
9.1 | ТССЦ-410-0006 | Смеси асфальтобетонные дорожные, аэродромные и асфальтобетон (горячие для плотного асфальтобетона мелко и крупнозернистые, песчаные), марка II, тип Б |  |  | 4: т; 5: 96.6; 7: 35.742; 8: 570.7; 10: 20397.96 | [12 empty] | Смеси асфальтобетонные дорожные, аэродромные и асфальтобетон (горячие для плотного асфальтобетона мелко и крупнозернистые, песчаные), марка II, тип Б
|  | ФОТ |  |  | 10: 280.51 | [8 empty] | ФОТ
| Приказ № 812/пр от 21.12.2020 Прил. п.21 (в ред. пр. № 636/пр от 02.09.2021) | НР Автомобильные дороги |  |  | 4: %; 5: 147; 7: 147; 10: 412.35 | [8 empty] | НР Автомобильные дороги
| Приказ № 774/пр от 11.12.2020 Прил. п.21 | СП Автомобильные дороги |  |  | 4: %; 5: 95; 7: 95; 10: 266.48 | [8 empty] | СП Автомобильные дороги
|  | Всего по позиции |  |  | 10: 22348.82 | [10 empty] | Всего по позиции
10 | ТЕР27-06-026-01 | Розлив вяжущих материалов (на щебеночную основу СНИП 3.06.03-85 п.10.17 расход 0,5 кг/м2) |  |  | 4: 1 т; 7: 0.19 | [5 empty] | Розлив вяжущих материалов (на щебеночную основу СНИП 3.06.03-85 п.10.17 расход 0,5 кг/м2)
|  | Объем=370*0,5/1000 | [17 empty] | Объем=370*0,5/1000
| 2 | ЭМ |  |  | 8: 49.08; 10: 9.33 | [7 empty] | ЭМ
| 3 | в т.ч. ОТм |  |  | 8: 8.59; 10: 1.63 | [7 empty] | в т.ч. ОТм
| 4 | М |  |  | 8: 1932.69; 10: 367.21 | [7 empty] | М
|  | ЗТм |  |  | 4: чел.-ч; 5: 0.66; 7: 0.1254 | [8 empty] | ЗТм
|  | Итого по расценке |  |  | 8: 1981.77; 10: 376.54 | [9 empty] | Итого по расценке
|  | ФОТ |  |  | 10: 1.63 | [8 empty] | ФОТ
| Приказ № 812/пр от 21.12.2020 Прил. п.21 (в ред. пр. № 636/пр от 02.09.2021) | НР Автомобильные дороги |  |  | 4: %; 5: 147; 7: 147; 10: 2.4 | [8 empty] | НР Автомобильные дороги
| Приказ № 774/пр от 11.12.2020 Прил. п.21 | СП Автомобильные дороги |  |  | 4: %; 5: 95; 7: 95; 10: 1.55 | [8 empty] | СП Автомобильные дороги
|  | Всего по позиции |  |  | 10: 380.49 | [10 empty] | Всего по позиции
11 | ТЕР27-06-020-08 | Устройство покрытия толщиной 4 см из горячих асфальтобетонных смесей пористых мелкозернистых, плотность каменных материалов: 2,5-2,9 т/м3 (нижний слой) |  |  | 4: 1000 м2 покрытия; 7: 0.37 | [5 empty] | Устройство покрытия толщиной 4 см из горячих асфальтобетонных смесей пористых мелкозернистых, плотность каменных материалов: 2,5-2,9 т/м3 (нижний слой)
|  | Объем=370 / 1000 | [17 empty] | Объем=370 / 1000
| 1 | ОТ |  |  | 8: 442.75; 10: 163.82 | [7 empty] | ОТ
| 2 | ЭМ |  |  | 8: 2777.78; 10: 1027.78 | [7 empty] | ЭМ
| 3 | в т.ч. ОТм |  |  | 8: 315.72; 10: 116.82 | [7 empty] | в т.ч. ОТм
| 4 | М |  |  | 8: 369.04; 10: 136.54 | [7 empty] | М
Н | 410-9010 | Смесь асфальтобетонная |  |  | 4: т; 5: 93.7; 7: 34.669 | [11 empty] | Смесь асфальтобетонная
|  | ЗТ |  |  | 4: чел.-ч; 5: 38.3; 7: 14.171 | [8 empty] | ЗТ
|  | ЗТм |  |  | 4: чел.-ч; 5: 19.1; 7: 7.067 | [8 empty] | ЗТм
|  | Итого по расценке |  |  | 8: 3589.57; 10: 1328.14 | [9 empty] | Итого по расценке
11.1 | ТССЦ-410-0022 | Смеси асфальтобетонные дорожные, аэродромные и асфальтобетон (горячие для пористого асфальтобетона щебеночные и гравийные), марка: II |  |  | 4: т; 5: 93.7; 7: 34.669; 8: 518.6; 10: 17979.34 | [12 empty] | Смеси асфальтобетонные дорожные, аэродромные и асфальтобетон (горячие для пористого асфальтобетона щебеночные и гравийные), марка: II
|  | ФОТ |  |  | 10: 280.64 | [8 empty] | ФОТ
| Приказ № 812/пр от 21.12.2020 Прил. п.21 (в ред. пр. № 636/пр от 02.09.2021) | НР Автомобильные дороги |  |  | 4: %; 5: 147; 7: 147; 10: 412.54 | [8 empty] | НР Автомобильные дороги
| Приказ № 774/пр от 11.12.2020 Прил. п.21 | СП Автомобильные дороги |  |  | 4: %; 5: 95; 7: 95; 10: 266.61 | [8 empty] | СП Автомобильные дороги
|  | Всего по позиции |  |  | 10: 19986.63 | [10 empty] | Всего по позиции
Установка дорожного бортового камня П-1У (объем 0,0525 м3/мп) | [26 empty] | Установка дорожного бортового камня П-1У (объем 0,0525 м3/мп)
12 | ТЕР27-04-001-03 | Устройство подстилающих и выравнивающих слоев оснований: из шлака доменного отвального сталеплавильного /Устройство подстилающих слоев из щебня доменного шлака фр.5-20 под дорожные бордюры L=140м.п., В=30см, Н=15 см |  |  | 4: 100 м3 материала основания (в плотном теле); 7: 0.063 | [5 empty] | Устройство подстилающих и выравнивающих слоев оснований: из шлака доменного отвального сталеплавильного /Устройство подстилающих слоев из щебня доменного шлака фр.5-20 под дорожные бордюры L=140м.п., В=30см, Н=15 см
|  | Объем=(140*0,3*0,15) / 100 | [17 empty] | Объем=(140*0,3*0,15) / 100
| 1 | ОТ |  |  | 8: 121.95; 10: 7.68 | [7 empty] | ОТ
| 2 | ЭМ |  |  | 8: 4465.64; 10: 281.34 | [7 empty] | ЭМ
| 3 | в т.ч. ОТм |  |  | 8: 478.22; 10: 30.13 | [7 empty] | в т.ч. ОТм
| 4 | М |  |  | 8: 29.5; 10: 1.86 | [7 empty] | М
П,Н | 409-9013 | Шлаки металлургические пористые: мартеновский и отвальный доменный |  |  | 4: м3; 5: 0; 7: 0 | [11 empty] | Шлаки металлургические пористые: мартеновский и отвальный доменный
|  | ЗТ |  |  | 4: чел.-ч; 5: 12.77; 7: 0.80451 | [8 empty] | ЗТ
|  | ЗТм |  |  | 4: чел.-ч; 5: 29.74; 7: 1.8736 | [8 empty] | ЗТм
|  | Итого по расценке |  |  | 8: 4617.09; 10: 290.88 | [9 empty] | Итого по расценке
12.1 | 409-0052 | Щебень шлаковый для дорожного строительства, фракция: 5-10 мм, марка 1000 (коэф уплотн 1,26 по ТЧ 27, прил.27.2) |  |  | 4: м3; 5: 126; 7: 7.938; 8: 111.89; 10: 888.18 | [12 empty] | Щебень шлаковый для дорожного строительства, фракция: 5-10 мм, марка 1000 (коэф уплотн 1,26 по ТЧ 27, прил.27.2)
|  | ФОТ |  |  | 10: 37.81 | [8 empty] | ФОТ
| Приказ № 812/пр от 21.12.2020 Прил. п.21 (в ред. пр. № 636/пр от 02.09.2021) | НР Автомобильные дороги |  |  | 4: %; 5: 147; 7: 147; 10: 55.58 | [8 empty] | НР Автомобильные дороги
| Приказ № 774/пр от 11.12.2020 Прил. п.21 | СП Автомобильные дороги |  |  | 4: %; 5: 95; 7: 95; 10: 35.92 | [8 empty] | СП Автомобильные дороги
|  | Всего по позиции |  |  | 10: 1270.56 | [10 empty] | Всего по позиции
13 | ТЕР27-07-005-05 | Резка тротуарной плитки толщиной 70 мм: угловой шлифовальной машинкой |  |  | 4: 1 м реза; 7: 4.5 | [5 empty] | Резка тротуарной плитки толщиной 70 мм: угловой шлифовальной машинкой
| 1 | ОТ |  |  | 8: 6.82; 10: 30.69 | [7 empty] | ОТ
| 2 | ЭМ |  |  | 8: 0.44; 10: 1.98 | [7 empty] | ЭМ
| 4 | М |  |  | 8: 10.32; 10: 46.44 | [7 empty] | М
|  | ЗТ |  |  | 4: чел.-ч; 5: 0.59; 7: 2.655 | [8 empty] | ЗТ
|  | Итого по расценке |  |  | 8: 17.58; 10: 79.11 | [9 empty] | Итого по расценке
|  | ФОТ |  |  | 10: 30.69 | [8 empty] | ФОТ
| Приказ № 812/пр от 21.12.2020 Прил. п.21.1 | НР Устройство покрытий дорожек, тротуаров, мостовых и площадок и прочее |  |  | 4: %; 5: 113; 7: 113; 10: 34.68 | [8 empty] | НР Устройство покрытий дорожек, тротуаров, мостовых и площадок и прочее
| Приказ № 774/пр от 11.12.2020 Прил. п.21.1 | СП Устройство покрытий дорожек, тротуаров, мостовых и площадок и прочее |  |  | 4: %; 5: 77; 7: 77; 10: 23.63 | [8 empty] | СП Устройство покрытий дорожек, тротуаров, мостовых и площадок и прочее
|  | Всего по позиции |  |  | 10: 137.42 | [10 empty] | Всего по позиции
14 | ТЕР27-07-005-06 | Добавлять (уменьшать) на каждые 10 мм: к расценке 27-07-005-04 |  |  | 4: 1 м реза; 7: 4.5 | [5 empty] | Добавлять (уменьшать) на каждые 10 мм: к расценке 27-07-005-04
|  | толщина реза камня 150 мм (150-70)/10 ПЗ=8 (ОЗП=8; ЭМ=8 к расх.; ЗПМ=8; МАТ=8 к расх.; ТЗ=8; ТЗМ=8) | [25 empty] | толщина реза камня 150 мм (150-70)/10 ПЗ=8 (ОЗП=8; ЭМ=8 к расх.; ЗПМ=8; МАТ=8 к расх.; ТЗ=8; ТЗМ=8)
| 1 | ОТ |  |  | 8: 0.27; 9: 8; 10: 9.72 | [7 empty] | ОТ
| 2 | ЭМ |  |  | 8: 1.07; 9: 8; 10: 38.52 | [7 empty] | ЭМ
| 3 | в т.ч. ОТм |  |  | 8: 0.24; 9: 8; 10: 8.64 | [7 empty] | в т.ч. ОТм
| 4 | М |  |  | 8: 2.21; 9: 8; 10: 79.56 | [7 empty] | М
|  | ЗТ |  |  | 4: чел.-ч; 5: 0.02; 6: 8; 7: 0.72 | [8 empty] | ЗТ
|  | ЗТм |  |  | 4: чел.-ч; 5: 0.02; 6: 8; 7: 0.72 | [8 empty] | ЗТм
|  | Итого по расценке |  |  | 8: 3.55; 10: 127.8 | [9 empty] | Итого по расценке
|  | ФОТ |  |  | 10: 18.36 | [8 empty] | ФОТ
| Приказ № 812/пр от 21.12.2020 Прил. п.21.1 | НР Устройство покрытий дорожек, тротуаров, мостовых и площадок и прочее |  |  | 4: %; 5: 113; 7: 113; 10: 20.75 | [8 empty] | НР Устройство покрытий дорожек, тротуаров, мостовых и площадок и прочее
| Приказ № 774/пр от 11.12.2020 Прил. п.21.1 | СП Устройство покрытий дорожек, тротуаров, мостовых и площадок и прочее |  |  | 4: %; 5: 77; 7: 77; 10: 14.14 | [8 empty] | СП Устройство покрытий дорожек, тротуаров, мостовых и площадок и прочее
|  | Всего по позиции |  |  | 10: 162.69 | [10 empty] | Всего по позиции
15 | ТЕР27-02-010-02 | Установка бортовых камней бетонных: при других видах покрытий (П-1У V= 0,0525м3/мп, длина 3 м) |  |  | 4: 100 м бортового камня; 7: 1.4 | [5 empty] | Установка бортовых камней бетонных: при других видах покрытий (П-1У V= 0,0525м3/мп, длина 3 м)
|  | Объем=140 / 100 | [17 empty] | Объем=140 / 100
| 1 | ОТ |  |  | 8: 772.97; 10: 1082.16 | [7 empty] | ОТ
| 2 | ЭМ |  |  | 8: 104.2; 10: 145.88 | [7 empty] | ЭМ
| 3 | в т.ч. ОТм |  |  | 8: 11.02; 10: 15.43 | [7 empty] | в т.ч. ОТм
| 4 | М |  |  | 8: 3677.44; 10: 5148.42 | [7 empty] | М
Н | 413-9010 | Камни бортовые |  |  | 4: м; 5: 100; 7: 140 | [11 empty] | Камни бортовые
|  | ЗТ |  |  | 4: чел.-ч; 5: 76.08; 7: 106.512 | [8 empty] | ЗТ
|  | ЗТм |  |  | 4: чел.-ч; 5: 0.68; 7: 0.952 | [8 empty] | ЗТм
|  | Итого по расценке |  |  | 8: 4554.61; 10: 6376.46 | [9 empty] | Итого по расценке
15.1 | 101-1805 | Гвозди строительные |  |  | 4: т; 5: -0.001; 7: -0.0014; 8: 10557.18; 10: -14.78 | [12 empty] | Гвозди строительные
15.2 | 102-0038 | Брусья необрезные хвойных пород длиной 4-6,5 м, все ширины, толщиной 100, 125 мм, IV сорта |  |  | 4: м3; 5: -0.17; 7: -0.238; 8: 705.14; 10: -167.82 | [12 empty] | Брусья необрезные хвойных пород длиной 4-6,5 м, все ширины, толщиной 100, 125 мм, IV сорта
15.3 | 401-0006 | Бетон тяжелый, класс В15 (М200) |  |  | 4: м3; 5: -5.9; 7: -8.26; 8: 594.11; 10: -4907.35 | [12 empty] | Бетон тяжелый, класс В15 (М200)
15.4 | ТССЦ-403-8126 | Камни бортовые из бетона В30 (М400) с расходом арматуры 38 кг/м3 (П-1У-0,0525м3/мп, длина 100 м) |  |  | 4: м3; 5: 5.25; 7: 7.35; 8: 2012.95; 10: 14795.18 | [12 empty] | Камни бортовые из бетона В30 (М400) с расходом арматуры 38 кг/м3 (П-1У-0,0525м3/мп, длина 100 м)
15.5 | ТССЦ-402-0004 | Раствор готовый кладочный цементный марки: 100 |  |  | 4: м3; 5: -0.06; 7: -0.084; 8: 696.05; 10: -58.47 | [12 empty] | Раствор готовый кладочный цементный марки: 100
|  | ФОТ |  |  | 10: 1097.59 | [8 empty] | ФОТ
| Приказ № 812/пр от 21.12.2020 Прил. п.21 (в ред. пр. № 636/пр от 02.09.2021) | НР Автомобильные дороги |  |  | 4: %; 5: 147; 7: 147; 10: 1613.46 | [8 empty] | НР Автомобильные дороги
| Приказ № 774/пр от 11.12.2020 Прил. п.21 | СП Автомобильные дороги |  |  | 4: %; 5: 95; 7: 95; 10: 1042.71 | [8 empty] | СП Автомобильные дороги
|  | Всего по позиции |  |  | 10: 18679.39 | [10 empty] | Всего по позиции
16 | ТЕР06-01-001-01 | Устройство бетонной подготовки (вычет работы по устройству бетон подушки и учет бетона для швов на стыках через 3 м 0,046м3/стык 1,02-норма расхода бетона) |  |  | 4: 100 м3 бетона, бутобетона и железобетона в деле; 7: -0.06 | [5 empty] | Устройство бетонной подготовки (вычет работы по устройству бетон подушки и учет бетона для швов на стыках через 3 м 0,046м3/стык 1,02-норма расхода бетона)
|  | Объем=(-(8,26/1,02-0,046*140/3)) / 100 | [17 empty] | Объем=(-(8,26/1,02-0,046*140/3)) / 100
| 1 | ОТ |  |  | 8: 1686.6; 10: -101.2 | [7 empty] | ОТ
| 2 | ЭМ |  |  | 8: 2609.79; 10: -156.59 | [7 empty] | ЭМ
| 3 | в т.ч. ОТм |  |  | 8: 291.78; 10: -17.51 | [7 empty] | в т.ч. ОТм
| 4 | М |  |  | 8: 2412.9; 10: -144.77 | [7 empty] | М
Н | 401-9021 | Бетон |  |  | 4: м3; 5: 102; 7: -6.12 | [11 empty] | Бетон
|  | ЗТ |  |  | 4: чел.-ч; 5: 180; 7: -10.8 | [8 empty] | ЗТ
|  | ЗТм |  |  | 4: чел.-ч; 5: 18; 7: -1.08 | [8 empty] | ЗТм
|  | Итого по расценке |  |  | 8: 6709.29; 10: -402.56 | [9 empty] | Итого по расценке
16.1 | ТССЦ-401-0006 | Бетон тяжелый, класс В15 (М200) (для швов на стыках через 3 м 0,046м3/стык 1,02-норма расхода бетона) |  |  | 4: м3; 5: -36.4933; 7: 2.1896; 8: 594.11; 10: 1300.86 | [12 empty] | Бетон тяжелый, класс В15 (М200) (для швов на стыках через 3 м 0,046м3/стык 1,02-норма расхода бетона)
16.2 | ТССЦ-101-1668 | Рогожа |  |  | 4: м2; 5: 250; 7: -15; 8: 9.65; 10: -144.75 | [12 empty] | Рогожа
16.3 | ТССЦ-411-0001 | Вода |  |  | 4: м3; 5: 0.2; 7: -0.012; 8: 1.98; 10: -0.02 | [12 empty] | Вода
|  | ФОТ |  |  | 10: -118.71 | [8 empty] | ФОТ
| Приказ № 812/пр от 21.12.2020 Прил. п.6 | НР Бетонные и железобетонные монолитные конструкции и работы в строительстве |  |  | 4: %; 5: 102; 7: 102; 10: -121.08 | [8 empty] | НР Бетонные и железобетонные монолитные конструкции и работы в строительстве
| Приказ № 774/пр от 11.12.2020 Прил. п.6 | СП Бетонные и железобетонные монолитные конструкции и работы в строительстве |  |  | 4: %; 5: 58; 7: 58; 10: -68.85 | [8 empty] | СП Бетонные и железобетонные монолитные конструкции и работы в строительстве
|  | Всего по позиции |  |  | 10: 563.6 | [10 empty] | Всего по позиции
17 | ТЕР01-02-061-01 | Засыпка вручную траншей, пазух котлованов и ям, группа грунтов: 1 |  |  | 4: 100 м3 грунта; 7: 0.0735 | [5 empty] | Засыпка вручную траншей, пазух котлованов и ям, группа грунтов: 1
|  | Объем=(140*0,35*0,15) / 100 | [17 empty] | Объем=(140*0,35*0,15) / 100
| 1 | ОТ |  |  | 8: 797.39; 10: 58.61 | [7 empty] | ОТ
|  | ЗТ |  |  | 4: чел.-ч; 5: 88.5; 7: 6.5047 | [8 empty] | ЗТ
|  | Итого по расценке |  |  | 8: 797.39; 10: 58.61 | [9 empty] | Итого по расценке
|  | ФОТ |  |  | 10: 58.61 | [8 empty] | ФОТ
| Приказ № 812/пр от 21.12.2020 Прил. п.1.2 | НР Земляные работы, выполняемые ручным способом |  |  | 4: %; 5: 89; 7: 89; 10: 52.16 | [8 empty] | НР Земляные работы, выполняемые ручным способом
| Приказ № 774/пр от 11.12.2020 Прил. п.1.2 | СП Земляные работы, выполняемые ручным способом |  |  | 4: %; 5: 40; 7: 40; 10: 23.44 | [8 empty] | СП Земляные работы, выполняемые ручным способом
|  | Всего по позиции |  |  | 10: 134.21 | [10 empty] | Всего по позиции
17.1 | ТССЦ-407-0013 | Земля растительная механизированной заготовки, |  |  | 4: м3; 7: 7.35; 8: 111.97; 10: 822.98 | [5 empty] | Земля растительная механизированной заготовки,
|  | Всего по позиции |  |  | 10: 822.98 | [10 empty] | Всего по позиции
18 | ТЕР01-02-027-04 | Планировка площадей: ручным способом, группа грунтов 1 |  |  | 4: 1000 м2 спланированной площади; 7: 0.049 | [5 empty] | Планировка площадей: ручным способом, группа грунтов 1
|  | Объем=(140*0,35) / 1000 | [17 empty] | Объем=(140*0,35) / 1000
| 1 | ОТ |  |  | 8: 1025; 10: 50.23 | [7 empty] | ОТ
|  | ЗТ |  |  | 4: чел.-ч; 5: 100; 7: 4.9 | [8 empty] | ЗТ
|  | Итого по расценке |  |  | 8: 1025; 10: 50.23 | [9 empty] | Итого по расценке
|  | ФОТ |  |  | 10: 50.23 | [8 empty] | ФОТ
| Приказ № 812/пр от 21.12.2020 Прил. п.1.4 | НР Земляные работы, выполняемые по другим видам работ (подготовительным, сопутствующим, укрепительным) |  |  | 4: %; 5: 89; 7: 89; 10: 44.7 | [8 empty] | НР Земляные работы, выполняемые по другим видам работ (подготовительным, сопутствующим, укрепительным)
| Приказ № 774/пр от 11.12.2020 Прил. п.1.4 | СП Земляные работы, выполняемые по другим видам работ (подготовительным, сопутствующим, укрепительным) |  |  | 4: %; 5: 41; 7: 41; 10: 20.59 | [8 empty] | СП Земляные работы, выполняемые по другим видам работ (подготовительным, сопутствующим, укрепительным)
|  | Всего по позиции |  |  | 10: 115.52 | [10 empty] | Всего по позиции
|  | Итого по разделу 1 Восстановление существующего проезда, Тип 2, S=370м2 |  |  | 10: 77571.97; 12: 951808 | [15 empty] | Итого по разделу 1 Восстановление существующего проезда, Тип 2, S=370м2
Раздел 2. Устройство парковки. Тип 1, S=300м2 | [17 empty] | Раздел 2. Устройство парковки. Тип 1, S=300м2
19 | ТЕР01-01-030-05 | Разработка грунта с перемещением до 10 м бульдозерами мощностью: 79 кВт (108 л.с.), группа грунтов 1/Разработка земляного корыта под устройство нового проезда бульдозерами мощностью 79 кВт (108 л.с.) с перемещением до 10м, |  |  | 4: 1000 м3 грунта; 7: 0.093 | [5 empty] | Разработка грунта с перемещением до 10 м бульдозерами мощностью: 79 кВт (108 л.с.), группа грунтов 1/Разработка земляного корыта под устройство нового проезда бульдозерами мощностью 79 кВт (108 л.с.) с перемещением до 10м,
|  | Объем=(300*0,31) / 1000 | [17 empty] | Объем=(300*0,31) / 1000
| 2 | ЭМ |  |  | 8: 767.02; 10: 71.33 | [7 empty] | ЭМ
| 3 | в т.ч. ОТм |  |  | 8: 98.07; 10: 9.12 | [7 empty] | в т.ч. ОТм
|  | ЗТм |  |  | 4: чел.-ч; 5: 6.05; 7: 0.56265 | [8 empty] | ЗТм
|  | Итого по расценке |  |  | 8: 767.02; 10: 71.33 | [9 empty] | Итого по расценке
|  | ФОТ |  |  | 10: 9.12 | [8 empty] | ФОТ
| Приказ № 812/пр от 21.12.2020 Прил. п.1.1 | НР Земляные работы, выполняемые механизированным способом |  |  | 4: %; 5: 92; 7: 92; 10: 8.39 | [8 empty] | НР Земляные работы, выполняемые механизированным способом
| Приказ № 774/пр от 11.12.2020 Прил. п.1.1 | СП Земляные работы, выполняемые механизированным способом |  |  | 4: %; 5: 46; 7: 46; 10: 4.2 | [8 empty] | СП Земляные работы, выполняемые механизированным способом
|  | Всего по позиции |  |  | 10: 83.92 | [10 empty] | Всего по позиции
20 | ТССЦпг-01-01-01-036 | Погрузочные работы при автомобильных перевозках: гравия (выгрузка учитывает перемещение транспортерами) (ТЧ 1, прил. 1.1, п.9в) |  |  | 4: 1 т груза; 7: 126; 8: 4.49; 10: 565.74 | [5 empty] | Погрузочные работы при автомобильных перевозках: гравия (выгрузка учитывает перемещение транспортерами) (ТЧ 1, прил. 1.1, п.9в)
|  | Объем=300*0,3*1,4 | [17 empty] | Объем=300*0,3*1,4
|  | Всего по позиции |  |  | 10: 565.74 | [10 empty] | Всего по позиции
21 | ТССЦпг-03-21-01-011 | Перевозка грузов автомобилями-самосвалами грузоподъемностью 10 т, работающих вне карьера, на расстояние: до 11 км I класс груза |  |  | 4: 1 т груза; 7: 126; 8: 13.55; 10: 1707.3 | [5 empty] | Перевозка грузов автомобилями-самосвалами грузоподъемностью 10 т, работающих вне карьера, на расстояние: до 11 км I класс груза
|  | Объем=300*0,3*1,4 | [17 empty] | Объем=300*0,3*1,4
|  | Всего по позиции |  |  | 10: 1707.3 | [10 empty] | Всего по позиции
22 | ТЕРр68-3-1 | Валка деревьев в городских условиях: (липа, сосна, кедр, тополь) диаметром до 300 мм (ду 30 см V= 0,94 м3/ствол, +15% на ветви, V пня = 0,159м3) |  |  | 4: 1 складочный м3 кряжей; 7: 4.32 | [5 empty] | Валка деревьев в городских условиях: (липа, сосна, кедр, тополь) диаметром до 300 мм (ду 30 см V= 0,94 м3/ствол, +15% на ветви, V пня = 0,159м3)
|  | Объем=4*0,94*1,15 | [17 empty] | Объем=4*0,94*1,15
| 1 | ОТ |  |  | 8: 25.88; 10: 111.8 | [7 empty] | ОТ
| 2 | ЭМ |  |  | 8: 12.01; 10: 51.88 | [7 empty] | ЭМ
|  | ЗТ |  |  | 4: чел.-ч; 5: 2.57; 7: 11.1024 | [8 empty] | ЗТ
|  | Итого по расценке |  |  | 8: 37.89; 10: 163.68 | [9 empty] | Итого по расценке
|  | ФОТ |  |  | 10: 111.8 | [8 empty] | ФОТ
| Приказ № 812/пр от 21.12.2020 Прил. п.102 | НР Благоустройство (ремонтно-строительные) |  |  | 4: %; 5: 102; 7: 102; 10: 114.04 | [8 empty] | НР Благоустройство (ремонтно-строительные)
| Приказ № 774/пр от 11.12.2020 Прил. п.102 | СП Благоустройство (ремонтно-строительные) |  |  | 4: %; 5: 54; 7: 54; 10: 60.37 | [8 empty] | СП Благоустройство (ремонтно-строительные)
|  | Всего по позиции |  |  | 10: 338.09 | [10 empty] | Всего по позиции
22.1 | ТССЦ-509-9900 | Строительный мусор (деревья) ( объемная масса 0,61 т/м3) |  |  | 4: т; 7: 2.64 | [5 empty] | Строительный мусор (деревья) ( объемная масса 0,61 т/м3)
|  | Объем=4*0,94*1,15*0,61 | [17 empty] | Объем=4*0,94*1,15*0,61
|  | Всего по позиции |  |  | 10: 0 | [10 empty] | Всего по позиции
23 | ТЕР01-02-105-03 | Корчевка пней в грунтах естественного залегания корчевателями-собирателями на тракторе мощностью 79 кВт (108 л.с.) с перемещением пней до 5 м, диаметр пней: свыше 32 см |  |  | 4: 100 пней; 7: 0.04 | [5 empty] | Корчевка пней в грунтах естественного залегания корчевателями-собирателями на тракторе мощностью 79 кВт (108 л.с.) с перемещением пней до 5 м, диаметр пней: свыше 32 см
|  | Объем=4 / 100 | [17 empty] | Объем=4 / 100
| 2 | ЭМ |  |  | 8: 1086.95; 10: 43.48 | [7 empty] | ЭМ
| 3 | в т.ч. ОТм |  |  | 8: 116.08; 10: 4.64 | [7 empty] | в т.ч. ОТм
|  | ЗТм |  |  | 4: чел.-ч; 5: 6.71; 7: 0.2684 | [8 empty] | ЗТм
|  | Итого по расценке |  |  | 8: 1086.95; 10: 43.48 | [9 empty] | Итого по расценке
|  | ФОТ |  |  | 10: 4.64 | [8 empty] | ФОТ
| Приказ № 812/пр от 21.12.2020 Прил. п.1.4 | НР Земляные работы, выполняемые по другим видам работ (подготовительным, сопутствующим, укрепительным) |  |  | 4: %; 5: 89; 7: 89; 10: 4.13 | [8 empty] | НР Земляные работы, выполняемые по другим видам работ (подготовительным, сопутствующим, укрепительным)
| Приказ № 774/пр от 11.12.2020 Прил. п.1.4 | СП Земляные работы, выполняемые по другим видам работ (подготовительным, сопутствующим, укрепительным) |  |  | 4: %; 5: 41; 7: 41; 10: 1.9 | [8 empty] | СП Земляные работы, выполняемые по другим видам работ (подготовительным, сопутствующим, укрепительным)
|  | Всего по позиции |  |  | 10: 49.51 | [10 empty] | Всего по позиции
23.1 | ТССЦ-509-9900 | Строительный мусор (пни) (V= 0,216 м3/шт*0,61 т/м3) |  |  | 4: т; 7: 0.39 | [5 empty] | Строительный мусор (пни) (V= 0,216 м3/шт*0,61 т/м3)
|  | Объем=4*0,159*0,61 | [17 empty] | Объем=4*0,159*0,61
|  | Всего по позиции |  |  | 10: 0 | [10 empty] | Всего по позиции
24 | ТЕР01-02-107-01 | Засыпка ям подкоренных бульдозерами мощностью: 79 кВт (108 л.с.) |  |  | 4: 100 ям; 7: 0.04 | [5 empty] | Засыпка ям подкоренных бульдозерами мощностью: 79 кВт (108 л.с.)
|  | Объем=4 / 100 | [17 empty] | Объем=4 / 100
| 2 | ЭМ |  |  | 8: 295.4; 10: 11.82 | [7 empty] | ЭМ
| 3 | в т.ч. ОТм |  |  | 8: 37.77; 10: 1.51 | [7 empty] | в т.ч. ОТм
|  | ЗТм |  |  | 4: чел.-ч; 5: 2.33; 7: 0.0932 | [8 empty] | ЗТм
|  | Итого по расценке |  |  | 8: 295.4; 10: 11.82 | [9 empty] | Итого по расценке
|  | ФОТ |  |  | 10: 1.51 | [8 empty] | ФОТ
| Приказ № 812/пр от 21.12.2020 Прил. п.1.4 | НР Земляные работы, выполняемые по другим видам работ (подготовительным, сопутствующим, укрепительным) |  |  | 4: %; 5: 89; 7: 89; 10: 1.34 | [8 empty] | НР Земляные работы, выполняемые по другим видам работ (подготовительным, сопутствующим, укрепительным)
| Приказ № 774/пр от 11.12.2020 Прил. п.1.4 | СП Земляные работы, выполняемые по другим видам работ (подготовительным, сопутствующим, укрепительным) |  |  | 4: %; 5: 41; 7: 41; 10: 0.62 | [8 empty] | СП Земляные работы, выполняемые по другим видам работ (подготовительным, сопутствующим, укрепительным)
|  | Всего по позиции |  |  | 10: 13.78 | [10 empty] | Всего по позиции
24.1 | ТССЦ-409-0082 | Щебень шлаковый для дорожного строительства, фракция 40-70 мм, марка 1000 (коэф уплотн 1,26 по ТЧ 27, прил.27.2) |  |  | 4: м3; 7: 0.636; 8: 94.86; 10: 60.33 | [5 empty] | Щебень шлаковый для дорожного строительства, фракция 40-70 мм, марка 1000 (коэф уплотн 1,26 по ТЧ 27, прил.27.2)
|  | Объем=0,159*4 | [17 empty] | Объем=0,159*4
|  | Всего по позиции |  |  | 10: 60.33 | [10 empty] | Всего по позиции
25 | ТССЦпг-01-01-01-043 | Погрузочные работы при автомобильных перевозках: мусора строительного с погрузкой экскаваторами емкостью ковша до 0,5 м3 (пней) |  |  | 4: 1 т груза; 7: 0.39; 8: 4.49; 10: 1.75 | [5 empty] | Погрузочные работы при автомобильных перевозках: мусора строительного с погрузкой экскаваторами емкостью ковша до 0,5 м3 (пней)
|  | Объем=4*0,159*0,61 | [17 empty] | Объем=4*0,159*0,61
|  | Всего по позиции |  |  | 10: 1.75 | [10 empty] | Всего по позиции
26 | ТССЦпг-01-01-01-007 | Погрузочные работы при автомобильных перевозках: леса круглого (от валки дерева) |  |  | 4: 1 т груза; 7: 2.64; 8: 16.79; 10: 44.33 | [5 empty] | Погрузочные работы при автомобильных перевозках: леса круглого (от валки дерева)
|  | Объем=4*0,94*1,15*0,61 | [17 empty] | Объем=4*0,94*1,15*0,61
|  | Всего по позиции |  |  | 10: 44.33 | [10 empty] | Всего по позиции
27 | ТССЦпг-03-21-01-015 | Перевозка грузов автомобилями-самосвалами грузоподъемностью 10 т, работающих вне карьера, на расстояние: до 15 км I класс груза |  |  | 4: 1 т груза; 7: 3.03; 8: 15.36; 10: 46.54 | [5 empty] | Перевозка грузов автомобилями-самосвалами грузоподъемностью 10 т, работающих вне карьера, на расстояние: до 15 км I класс груза
|  | Объем=0,39+2,64 | [17 empty] | Объем=0,39+2,64
|  | Всего по позиции |  |  | 10: 46.54 | [10 empty] | Всего по позиции
28 | ТЕР27-04-001-03 | Устройство подстилающих и выравнивающих слоев оснований: из шлака доменного отвального сталеплавильного /Устройство шлакового основания из щебня доменного шлака фр. 40-70, толщина 15см |  |  | 4: 100 м3 материала основания (в плотном теле); 7: 0.45 | [5 empty] | Устройство подстилающих и выравнивающих слоев оснований: из шлака доменного отвального сталеплавильного /Устройство шлакового основания из щебня доменного шлака фр. 40-70, толщина 15см
|  | Объем=(300*0,15) / 100 | [17 empty] | Объем=(300*0,15) / 100
| 1 | ОТ |  |  | 8: 121.95; 10: 54.88 | [7 empty] | ОТ
| 2 | ЭМ |  |  | 8: 4465.64; 10: 2009.54 | [7 empty] | ЭМ
| 3 | в т.ч. ОТм |  |  | 8: 478.22; 10: 215.2 | [7 empty] | в т.ч. ОТм
| 4 | М |  |  | 8: 29.5; 10: 13.28 | [7 empty] | М
П,Н | 409-9013 | Шлаки металлургические пористые: мартеновский и отвальный доменный |  |  | 4: м3; 5: 0; 7: 0 | [11 empty] | Шлаки металлургические пористые: мартеновский и отвальный доменный
|  | ЗТ |  |  | 4: чел.-ч; 5: 12.77; 7: 5.7465 | [8 empty] | ЗТ
|  | ЗТм |  |  | 4: чел.-ч; 5: 29.74; 7: 13.383 | [8 empty] | ЗТм
|  | Итого по расценке |  |  | 8: 4617.09; 10: 2077.7 | [9 empty] | Итого по расценке
28.1 | 409-0082 | Щебень шлаковый для дорожного строительства, фракция: 40-70 мм, марка 1000 (коэф уплотн 1,26 по ТЧ 27, прил.27.2) |  |  | 4: м3; 5: 126; 7: 56.7; 8: 94.86; 10: 5378.56 | [12 empty] | Щебень шлаковый для дорожного строительства, фракция: 40-70 мм, марка 1000 (коэф уплотн 1,26 по ТЧ 27, прил.27.2)
|  | ФОТ |  |  | 10: 270.08 | [8 empty] | ФОТ
| Приказ № 812/пр от 21.12.2020 Прил. п.21 (в ред. пр. № 636/пр от 02.09.2021) | НР Автомобильные дороги |  |  | 4: %; 5: 147; 7: 147; 10: 397.02 | [8 empty] | НР Автомобильные дороги
| Приказ № 774/пр от 11.12.2020 Прил. п.21 | СП Автомобильные дороги |  |  | 4: %; 5: 95; 7: 95; 10: 256.58 | [8 empty] | СП Автомобильные дороги
|  | Всего по позиции |  |  | 10: 8109.86 | [10 empty] | Всего по позиции
29 | ТЕР27-04-001-03 | Устройство подстилающих и выравнивающих слоев оснований: из шлака доменного отвального сталеплавильного /Устройство шлакового основания из щебня доменного шлака фр. 20-40, толщина 7см |  |  | 4: 100 м3 материала основания (в плотном теле); 7: 0.21 | [5 empty] | Устройство подстилающих и выравнивающих слоев оснований: из шлака доменного отвального сталеплавильного /Устройство шлакового основания из щебня доменного шлака фр. 20-40, толщина 7см
|  | Объем=(300*0,07) / 100 | [17 empty] | Объем=(300*0,07) / 100
| 1 | ОТ |  |  | 8: 121.95; 10: 25.61 | [7 empty] | ОТ
| 2 | ЭМ |  |  | 8: 4465.64; 10: 937.78 | [7 empty] | ЭМ
| 3 | в т.ч. ОТм |  |  | 8: 478.22; 10: 100.43 | [7 empty] | в т.ч. ОТм
| 4 | М |  |  | 8: 29.5; 10: 6.2 | [7 empty] | М
П,Н | 409-9013 | Шлаки металлургические пористые: мартеновский и отвальный доменный |  |  | 4: м3; 5: 0; 7: 0 | [11 empty] | Шлаки металлургические пористые: мартеновский и отвальный доменный
|  | ЗТ |  |  | 4: чел.-ч; 5: 12.77; 7: 2.6817 | [8 empty] | ЗТ
|  | ЗТм |  |  | 4: чел.-ч; 5: 29.74; 7: 6.2454 | [8 empty] | ЗТм
|  | Итого по расценке |  |  | 8: 4617.09; 10: 969.59 | [9 empty] | Итого по расценке
29.1 | 409-0072 | Щебень шлаковый для дорожного строительства, фракция: 20-40 мм, марка 1000 (коэф уплотн 1,26 по ТЧ 27, прил.27.2) |  |  | 4: м3; 5: 126; 7: 26.46; 8: 105.16; 10: 2782.53 | [12 empty] | Щебень шлаковый для дорожного строительства, фракция: 20-40 мм, марка 1000 (коэф уплотн 1,26 по ТЧ 27, прил.27.2)
|  | ФОТ |  |  | 10: 126.04 | [8 empty] | ФОТ
| Приказ № 812/пр от 21.12.2020 Прил. п.21 (в ред. пр. № 636/пр от 02.09.2021) | НР Автомобильные дороги |  |  | 4: %; 5: 147; 7: 147; 10: 185.28 | [8 empty] | НР Автомобильные дороги
| Приказ № 774/пр от 11.12.2020 Прил. п.21 | СП Автомобильные дороги |  |  | 4: %; 5: 95; 7: 95; 10: 119.74 | [8 empty] | СП Автомобильные дороги
|  | Всего по позиции |  |  | 10: 4057.14 | [10 empty] | Всего по позиции
30 | ТЕР27-04-001-03 | Устройство подстилающих и выравнивающих слоев оснований: из шлака доменного отвального сталеплавильного / Устройство шлакового основания из щебня доменного шлака фр. 5-10, толщина 1см |  |  | 4: 100 м3 материала основания (в плотном теле); 7: 0.03 | [5 empty] | Устройство подстилающих и выравнивающих слоев оснований: из шлака доменного отвального сталеплавильного / Устройство шлакового основания из щебня доменного шлака фр. 5-10, толщина 1см
|  | Объем=(300*0,01) / 100 | [17 empty] | Объем=(300*0,01) / 100
| 1 | ОТ |  |  | 8: 121.95; 10: 3.66 | [7 empty] | ОТ
| 2 | ЭМ |  |  | 8: 4465.64; 10: 133.97 | [7 empty] | ЭМ
| 3 | в т.ч. ОТм |  |  | 8: 478.22; 10: 14.35 | [7 empty] | в т.ч. ОТм
| 4 | М |  |  | 8: 29.5; 10: 0.89 | [7 empty] | М
П,Н | 409-9013 | Шлаки металлургические пористые: мартеновский и отвальный доменный |  |  | 4: м3; 5: 0; 7: 0 | [11 empty] | Шлаки металлургические пористые: мартеновский и отвальный доменный
|  | ЗТ |  |  | 4: чел.-ч; 5: 12.77; 7: 0.3831 | [8 empty] | ЗТ
|  | ЗТм |  |  | 4: чел.-ч; 5: 29.74; 7: 0.8922 | [8 empty] | ЗТм
|  | Итого по расценке |  |  | 8: 4617.09; 10: 138.52 | [9 empty] | Итого по расценке
30.1 | 409-0052 | Щебень шлаковый для дорожного строительства, фракция: 5-10 мм, марка 1000 (коэф уплотн 1,26 по ТЧ 27, прил.27.2) |  |  | 4: м3; 5: 126; 7: 3.78; 8: 111.89; 10: 422.94 | [12 empty] | Щебень шлаковый для дорожного строительства, фракция: 5-10 мм, марка 1000 (коэф уплотн 1,26 по ТЧ 27, прил.27.2)
|  | ФОТ |  |  | 10: 18.01 | [8 empty] | ФОТ
| Приказ № 812/пр от 21.12.2020 Прил. п.21 (в ред. пр. № 636/пр от 02.09.2021) | НР Автомобильные дороги |  |  | 4: %; 5: 147; 7: 147; 10: 26.47 | [8 empty] | НР Автомобильные дороги
| Приказ № 774/пр от 11.12.2020 Прил. п.21 | СП Автомобильные дороги |  |  | 4: %; 5: 95; 7: 95; 10: 17.11 | [8 empty] | СП Автомобильные дороги
|  | Всего по позиции |  |  | 10: 605.04 | [10 empty] | Всего по позиции
31 | ТЕР27-06-020-08 | Устройство покрытия толщиной 4 см из горячих асфальтобетонных смесей пористых мелкозернистых, плотность каменных материалов: 2,5-2,9 т/м3 (нижний слой) |  |  | 4: 1000 м2 покрытия; 7: 0.3 | [5 empty] | Устройство покрытия толщиной 4 см из горячих асфальтобетонных смесей пористых мелкозернистых, плотность каменных материалов: 2,5-2,9 т/м3 (нижний слой)
|  | Объем=300 / 1000 | [17 empty] | Объем=300 / 1000
| 1 | ОТ |  |  | 8: 442.75; 10: 132.83 | [7 empty] | ОТ
| 2 | ЭМ |  |  | 8: 2777.78; 10: 833.33 | [7 empty] | ЭМ
| 3 | в т.ч. ОТм |  |  | 8: 315.72; 10: 94.72 | [7 empty] | в т.ч. ОТм
| 4 | М |  |  | 8: 369.04; 10: 110.71 | [7 empty] | М
Н | 410-9010 | Смесь асфальтобетонная |  |  | 4: т; 5: 93.7; 7: 28.11 | [11 empty] | Смесь асфальтобетонная
|  | ЗТ |  |  | 4: чел.-ч; 5: 38.3; 7: 11.49 | [8 empty] | ЗТ
|  | ЗТм |  |  | 4: чел.-ч; 5: 19.1; 7: 5.73 | [8 empty] | ЗТм
|  | Итого по расценке |  |  | 8: 3589.57; 10: 1076.87 | [9 empty] | Итого по расценке
31.1 | ТССЦ-410-0022 | Смеси асфальтобетонные дорожные, аэродромные и асфальтобетон (горячие для пористого асфальтобетона щебеночные и гравийные), марка: II |  |  | 4: т; 5: 93.7; 7: 28.11; 8: 518.6; 10: 14577.85 | [12 empty] | Смеси асфальтобетонные дорожные, аэродромные и асфальтобетон (горячие для пористого асфальтобетона щебеночные и гравийные), марка: II
|  | ФОТ |  |  | 10: 227.55 | [8 empty] | ФОТ
| Приказ № 812/пр от 21.12.2020 Прил. п.21 (в ред. пр. № 636/пр от 02.09.2021) | НР Автомобильные дороги |  |  | 4: %; 5: 147; 7: 147; 10: 334.5 | [8 empty] | НР Автомобильные дороги
| Приказ № 774/пр от 11.12.2020 Прил. п.21 | СП Автомобильные дороги |  |  | 4: %; 5: 95; 7: 95; 10: 216.17 | [8 empty] | СП Автомобильные дороги
|  | Всего по позиции |  |  | 10: 16205.39 | [10 empty] | Всего по позиции
32 | ТЕР27-06-026-01 | Розлив вяжущих материалов (на щебеночную основу СНИП 3.06.03-85 п.10.17 расход 0,5 кг/м2) |  |  | 4: 1 т; 7: 0.15 | [5 empty] | Розлив вяжущих материалов (на щебеночную основу СНИП 3.06.03-85 п.10.17 расход 0,5 кг/м2)
|  | Объем=300*0,5/1000 | [17 empty] | Объем=300*0,5/1000
| 2 | ЭМ |  |  | 8: 49.08; 10: 7.36 | [7 empty] | ЭМ
| 3 | в т.ч. ОТм |  |  | 8: 8.59; 10: 1.29 | [7 empty] | в т.ч. ОТм
| 4 | М |  |  | 8: 1932.69; 10: 289.9 | [7 empty] | М
|  | ЗТм |  |  | 4: чел.-ч; 5: 0.66; 7: 0.099 | [8 empty] | ЗТм
|  | Итого по расценке |  |  | 8: 1981.77; 10: 297.26 | [9 empty] | Итого по расценке
|  | ФОТ |  |  | 10: 1.29 | [8 empty] | ФОТ
| Приказ № 812/пр от 21.12.2020 Прил. п.21 (в ред. пр. № 636/пр от 02.09.2021) | НР Автомобильные дороги |  |  | 4: %; 5: 147; 7: 147; 10: 1.9 | [8 empty] | НР Автомобильные дороги
| Приказ № 774/пр от 11.12.2020 Прил. п.21 | СП Автомобильные дороги |  |  | 4: %; 5: 95; 7: 95; 10: 1.23 | [8 empty] | СП Автомобильные дороги
|  | Всего по позиции |  |  | 10: 300.39 | [10 empty] | Всего по позиции
33 | ТЕР27-06-020-01 | Устройство покрытия толщиной 4 см из горячих асфальтобетонных смесей плотных мелкозернистых типа АБВ, плотность каменных материалов: 2,5-2,9 т/м3 (верхний слой) |  |  | 4: 1000 м2 покрытия; 7: 0.3 | [5 empty] | Устройство покрытия толщиной 4 см из горячих асфальтобетонных смесей плотных мелкозернистых типа АБВ, плотность каменных материалов: 2,5-2,9 т/м3 (верхний слой)
|  | Объем=300 / 1000 | [17 empty] | Объем=300 / 1000
| 1 | ОТ |  |  | 8: 442.75; 10: 132.83 | [7 empty] | ОТ
| 2 | ЭМ |  |  | 8: 2769.94; 10: 830.98 | [7 empty] | ЭМ
| 3 | в т.ч. ОТм |  |  | 8: 315.39; 10: 94.62 | [7 empty] | в т.ч. ОТм
| 4 | М |  |  | 8: 225.21; 10: 67.56 | [7 empty] | М
Н | 410-9010 | Смесь асфальтобетонная |  |  | 4: т; 5: 96.6; 7: 28.98 | [11 empty] | Смесь асфальтобетонная
|  | ЗТ |  |  | 4: чел.-ч; 5: 38.3; 7: 11.49 | [8 empty] | ЗТ
|  | ЗТм |  |  | 4: чел.-ч; 5: 19.08; 7: 5.724 | [8 empty] | ЗТм
|  | Итого по расценке |  |  | 8: 3437.9; 10: 1031.37 | [9 empty] | Итого по расценке
33.1 | ТССЦ-410-0006 | Смеси асфальтобетонные дорожные, аэродромные и асфальтобетон (горячие для плотного асфальтобетона мелко и крупнозернистые, песчаные), марка II, тип Б |  |  | 4: т; 5: 96.6; 7: 28.98; 8: 570.7; 10: 16538.89 | [12 empty] | Смеси асфальтобетонные дорожные, аэродромные и асфальтобетон (горячие для плотного асфальтобетона мелко и крупнозернистые, песчаные), марка II, тип Б
|  | ФОТ |  |  | 10: 227.45 | [8 empty] | ФОТ
| Приказ № 812/пр от 21.12.2020 Прил. п.21 (в ред. пр. № 636/пр от 02.09.2021) | НР Автомобильные дороги |  |  | 4: %; 5: 147; 7: 147; 10: 334.35 | [8 empty] | НР Автомобильные дороги
| Приказ № 774/пр от 11.12.2020 Прил. п.21 | СП Автомобильные дороги |  |  | 4: %; 5: 95; 7: 95; 10: 216.08 | [8 empty] | СП Автомобильные дороги
|  | Всего по позиции |  |  | 10: 18120.69 | [10 empty] | Всего по позиции
Установка дорожного бортового камня П-1У (объем 0,0525 м3/мп) | [26 empty] | Установка дорожного бортового камня П-1У (объем 0,0525 м3/мп)
34 | ТЕР27-04-001-03 | Устройство подстилающих и выравнивающих слоев оснований: из шлака доменного отвального сталеплавильного /Устройство подстилающих слоев из щебня доменного шлака фр.5-20 под дорожные бордюры L=70м.п., В=30см, Н=15 см |  |  | 4: 100 м3 материала основания (в плотном теле); 7: 0.0315 | [5 empty] | Устройство подстилающих и выравнивающих слоев оснований: из шлака доменного отвального сталеплавильного /Устройство подстилающих слоев из щебня доменного шлака фр.5-20 под дорожные бордюры L=70м.п., В=30см, Н=15 см
|  | Объем=(70*0,3*0,15) / 100 | [17 empty] | Объем=(70*0,3*0,15) / 100
| 1 | ОТ |  |  | 8: 121.95; 10: 3.84 | [7 empty] | ОТ
| 2 | ЭМ |  |  | 8: 4465.64; 10: 140.67 | [7 empty] | ЭМ
| 3 | в т.ч. ОТм |  |  | 8: 478.22; 10: 15.06 | [7 empty] | в т.ч. ОТм
| 4 | М |  |  | 8: 29.5; 10: 0.93 | [7 empty] | М
П,Н | 409-9013 | Шлаки металлургические пористые: мартеновский и отвальный доменный |  |  | 4: м3; 5: 0; 7: 0 | [11 empty] | Шлаки металлургические пористые: мартеновский и отвальный доменный
|  | ЗТ |  |  | 4: чел.-ч; 5: 12.77; 7: 0.40225 | [8 empty] | ЗТ
|  | ЗТм |  |  | 4: чел.-ч; 5: 29.74; 7: 0.93681 | [8 empty] | ЗТм
|  | Итого по расценке |  |  | 8: 4617.09; 10: 145.44 | [9 empty] | Итого по расценке
34.1 | 409-0052 | Щебень шлаковый для дорожного строительства, фракция: 5-10 мм, марка 1000 (коэф уплотн 1,26 по ТЧ 27, прил.27.2) |  |  | 4: м3; 5: 126; 7: 3.969; 8: 111.89; 10: 444.09 | [12 empty] | Щебень шлаковый для дорожного строительства, фракция: 5-10 мм, марка 1000 (коэф уплотн 1,26 по ТЧ 27, прил.27.2)
|  | ФОТ |  |  | 10: 18.9 | [8 empty] | ФОТ
| Приказ № 812/пр от 21.12.2020 Прил. п.21 (в ред. пр. № 636/пр от 02.09.2021) | НР Автомобильные дороги |  |  | 4: %; 5: 147; 7: 147; 10: 27.78 | [8 empty] | НР Автомобильные дороги
| Приказ № 774/пр от 11.12.2020 Прил. п.21 | СП Автомобильные дороги |  |  | 4: %; 5: 95; 7: 95; 10: 17.96 | [8 empty] | СП Автомобильные дороги
|  | Всего по позиции |  |  | 10: 635.27 | [10 empty] | Всего по позиции
35 | ТЕР27-02-010-02 | Установка бортовых камней бетонных: при других видах покрытий (П-1У-0,0525м3/мп, длина 3 м) |  |  | 4: 100 м бортового камня; 7: 0.7 | [5 empty] | Установка бортовых камней бетонных: при других видах покрытий (П-1У-0,0525м3/мп, длина 3 м)
|  | Объем=70 / 100 | [17 empty] | Объем=70 / 100
| 1 | ОТ |  |  | 8: 772.97; 10: 541.08 | [7 empty] | ОТ
| 2 | ЭМ |  |  | 8: 104.2; 10: 72.94 | [7 empty] | ЭМ
| 3 | в т.ч. ОТм |  |  | 8: 11.02; 10: 7.71 | [7 empty] | в т.ч. ОТм
| 4 | М |  |  | 8: 3677.44; 10: 2574.21 | [7 empty] | М
Н | 413-9010 | Камни бортовые |  |  | 4: м; 5: 100; 7: 70 | [11 empty] | Камни бортовые
|  | ЗТ |  |  | 4: чел.-ч; 5: 76.08; 7: 53.256 | [8 empty] | ЗТ
|  | ЗТм |  |  | 4: чел.-ч; 5: 0.68; 7: 0.476 | [8 empty] | ЗТм
|  | Итого по расценке |  |  | 8: 4554.61; 10: 3188.23 | [9 empty] | Итого по расценке
35.1 | 101-1805 | Гвозди строительные |  |  | 4: т; 5: -0.001; 7: -0.0007; 8: 10557.18; 10: -7.39 | [12 empty] | Гвозди строительные
35.2 | 102-0038 | Брусья необрезные хвойных пород длиной 4-6,5 м, все ширины, толщиной 100, 125 мм, IV сорта |  |  | 4: м3; 5: -0.17; 7: -0.119; 8: 705.14; 10: -83.91 | [12 empty] | Брусья необрезные хвойных пород длиной 4-6,5 м, все ширины, толщиной 100, 125 мм, IV сорта
35.3 | 401-0006 | Бетон тяжелый, класс В15 (М200) |  |  | 4: м3; 5: -5.9; 7: -4.13; 8: 594.11; 10: -2453.67 | [12 empty] | Бетон тяжелый, класс В15 (М200)
35.4 | ТССЦ-403-8126 | Камни бортовые из бетона В30 (М400) с расходом арматуры 38 кг/м3 (П-1У-0,0525м3/мп, длина 100 м) |  |  | 4: м3; 5: 5.25; 7: 3.675; 8: 2012.95; 10: 7397.59 | [12 empty] | Камни бортовые из бетона В30 (М400) с расходом арматуры 38 кг/м3 (П-1У-0,0525м3/мп, длина 100 м)
35.5 | ТССЦ-402-0004 | Раствор готовый кладочный цементный марки: 100 |  |  | 4: м3; 5: -0.06; 7: -0.042; 8: 696.05; 10: -29.23 | [12 empty] | Раствор готовый кладочный цементный марки: 100
|  | ФОТ |  |  | 10: 548.79 | [8 empty] | ФОТ
| Приказ № 812/пр от 21.12.2020 Прил. п.21 (в ред. пр. № 636/пр от 02.09.2021) | НР Автомобильные дороги |  |  | 4: %; 5: 147; 7: 147; 10: 806.72 | [8 empty] | НР Автомобильные дороги
| Приказ № 774/пр от 11.12.2020 Прил. п.21 | СП Автомобильные дороги |  |  | 4: %; 5: 95; 7: 95; 10: 521.35 | [8 empty] | СП Автомобильные дороги
|  | Всего по позиции |  |  | 10: 9339.69 | [10 empty] | Всего по позиции
36 | ТЕР06-01-001-01 | Устройство бетонной подготовки (вычет работы по устройству бетон подушки и учет бетона для швов на стыках через 3 м 0,046м3/стык 1,02-норма расхода бетона) |  |  | 4: 100 м3 бетона, бутобетона и железобетона в деле; 7: -0.03 | [5 empty] | Устройство бетонной подготовки (вычет работы по устройству бетон подушки и учет бетона для швов на стыках через 3 м 0,046м3/стык 1,02-норма расхода бетона)
|  | Объем=(-(4,13/1,02-0,046*70/3)) / 100 | [17 empty] | Объем=(-(4,13/1,02-0,046*70/3)) / 100
| 1 | ОТ |  |  | 8: 1686.6; 10: -50.6 | [7 empty] | ОТ
| 2 | ЭМ |  |  | 8: 2609.79; 10: -78.29 | [7 empty] | ЭМ
| 3 | в т.ч. ОТм |  |  | 8: 291.78; 10: -8.75 | [7 empty] | в т.ч. ОТм
| 4 | М |  |  | 8: 2412.9; 10: -72.39 | [7 empty] | М
Н | 401-9021 | Бетон |  |  | 4: м3; 5: 102; 7: -3.06 | [11 empty] | Бетон
|  | ЗТ |  |  | 4: чел.-ч; 5: 180; 7: -5.4 | [8 empty] | ЗТ
|  | ЗТм |  |  | 4: чел.-ч; 5: 18; 7: -0.54 | [8 empty] | ЗТм
|  | Итого по расценке |  |  | 8: 6709.29; 10: -201.28 | [9 empty] | Итого по расценке
36.1 | ТССЦ-401-0006 | Бетон тяжелый, класс В15 (М200) (для швов на стыках через 3 м 0,046м3/стык 1,02-норма расхода бетона) |  |  | 4: м3; 5: -36.4933; 7: 1.0948; 8: 594.11; 10: 650.43 | [12 empty] | Бетон тяжелый, класс В15 (М200) (для швов на стыках через 3 м 0,046м3/стык 1,02-норма расхода бетона)
36.2 | ТССЦ-101-1668 | Рогожа |  |  | 4: м2; 5: 250; 7: -7.5; 8: 9.65; 10: -72.38 | [12 empty] | Рогожа
36.3 | ТССЦ-411-0001 | Вода |  |  | 4: м3; 5: 0.2; 7: -0.006; 8: 1.98; 10: -0.01 | [12 empty] | Вода
|  | ФОТ |  |  | 10: -59.35 | [8 empty] | ФОТ
| Приказ № 812/пр от 21.12.2020 Прил. п.6 | НР Бетонные и железобетонные монолитные конструкции и работы в строительстве |  |  | 4: %; 5: 102; 7: 102; 10: -60.54 | [8 empty] | НР Бетонные и железобетонные монолитные конструкции и работы в строительстве
| Приказ № 774/пр от 11.12.2020 Прил. п.6 | СП Бетонные и железобетонные монолитные конструкции и работы в строительстве |  |  | 4: %; 5: 58; 7: 58; 10: -34.42 | [8 empty] | СП Бетонные и железобетонные монолитные конструкции и работы в строительстве
|  | Всего по позиции |  |  | 10: 281.8 | [10 empty] | Всего по позиции
37 | ТЕР01-02-061-01 | Засыпка вручную траншей, пазух котлованов и ям, группа грунтов: 1 |  |  | 4: 100 м3 грунта; 7: 0.0368 | [5 empty] | Засыпка вручную траншей, пазух котлованов и ям, группа грунтов: 1
|  | Объем=(70*0,35*0,15) / 100 | [17 empty] | Объем=(70*0,35*0,15) / 100
| 1 | ОТ |  |  | 8: 797.39; 10: 29.34 | [7 empty] | ОТ
|  | ЗТ |  |  | 4: чел.-ч; 5: 88.5; 7: 3.2568 | [8 empty] | ЗТ
|  | Итого по расценке |  |  | 8: 797.39; 10: 29.34 | [9 empty] | Итого по расценке
|  | ФОТ |  |  | 10: 29.34 | [8 empty] | ФОТ
| Приказ № 812/пр от 21.12.2020 Прил. п.1.2 | НР Земляные работы, выполняемые ручным способом |  |  | 4: %; 5: 89; 7: 89; 10: 26.11 | [8 empty] | НР Земляные работы, выполняемые ручным способом
| Приказ № 774/пр от 11.12.2020 Прил. п.1.2 | СП Земляные работы, выполняемые ручным способом |  |  | 4: %; 5: 40; 7: 40; 10: 11.74 | [8 empty] | СП Земляные работы, выполняемые ручным способом
|  | Всего по позиции |  |  | 10: 67.19 | [10 empty] | Всего по позиции
37.1 | ТССЦ-407-0013 | Земля растительная механизированной заготовки, |  |  | 4: м3; 7: 3.68; 8: 111.97; 10: 412.05 | [5 empty] | Земля растительная механизированной заготовки,
|  | Всего по позиции |  |  | 10: 412.05 | [10 empty] | Всего по позиции
38 | ТЕР01-02-027-04 | Планировка площадей: ручным способом, группа грунтов 1 |  |  | 4: 1000 м2 спланированной площади; 7: 0.0245 | [5 empty] | Планировка площадей: ручным способом, группа грунтов 1
|  | Объем=(70*0,35) / 1000 | [17 empty] | Объем=(70*0,35) / 1000
| 1 | ОТ |  |  | 8: 1025; 10: 25.11 | [7 empty] | ОТ
|  | ЗТ |  |  | 4: чел.-ч; 5: 100; 7: 2.45 | [8 empty] | ЗТ
|  | Итого по расценке |  |  | 8: 1025; 10: 25.11 | [9 empty] | Итого по расценке
|  | ФОТ |  |  | 10: 25.11 | [8 empty] | ФОТ
| Приказ № 812/пр от 21.12.2020 Прил. п.1.4 | НР Земляные работы, выполняемые по другим видам работ (подготовительным, сопутствующим, укрепительным) |  |  | 4: %; 5: 89; 7: 89; 10: 22.35 | [8 empty] | НР Земляные работы, выполняемые по другим видам работ (подготовительным, сопутствующим, укрепительным)
| Приказ № 774/пр от 11.12.2020 Прил. п.1.4 | СП Земляные работы, выполняемые по другим видам работ (подготовительным, сопутствующим, укрепительным) |  |  | 4: %; 5: 41; 7: 41; 10: 10.3 | [8 empty] | СП Земляные работы, выполняемые по другим видам работ (подготовительным, сопутствующим, укрепительным)
|  | Всего по позиции |  |  | 10: 57.76 | [10 empty] | Всего по позиции
|  | Итого по разделу 2 Устройство парковки. Тип 1, S=300м2 |  |  | 10: 61103.56; 12: 749741 | [15 empty] | Итого по разделу 2 Устройство парковки. Тип 1, S=300м2
Раздел 3. Ремонт существующих и устройство новых подходов к подъездам и тротуара. Тип 3, S=105м2, Тип 3б, S=60м2 | [17 empty] | Раздел 3. Ремонт существующих и устройство новых подходов к подъездам и тротуара. Тип 3, S=105м2, Тип 3б, S=60м2
39 | ТЕР27-03-010-02 | Разборка бортовых камней: на щебеночном основании /Разборка бортовых камней на щебеночном основании П-5У. |  |  | 4: 100 м; 7: 0.2 | [5 empty] | Разборка бортовых камней: на щебеночном основании /Разборка бортовых камней на щебеночном основании П-5У.
|  | Объем=20 / 100 | [17 empty] | Объем=20 / 100
| 1 | ОТ |  |  | 8: 544.1; 10: 108.82 | [7 empty] | ОТ
|  | ЗТ |  |  | 4: чел.-ч; 5: 56.5; 7: 11.3 | [8 empty] | ЗТ
|  | Итого по расценке |  |  | 8: 544.1; 10: 108.82 | [9 empty] | Итого по расценке
|  | ФОТ |  |  | 10: 108.82 | [8 empty] | ФОТ
| Приказ № 812/пр от 21.12.2020 Прил. п.21 (в ред. пр. № 636/пр от 02.09.2021) | НР Автомобильные дороги |  |  | 4: %; 5: 147; 7: 147; 10: 159.97 | [8 empty] | НР Автомобильные дороги
| Приказ № 774/пр от 11.12.2020 Прил. п.21 | СП Автомобильные дороги |  |  | 4: %; 5: 95; 7: 95; 10: 103.38 | [8 empty] | СП Автомобильные дороги
|  | Всего по позиции |  |  | 10: 372.17 | [10 empty] | Всего по позиции
39.1 | ТССЦ-509-9900 | Строительный мусор (вес 1 мп 50 кг) | [16 empty] | Строительный мусор (вес 1 мп 50 кг) | bar: 4; 7
|  | Объем=20*0,05 | [17 empty] | Объем=20*0,05
|  | Всего по позиции |  |  | 10: 0 | [10 empty] | Всего по позиции
40 | ТЕРр68-13-2 | Разборка асфальтобетонных покрытий тротуаров толщиной до 4 см: с помощью молотков отбойных пневматических |  |  | 4: 1000 м2; 7: 0.117 | [5 empty] | Разборка асфальтобетонных покрытий тротуаров толщиной до 4 см: с помощью молотков отбойных пневматических
|  | Объем=117 / 1000 | [17 empty] | Объем=117 / 1000
| 1 | ОТ |  |  | 8: 577.02; 10: 67.51 | [7 empty] | ОТ
| 2 | ЭМ |  |  | 8: 1184.57; 10: 138.59 | [7 empty] | ЭМ
| 3 | в т.ч. ОТм |  |  | 8: 189.66; 10: 22.19 | [7 empty] | в т.ч. ОТм
|  | ЗТ |  |  | 4: чел.-ч; 5: 57.76; 7: 6.7579 | [8 empty] | ЗТ
|  | ЗТм |  |  | 4: чел.-ч; 5: 15.7; 7: 1.8369 | [8 empty] | ЗТм
|  | Итого по расценке |  |  | 8: 1761.59; 10: 206.1 | [9 empty] | Итого по расценке
|  | ФОТ |  |  | 10: 89.7 | [8 empty] | ФОТ
| Приказ № 812/пр от 21.12.2020 Прил. п.102 | НР Благоустройство (ремонтно-строительные) |  |  | 4: %; 5: 102; 7: 102; 10: 91.49 | [8 empty] | НР Благоустройство (ремонтно-строительные)
| Приказ № 774/пр от 11.12.2020 Прил. п.102 | СП Благоустройство (ремонтно-строительные) |  |  | 4: %; 5: 54; 7: 54; 10: 48.44 | [8 empty] | СП Благоустройство (ремонтно-строительные)
|  | Всего по позиции |  |  | 10: 346.03 | [10 empty] | Всего по позиции
40.1 | ТССЦ-509-9900 | Строительный мусор (1,98 т/м3 объемная массса демонтируемого асфальтобетона) |  |  | 4: т; 7: 9.27 | [5 empty] | Строительный мусор (1,98 т/м3 объемная массса демонтируемого асфальтобетона)
|  | Объем=117*0,04*1,98 | [17 empty] | Объем=117*0,04*1,98
|  | Всего по позиции |  |  | 10: 0 | [10 empty] | Всего по позиции
41 | ТССЦпг-01-01-01-043 | Погрузочные работы при автомобильных перевозках: мусора строительного с погрузкой экскаваторами емкостью ковша до 0,5 м3 (от разборки покрытия и бортовых камней) |  |  | 4: 1 т груза; 7: 10.27; 8: 4.49; 10: 46.11 | [5 empty] | Погрузочные работы при автомобильных перевозках: мусора строительного с погрузкой экскаваторами емкостью ковша до 0,5 м3 (от разборки покрытия и бортовых камней)
|  | Объем=1+9,27 | [17 empty] | Объем=1+9,27
|  | Всего по позиции |  |  | 10: 46.11 | [10 empty] | Всего по позиции
42 | ТССЦпг-03-21-01-015 | Перевозка грузов автомобилями-самосвалами грузоподъемностью 10 т, работающих вне карьера, на расстояние: до 15 км I класс груза |  |  | 4: 1 т груза; 7: 10.27; 8: 15.36; 10: 157.75 | [5 empty] | Перевозка грузов автомобилями-самосвалами грузоподъемностью 10 т, работающих вне карьера, на расстояние: до 15 км I класс груза
|  | Объем=1+9,27 | [17 empty] | Объем=1+9,27
|  | Всего по позиции |  |  | 10: 157.75 | [10 empty] | Всего по позиции
43 | ТЕР01-01-030-05 | Разработка грунта с перемещением до 10 м бульдозерами мощностью: 79 кВт (108 л.с.), группа грунтов 1/Разработка щебеночного основания под устройство нового тротуара бульдозерами мощностью 79 кВт (108 л.с.) с перемещением до 10м, группа грунтов 1, |  |  | 4: 1000 м3 грунта; 7: 0.018 | [5 empty] | Разработка грунта с перемещением до 10 м бульдозерами мощностью: 79 кВт (108 л.с.), группа грунтов 1/Разработка щебеночного основания под устройство нового тротуара бульдозерами мощностью 79 кВт (108 л.с.) с перемещением до 10м, группа грунтов 1,
|  | Объем=(60*0,3) / 1000 | [17 empty] | Объем=(60*0,3) / 1000
| 2 | ЭМ |  |  | 8: 767.02; 10: 13.81 | [7 empty] | ЭМ
| 3 | в т.ч. ОТм |  |  | 8: 98.07; 10: 1.77 | [7 empty] | в т.ч. ОТм
|  | ЗТм |  |  | 4: чел.-ч; 5: 6.05; 7: 0.1089 | [8 empty] | ЗТм
|  | Итого по расценке |  |  | 8: 767.02; 10: 13.81 | [9 empty] | Итого по расценке
|  | ФОТ |  |  | 10: 1.77 | [8 empty] | ФОТ
| Приказ № 812/пр от 21.12.2020 Прил. п.1.1 | НР Земляные работы, выполняемые механизированным способом |  |  | 4: %; 5: 92; 7: 92; 10: 1.63 | [8 empty] | НР Земляные работы, выполняемые механизированным способом
| Приказ № 774/пр от 11.12.2020 Прил. п.1.1 | СП Земляные работы, выполняемые механизированным способом |  |  | 4: %; 5: 46; 7: 46; 10: 0.81 | [8 empty] | СП Земляные работы, выполняемые механизированным способом
|  | Всего по позиции |  |  | 10: 16.25 | [10 empty] | Всего по позиции
44 | ТССЦпг-01-01-01-036 | Погрузочные работы при автомобильных перевозках: гравия (выгрузка учитывает перемещение транспортерами) (объёмный вес 1,75т/м3. ТЧ 1, прил. 1.1, п.41а) |  |  | 4: 1 т груза; 7: 31.5; 8: 4.49; 10: 141.44 | [5 empty] | Погрузочные работы при автомобильных перевозках: гравия (выгрузка учитывает перемещение транспортерами) (объёмный вес 1,75т/м3. ТЧ 1, прил. 1.1, п.41а)
|  | Объем=60*0,3*1,75 | [17 empty] | Объем=60*0,3*1,75
|  | Всего по позиции |  |  | 10: 141.44 | [10 empty] | Всего по позиции
45 | ТССЦпг-03-21-01-015 | Перевозка грузов автомобилями-самосвалами грузоподъемностью 10 т, работающих вне карьера, на расстояние: до 15 км I класс груза |  |  | 4: 1 т груза; 7: 31.5; 8: 15.36; 10: 483.84 | [5 empty] | Перевозка грузов автомобилями-самосвалами грузоподъемностью 10 т, работающих вне карьера, на расстояние: до 15 км I класс груза
|  | Объем=60*0,3*1,75 | [17 empty] | Объем=60*0,3*1,75
|  | Всего по позиции |  |  | 10: 483.84 | [10 empty] | Всего по позиции
46 | ТЕР27-07-002-01 | Устройство оснований толщиной 12 см под тротуары из кирпичного или известнякового щебня /Устройство подстилающих слоев из щебня доменного шлака фр.5-10 под тротуарные бордюры L=155м.п., В=20см, Н=10 см |  |  | 4: 100 м2 дорожек и тротуаров; 7: 0.31 | [5 empty] | Устройство оснований толщиной 12 см под тротуары из кирпичного или известнякового щебня /Устройство подстилающих слоев из щебня доменного шлака фр.5-10 под тротуарные бордюры L=155м.п., В=20см, Н=10 см
|  | Объем=(155*0,2) / 100 | [17 empty] | Объем=(155*0,2) / 100
| 1 | ОТ |  |  | 8: 266.6; 10: 82.65 | [7 empty] | ОТ
| 2 | ЭМ |  |  | 8: 322.22; 10: 99.89 | [7 empty] | ЭМ
| 3 | в т.ч. ОТм |  |  | 8: 42.03; 10: 13.03 | [7 empty] | в т.ч. ОТм
| 4 | М |  |  | 8: 4664.38; 10: 1445.96 | [7 empty] | М
|  | ЗТ |  |  | 4: чел.-ч; 5: 26.24; 7: 8.1344 | [8 empty] | ЗТ
|  | ЗТм |  |  | 4: чел.-ч; 5: 3.17; 7: 0.9827 | [8 empty] | ЗТм
|  | Итого по расценке |  |  | 8: 5253.2; 10: 1628.5 | [9 empty] | Итого по расценке
46.1 | ТССЦ-408-0391 | Щебень известняковый для строительных работ марки 600 фракции: 5-10 мм |  |  | 4: м3; 5: -17.4; 7: -5.394; 8: 267.84; 10: -1444.73 | [12 empty] | Щебень известняковый для строительных работ марки 600 фракции: 5-10 мм
46.2 | 409-0052 | Щебень шлаковый для дорожного строительства, фракция: 5-10 мм, марка 1000 (коэф уплотн 1,26 по ТЧ 27, прил.27.2) 10 см |  |  | 4: м3; 5: 12.6; 7: 3.906; 8: 111.89; 10: 437.04 | [12 empty] | Щебень шлаковый для дорожного строительства, фракция: 5-10 мм, марка 1000 (коэф уплотн 1,26 по ТЧ 27, прил.27.2) 10 см
|  | ФОТ |  |  | 10: 95.68 | [8 empty] | ФОТ
| Приказ № 812/пр от 21.12.2020 Прил. п.21 (в ред. пр. № 636/пр от 02.09.2021) | НР Автомобильные дороги |  |  | 4: %; 5: 147; 7: 147; 10: 140.65 | [8 empty] | НР Автомобильные дороги
| Приказ № 774/пр от 11.12.2020 Прил. п.21 | СП Автомобильные дороги |  |  | 4: %; 5: 95; 7: 95; 10: 90.9 | [8 empty] | СП Автомобильные дороги
|  | Всего по позиции |  |  | 10: 852.36 | [10 empty] | Всего по позиции
47 | ТЕР27-07-002-02 | На каждый 1 см изменения толщины оснований добавлять или исключать к расценке 27-07-002-01 (до толщ.10см) только работа |  |  | 4: 100 м2 дорожек и тротуаров; 7: -0.31 | [5 empty] | На каждый 1 см изменения толщины оснований добавлять или исключать к расценке 27-07-002-01 (до толщ.10см) только работа
|  | Объем=(-155*0,2) / 100 | [17 empty] | Объем=(-155*0,2) / 100
|  | до толщ.10 см ПЗ=2 (ОЗП=2; ЭМ=2 к расх.; ЗПМ=2; МАТ=2 к расх.; ТЗ=2; ТЗМ=2) | [25 empty] | до толщ.10 см ПЗ=2 (ОЗП=2; ЭМ=2 к расх.; ЗПМ=2; МАТ=2 к расх.; ТЗ=2; ТЗМ=2)
| 1 | ОТ |  |  | 8: 5.49; 9: 2; 10: -3.4 | [7 empty] | ОТ
| 2 | ЭМ |  |  | 8: 8.53; 9: 2; 10: -5.29 | [7 empty] | ЭМ
| 3 | в т.ч. ОТм |  |  | 8: 1.21; 9: 2; 10: -0.75 | [7 empty] | в т.ч. ОТм
| 4 | М |  |  | 8: 401.76; 9: 2; 10: -249.09 | [7 empty] | М
|  | ЗТ |  |  | 4: чел.-ч; 5: 0.54; 6: 2; 7: -0.3348 | [8 empty] | ЗТ
|  | ЗТм |  |  | 4: чел.-ч; 5: 0.1; 6: 2; 7: -0.062 | [8 empty] | ЗТм
|  | Итого по расценке |  |  | 8: 415.78; 10: -257.78 | [9 empty] | Итого по расценке
47.1 | ТССЦ-408-0391 | Щебень известняковый для строительных работ марки 600 фракции: 5-10 мм |  |  | м3 | 1.5 | 2 | -0.93 | 267.84 |  | -249.09 | [14 empty] | Щебень известняковый для строительных работ марки 600 фракции: 5-10 мм
|  | ФОТ |  |  | 10: -4.15 | [8 empty] | ФОТ
| Приказ № 812/пр от 21.12.2020 Прил. п.21 (в ред. пр. № 636/пр от 02.09.2021) | НР Автомобильные дороги |  |  | 4: %; 5: 147; 7: 147; 10: -6.1 | [8 empty] | НР Автомобильные дороги
| Приказ № 774/пр от 11.12.2020 Прил. п.21 | СП Автомобильные дороги |  |  | 4: %; 5: 95; 7: 95; 10: -3.94 | [8 empty] | СП Автомобильные дороги
|  | Всего по позиции |  |  | 10: -516.91 | [10 empty] | Всего по позиции
48 | ТЕР27-02-010-02 | Установка бортовых камней бетонных: при других видах покрытий (П-5У- объем 0,021м3/мп,) |  |  | 4: 100 м бортового камня; 7: 1.55 | [5 empty] | Установка бортовых камней бетонных: при других видах покрытий (П-5У- объем 0,021м3/мп,)
|  | Объем=155 / 100 | [17 empty] | Объем=155 / 100
| 1 | ОТ |  |  | 8: 772.97; 10: 1198.1 | [7 empty] | ОТ
| 2 | ЭМ |  |  | 8: 104.2; 10: 161.51 | [7 empty] | ЭМ
| 3 | в т.ч. ОТм |  |  | 8: 11.02; 10: 17.08 | [7 empty] | в т.ч. ОТм
| 4 | М |  |  | 8: 3677.44; 10: 5700.03 | [7 empty] | М
Н | 413-9010 | Камни бортовые |  |  | 4: м; 5: 100; 7: 155 | [11 empty] | Камни бортовые
|  | ЗТ |  |  | 4: чел.-ч; 5: 76.08; 7: 117.924 | [8 empty] | ЗТ
|  | ЗТм |  |  | 4: чел.-ч; 5: 0.68; 7: 1.054 | [8 empty] | ЗТм
|  | Итого по расценке |  |  | 8: 4554.61; 10: 7059.64 | [9 empty] | Итого по расценке
48.1 | 102-0038 | Брусья необрезные хвойных пород длиной 4-6,5 м, все ширины, толщиной 100, 125 мм, IV сорта |  |  | 4: м3; 5: -0.17; 7: -0.2635; 8: 705.14; 10: -185.8 | [12 empty] | Брусья необрезные хвойных пород длиной 4-6,5 м, все ширины, толщиной 100, 125 мм, IV сорта
48.2 | 401-0006 | Бетон тяжелый, класс В15 (М200) |  |  | м3 | -5.9 |  | -9.145 | 594.11 | 0.86 | -4672.5 | [14 empty] | Бетон тяжелый, класс В15 (М200)
48.3 | 402-0004 | Раствор готовый кладочный цементный марки 100 |  |  | 4: м3; 5: -0.06; 7: -0.093; 8: 696.05; 10: -64.73 | [12 empty] | Раствор готовый кладочный цементный марки 100
48.4 | ТССЦ-403-8126 | Камни бортовые из бетона В30 (М400) с расходом арматуры 38 кг/м3 (П-5У-0,021 м3/мп L=3 м) |  |  | 4: м3; 5: 2.1; 7: 3.255; 8: 2012.95; 10: 6552.15 | [12 empty] | Камни бортовые из бетона В30 (М400) с расходом арматуры 38 кг/м3 (П-5У-0,021 м3/мп L=3 м)
48.5 | ТССЦ-402-0004 | Раствор готовый кладочный цементный марки: 100 |  |  | м3 | 0.06 |  | 0.093 | 696.05 | 0.33 | 21.36 | [14 empty] | Раствор готовый кладочный цементный марки: 100
48.6 | ТССЦ-101-1805 | Гвозди строительные |  |  | 4: т; 5: -0.001; 7: -0.00155; 8: 10557.18; 10: -16.36 | [12 empty] | Гвозди строительные
|  | ФОТ |  |  | 10: 1215.18 | [8 empty] | ФОТ
| Приказ № 812/пр от 21.12.2020 Прил. п.21 (в ред. пр. № 636/пр от 02.09.2021) | НР Автомобильные дороги |  |  | 4: %; 5: 147; 7: 147; 10: 1786.31 | [8 empty] | НР Автомобильные дороги
| Приказ № 774/пр от 11.12.2020 Прил. п.21 | СП Автомобильные дороги |  |  | 4: %; 5: 95; 7: 95; 10: 1154.42 | [8 empty] | СП Автомобильные дороги
|  | Всего по позиции |  |  | 10: 11634.49 | [10 empty] | Всего по позиции
49 | ТЕР06-01-001-01 | Устройство бетонной подготовки (вычет работы по устройству бетон подушки, с учетом бетона на швы на стыках через 3 м, норма расхода 0,02м3/через 3 метра, с учетом нормы расхода бетона 1,02) |  |  | 4: 100 м3 бетона, бутобетона и железобетона в деле; 7: -0.0793 | [5 empty] | Устройство бетонной подготовки (вычет работы по устройству бетон подушки, с учетом бетона на швы на стыках через 3 м, норма расхода 0,02м3/через 3 метра, с учетом нормы расхода бетона 1,02)
|  | Объем=(-(9,145/1,02-0,02*155/3)) / 100 | [17 empty] | Объем=(-(9,145/1,02-0,02*155/3)) / 100
| 1 | ОТ |  |  | 8: 1686.6; 10: -133.75 | [7 empty] | ОТ
| 2 | ЭМ |  |  | 8: 2609.79; 10: -206.96 | [7 empty] | ЭМ
| 3 | в т.ч. ОТм |  |  | 8: 291.78; 10: -23.14 | [7 empty] | в т.ч. ОТм
| 4 | М |  |  | 8: 2412.9; 10: -191.34 | [7 empty] | М
Н | 401-9021 | Бетон |  |  | 4: м3; 5: 102; 7: -8.0886 | [11 empty] | Бетон
|  | ЗТ |  |  | 4: чел.-ч; 5: 180; 7: -14.274 | [8 empty] | ЗТ
|  | ЗТм |  |  | 4: чел.-ч; 5: 18; 7: -1.4274 | [8 empty] | ЗТм
|  | Итого по расценке |  |  | 8: 6709.29; 10: -532.05 | [9 empty] | Итого по расценке
49.1 | ТССЦ-401-0006 | Бетон тяжелый, класс В15 (М200) (для швов на стыках через 3 м, норма расхода 0,02м3/через 3 метра, с учетом нормы расхода бетона 1,02) |  |  | 4: м3; 5: -13.2913; 7: 1.054; 8: 594.11; 10: 626.19 | [12 empty] | Бетон тяжелый, класс В15 (М200) (для швов на стыках через 3 м, норма расхода 0,02м3/через 3 метра, с учетом нормы расхода бетона 1,02)
49.2 | ТССЦ-101-1668 | Рогожа |  |  | 4: м2; 5: 250; 7: -19.825; 8: 9.65; 10: -191.31 | [12 empty] | Рогожа
49.3 | ТССЦ-411-0001 | Вода |  |  | 4: м3; 5: 0.2; 7: -0.01586; 8: 1.98; 10: -0.03 | [12 empty] | Вода
|  | ФОТ |  |  | 10: -156.89 | [8 empty] | ФОТ
| Приказ № 812/пр от 21.12.2020 Прил. п.6 | НР Бетонные и железобетонные монолитные конструкции и работы в строительстве |  |  | 4: %; 5: 102; 7: 102; 10: -160.03 | [8 empty] | НР Бетонные и железобетонные монолитные конструкции и работы в строительстве
| Приказ № 774/пр от 11.12.2020 Прил. п.6 | СП Бетонные и железобетонные монолитные конструкции и работы в строительстве |  |  | 4: %; 5: 58; 7: 58; 10: -91 | [8 empty] | СП Бетонные и железобетонные монолитные конструкции и работы в строительстве
|  | Всего по позиции |  |  | 10: -348.23 | [10 empty] | Всего по позиции
50 | ТЕР27-07-002-01 | Устройство оснований толщиной 12 см под тротуары из кирпичного или известнякового щебня /Устройство подстилающего и выравнивающего слоя из доменного шлака фр.5-10, толщ.10см. (коэффициент уплотнения 1,26) |  |  | 4: 100 м2 дорожек и тротуаров; 7: 1.65 | [5 empty] | Устройство оснований толщиной 12 см под тротуары из кирпичного или известнякового щебня /Устройство подстилающего и выравнивающего слоя из доменного шлака фр.5-10, толщ.10см. (коэффициент уплотнения 1,26)
|  | Объем=165 / 100 | [17 empty] | Объем=165 / 100
| 1 | ОТ |  |  | 8: 266.6; 10: 439.89 | [7 empty] | ОТ
| 2 | ЭМ |  |  | 8: 322.22; 10: 531.66 | [7 empty] | ЭМ
| 3 | в т.ч. ОТм |  |  | 8: 42.03; 10: 69.35 | [7 empty] | в т.ч. ОТм
| 4 | М |  |  | 8: 4664.38; 10: 7696.23 | [7 empty] | М
|  | ЗТ |  |  | 4: чел.-ч; 5: 26.24; 7: 43.296 | [8 empty] | ЗТ
|  | ЗТм |  |  | 4: чел.-ч; 5: 3.17; 7: 5.2305 | [8 empty] | ЗТм
|  | Итого по расценке |  |  | 8: 5253.2; 10: 8667.78 | [9 empty] | Итого по расценке
50.1 | ТССЦ-408-0391 | Щебень известняковый для строительных работ марки 600 фракции: 5-10 мм |  |  | 4: м3; 5: -17.4; 7: -28.71; 8: 267.84; 10: -7689.69 | [12 empty] | Щебень известняковый для строительных работ марки 600 фракции: 5-10 мм
50.2 | 409-0052 | Щебень шлаковый для дорожного строительства, фракция: 5-10 мм, марка 1000 (коэф уплотн 1,26 по ТЧ 27, прил.27.2) 10 см |  |  | 4: м3; 5: 12.6; 7: 20.79; 8: 111.89; 10: 2326.19 | [12 empty] | Щебень шлаковый для дорожного строительства, фракция: 5-10 мм, марка 1000 (коэф уплотн 1,26 по ТЧ 27, прил.27.2) 10 см
|  | ФОТ |  |  | 10: 509.24 | [8 empty] | ФОТ
| Приказ № 812/пр от 21.12.2020 Прил. п.21 (в ред. пр. № 636/пр от 02.09.2021) | НР Автомобильные дороги |  |  | 4: %; 5: 147; 7: 147; 10: 748.58 | [8 empty] | НР Автомобильные дороги
| Приказ № 774/пр от 11.12.2020 Прил. п.21 | СП Автомобильные дороги |  |  | 4: %; 5: 95; 7: 95; 10: 483.78 | [8 empty] | СП Автомобильные дороги
|  | Всего по позиции |  |  | 10: 4536.64 | [10 empty] | Всего по позиции
51 | ТЕР27-07-002-02 | На каждый 1 см изменения толщины оснований добавлять или исключать к расценке 27-07-002-01 (до толщ.10см) работа |  |  | 4: 100 м2 дорожек и тротуаров; 7: -1.65 | [5 empty] | На каждый 1 см изменения толщины оснований добавлять или исключать к расценке 27-07-002-01 (до толщ.10см) работа
|  | Объем=-165 / 100 | [17 empty] | Объем=-165 / 100
|  | до толщ.10 см ПЗ=2 (ОЗП=2; ЭМ=2 к расх.; ЗПМ=2; МАТ=2 к расх.; ТЗ=2; ТЗМ=2) | [25 empty] | до толщ.10 см ПЗ=2 (ОЗП=2; ЭМ=2 к расх.; ЗПМ=2; МАТ=2 к расх.; ТЗ=2; ТЗМ=2)
| 1 | ОТ |  |  | 8: 5.49; 9: 2; 10: -18.12 | [7 empty] | ОТ
| 2 | ЭМ |  |  | 8: 8.53; 9: 2; 10: -28.15 | [7 empty] | ЭМ
| 3 | в т.ч. ОТм |  |  | 8: 1.21; 9: 2; 10: -3.99 | [7 empty] | в т.ч. ОТм
| 4 | М |  |  | 8: 401.76; 9: 2; 10: -1325.81 | [7 empty] | М
|  | ЗТ |  |  | 4: чел.-ч; 5: 0.54; 6: 2; 7: -1.782 | [8 empty] | ЗТ
|  | ЗТм |  |  | 4: чел.-ч; 5: 0.1; 6: 2; 7: -0.33 | [8 empty] | ЗТм
|  | Итого по расценке |  |  | 8: 415.78; 10: -1372.08 | [9 empty] | Итого по расценке
51.1 | ТССЦ-408-0391 | Щебень известняковый для строительных работ марки 600 фракции: 5-10 мм |  |  | м3 | 1.5 | 2 | -4.95 | 267.84 |  | -1325.81 | [14 empty] | Щебень известняковый для строительных работ марки 600 фракции: 5-10 мм
|  | ФОТ |  |  | 10: -22.11 | [8 empty] | ФОТ
| Приказ № 812/пр от 21.12.2020 Прил. п.21 (в ред. пр. № 636/пр от 02.09.2021) | НР Автомобильные дороги |  |  | 4: %; 5: 147; 7: 147; 10: -32.5 | [8 empty] | НР Автомобильные дороги
| Приказ № 774/пр от 11.12.2020 Прил. п.21 | СП Автомобильные дороги |  |  | 4: %; 5: 95; 7: 95; 10: -21 | [8 empty] | СП Автомобильные дороги
|  | Всего по позиции |  |  | 10: -2751.39 | [10 empty] | Всего по позиции
52 | ТЕР27-07-006-01 | Устройство покрытия дорожек и тротуаров из горячих асфальтобетонных смесей асфальтоукладчиками типа «VOGELE» малых типоразмеров толщиной слоя 4 см |  |  | 4: 1000 м2; 7: 0.165 | [5 empty] | Устройство покрытия дорожек и тротуаров из горячих асфальтобетонных смесей асфальтоукладчиками типа «VOGELE» малых типоразмеров толщиной слоя 4 см
|  | Объем=165 / 1000 | [17 empty] | Объем=165 / 1000
| 1 | ОТ |  |  | 8: 204.94; 10: 33.82 | [7 empty] | ОТ
| 2 | ЭМ |  |  | 8: 4375.98; 10: 722.04 | [7 empty] | ЭМ
| 3 | в т.ч. ОТм |  |  | 8: 126.32; 10: 20.84 | [7 empty] | в т.ч. ОТм
| 4 | М |  |  | 8: 1.82; 10: 0.3 | [7 empty] | М
Н | 101-9010 | Битум |  |  | 4: т; 5: 0.65; 7: 0.10725 | [11 empty] | Битум
Н | 410-9010 | Смесь асфальтобетонная |  |  | 4: т; 5: 0; 7: 0 | [11 empty] | Смесь асфальтобетонная
|  | ЗТ |  |  | 4: чел.-ч; 5: 18.58; 7: 3.0657 | [8 empty] | ЗТ
|  | ЗТм |  |  | 4: чел.-ч; 5: 7.98; 7: 1.3167 | [8 empty] | ЗТм
|  | Итого по расценке |  |  | 8: 4582.74; 10: 756.16 | [9 empty] | Итого по расценке
52.1 | ТССЦ-410-0006 | Смеси асфальтобетонные дорожные, аэродромные и асфальтобетон (горячие для плотного асфальтобетона мелко и крупнозернистые, песчаные), марка II, тип Б норма по ТЕР 27-7-1 с корректировкой толщины)=7,14+2*1,21=9,56т/100м2 |  |  | 4: т; 5: 95.6; 7: 15.774; 8: 570.7; 10: 9002.22 | [12 empty] | Смеси асфальтобетонные дорожные, аэродромные и асфальтобетон (горячие для плотного асфальтобетона мелко и крупнозернистые, песчаные), марка II, тип Б норма по ТЕР 27-7-1 с корректировкой толщины)=7,14+2*1,21=9,56т/100м2
52.2 | ТССЦ-101-1556 | Битумы нефтяные дорожные марки БНД-60/90, БНД 90/130 |  |  | 4: т; 5: 0.65; 7: 0.10725; 8: 1876.4; 10: 201.24 | [12 empty] | Битумы нефтяные дорожные марки БНД-60/90, БНД 90/130
|  | ФОТ |  |  | 10: 54.66 | [8 empty] | ФОТ
| Приказ № 812/пр от 21.12.2020 Прил. п.21 (в ред. пр. № 636/пр от 02.09.2021) | НР Автомобильные дороги |  |  | 4: %; 5: 147; 7: 147; 10: 80.35 | [8 empty] | НР Автомобильные дороги
| Приказ № 774/пр от 11.12.2020 Прил. п.21 | СП Автомобильные дороги |  |  | 4: %; 5: 95; 7: 95; 10: 51.93 | [8 empty] | СП Автомобильные дороги
|  | Всего по позиции |  |  | 10: 10091.9 | [10 empty] | Всего по позиции
53 | ТЕР01-02-061-01 | Засыпка вручную траншей, пазух котлованов и ям, группа грунтов: 1 |  |  | 4: 100 м3 грунта; 7: 0.0814 | [5 empty] | Засыпка вручную траншей, пазух котлованов и ям, группа грунтов: 1
|  | Объем=(155*0,35*0,15) / 100 | [17 empty] | Объем=(155*0,35*0,15) / 100
| 1 | ОТ |  |  | 8: 797.39; 10: 64.91 | [7 empty] | ОТ
|  | ЗТ |  |  | 4: чел.-ч; 5: 88.5; 7: 7.2039 | [8 empty] | ЗТ
|  | Итого по расценке |  |  | 8: 797.39; 10: 64.91 | [9 empty] | Итого по расценке
|  | ФОТ |  |  | 10: 64.91 | [8 empty] | ФОТ
| Приказ № 812/пр от 21.12.2020 Прил. п.1.2 | НР Земляные работы, выполняемые ручным способом |  |  | 4: %; 5: 89; 7: 89; 10: 57.77 | [8 empty] | НР Земляные работы, выполняемые ручным способом
| Приказ № 774/пр от 11.12.2020 Прил. п.1.2 | СП Земляные работы, выполняемые ручным способом |  |  | 4: %; 5: 40; 7: 40; 10: 25.96 | [8 empty] | СП Земляные работы, выполняемые ручным способом
|  | Всего по позиции |  |  | 10: 148.64 | [10 empty] | Всего по позиции
53.1 | ТССЦ-407-0013 | Земля растительная механизированной заготовки, |  |  | 4: м3; 7: 8.14; 8: 111.97; 10: 911.44 | [5 empty] | Земля растительная механизированной заготовки,
|  | Всего по позиции |  |  | 10: 911.44 | [10 empty] | Всего по позиции
54 | ТЕР01-02-027-04 | Планировка площадей: ручным способом, группа грунтов 1 |  |  | 4: 1000 м2 спланированной площади; 7: 0.05425 | [5 empty] | Планировка площадей: ручным способом, группа грунтов 1
|  | Объем=(155*0,35) / 1000 | [17 empty] | Объем=(155*0,35) / 1000
| 1 | ОТ |  |  | 8: 1025; 10: 55.61 | [7 empty] | ОТ
|  | ЗТ |  |  | 4: чел.-ч; 5: 100; 7: 5.425 | [8 empty] | ЗТ
|  | Итого по расценке |  |  | 8: 1025; 10: 55.61 | [9 empty] | Итого по расценке
|  | ФОТ |  |  | 10: 55.61 | [8 empty] | ФОТ
| Приказ № 812/пр от 21.12.2020 Прил. п.1.4 | НР Земляные работы, выполняемые по другим видам работ (подготовительным, сопутствующим, укрепительным) |  |  | 4: %; 5: 89; 7: 89; 10: 49.49 | [8 empty] | НР Земляные работы, выполняемые по другим видам работ (подготовительным, сопутствующим, укрепительным)
| Приказ № 774/пр от 11.12.2020 Прил. п.1.4 | СП Земляные работы, выполняемые по другим видам работ (подготовительным, сопутствующим, укрепительным) |  |  | 4: %; 5: 41; 7: 41; 10: 22.8 | [8 empty] | СП Земляные работы, выполняемые по другим видам работ (подготовительным, сопутствующим, укрепительным)
|  | Всего по позиции |  |  | 10: 127.9 | [10 empty] | Всего по позиции
|  | Итого по разделу 3 Ремонт существующих и устройство новых подходов к подъездам и тротуара. Тип 3, S=105м2, Тип 3б, S=60м2 |  |  | 10: 26250.43; 12: 322093 | [15 empty] | Итого по разделу 3 Ремонт существующих и устройство новых подходов к подъездам и тротуара. Тип 3, S=105м2, Тип 3б, S=60м2
Раздел 4. Ремонт отмостки. Тип 3а, S=160м2 | [17 empty] | Раздел 4. Ремонт отмостки. Тип 3а, S=160м2
55 | ТЕРр68-13-2 | Разборка асфальтобетонных покрытий тротуаров толщиной до 4 см: с помощью молотков отбойных пневматических |  |  | 4: 1000 м2; 7: 0.16 | [5 empty] | Разборка асфальтобетонных покрытий тротуаров толщиной до 4 см: с помощью молотков отбойных пневматических
|  | Объем=160 / 1000 | [17 empty] | Объем=160 / 1000
| 1 | ОТ |  |  | 8: 577.02; 10: 92.32 | [7 empty] | ОТ
| 2 | ЭМ |  |  | 8: 1184.57; 10: 189.53 | [7 empty] | ЭМ
| 3 | в т.ч. ОТм |  |  | 8: 189.66; 10: 30.35 | [7 empty] | в т.ч. ОТм
|  | ЗТ |  |  | 4: чел.-ч; 5: 57.76; 7: 9.2416 | [8 empty] | ЗТ
|  | ЗТм |  |  | 4: чел.-ч; 5: 15.7; 7: 2.512 | [8 empty] | ЗТм
|  | Итого по расценке |  |  | 8: 1761.59; 10: 281.85 | [9 empty] | Итого по расценке
|  | ФОТ |  |  | 10: 122.67 | [8 empty] | ФОТ
| Приказ № 812/пр от 21.12.2020 Прил. п.102 | НР Благоустройство (ремонтно-строительные) |  |  | 4: %; 5: 102; 7: 102; 10: 125.12 | [8 empty] | НР Благоустройство (ремонтно-строительные)
| Приказ № 774/пр от 11.12.2020 Прил. п.102 | СП Благоустройство (ремонтно-строительные) |  |  | 4: %; 5: 54; 7: 54; 10: 66.24 | [8 empty] | СП Благоустройство (ремонтно-строительные)
|  | Всего по позиции |  |  | 10: 473.21 | [10 empty] | Всего по позиции
55.1 | ТССЦ-509-9900 | Строительный мусор(1,98 т/м3 объемная масса асфальтобетона, получаемого от разборки) |  |  | 4: т; 7: 12.67 | [5 empty] | Строительный мусор(1,98 т/м3 объемная масса асфальтобетона, получаемого от разборки)
|  | Объем=160*0,04*1,98 | [17 empty] | Объем=160*0,04*1,98
|  | Всего по позиции |  |  | 10: 0 | [10 empty] | Всего по позиции
56 | ТЕР27-03-010-02 | Разборка бортовых камней: на щебеночном основании /Разборка бортовых камней на щебеночном основании П-5У |  |  | 4: 100 м; 7: 1.46 | [5 empty] | Разборка бортовых камней: на щебеночном основании /Разборка бортовых камней на щебеночном основании П-5У
|  | Объем=146 / 100 | [17 empty] | Объем=146 / 100
| 1 | ОТ |  |  | 8: 544.1; 10: 794.39 | [7 empty] | ОТ
|  | ЗТ |  |  | 4: чел.-ч; 5: 56.5; 7: 82.49 | [8 empty] | ЗТ
|  | Итого по расценке |  |  | 8: 544.1; 10: 794.39 | [9 empty] | Итого по расценке
|  | ФОТ |  |  | 10: 794.39 | [8 empty] | ФОТ
| Приказ № 812/пр от 21.12.2020 Прил. п.21 (в ред. пр. № 636/пр от 02.09.2021) | НР Автомобильные дороги |  |  | 4: %; 5: 147; 7: 147; 10: 1167.75 | [8 empty] | НР Автомобильные дороги
| Приказ № 774/пр от 11.12.2020 Прил. п.21 | СП Автомобильные дороги |  |  | 4: %; 5: 95; 7: 95; 10: 754.67 | [8 empty] | СП Автомобильные дороги
|  | Всего по позиции |  |  | 10: 2716.81 | [10 empty] | Всего по позиции
56.1 | ТССЦ-509-9900 | Строительный мусор (вес 1 мп 50 кг) |  |  | 4: т; 7: 7.3 | [5 empty] | Строительный мусор (вес 1 мп 50 кг)
|  | Объем=0,05*146 | [17 empty] | Объем=0,05*146
|  | Всего по позиции |  |  | 10: 0 | [10 empty] | Всего по позиции
57 | ТССЦпг-01-01-01-043 | Погрузочные работы при автомобильных перевозках: мусора строительного с погрузкой экскаваторами емкостью ковша до 0,5 м3 (мусора и бортовых камней) |  |  | 4: 1 т груза; 7: 19.97; 8: 4.49; 10: 89.67 | [5 empty] | Погрузочные работы при автомобильных перевозках: мусора строительного с погрузкой экскаваторами емкостью ковша до 0,5 м3 (мусора и бортовых камней)
|  | Объем=12,67+7,3 | [17 empty] | Объем=12,67+7,3
|  | Всего по позиции |  |  | 10: 89.67 | [10 empty] | Всего по позиции
58 | ТССЦпг-03-21-01-015 | Перевозка грузов автомобилями-самосвалами грузоподъемностью 10 т, работающих вне карьера, на расстояние: до 15 км I класс груза |  |  | 4: 1 т груза; 7: 19.97; 8: 15.36; 10: 306.74 | [5 empty] | Перевозка грузов автомобилями-самосвалами грузоподъемностью 10 т, работающих вне карьера, на расстояние: до 15 км I класс груза
|  | Объем=12,67+7,3 | [17 empty] | Объем=12,67+7,3
|  | Всего по позиции |  |  | 10: 306.74 | [10 empty] | Всего по позиции
Устройство гидроизоляции фундамента | [26 empty] | Устройство гидроизоляции фундамента
59 | ТЕР01-02-057-02 | Разработка грунта вручную в траншеях глубиной до 2 м без креплений с откосами, группа грунтов: 2 |  |  | 4: 100 м3 грунта; 7: 0.105 | [5 empty] | Разработка грунта вручную в траншеях глубиной до 2 м без креплений с откосами, группа грунтов: 2
|  | Объем=(168*0,25*0,25) / 100 | [17 empty] | Объем=(168*0,25*0,25) / 100
| 1 | ОТ |  |  | 8: 1442.98; 10: 151.51 | [7 empty] | ОТ
|  | ЗТ |  |  | 4: чел.-ч; 5: 154; 7: 16.17 | [8 empty] | ЗТ
|  | Итого по расценке |  |  | 8: 1442.98; 10: 151.51 | [9 empty] | Итого по расценке
|  | ФОТ |  |  | 10: 151.51 | [8 empty] | ФОТ
| Приказ № 812/пр от 21.12.2020 Прил. п.1.2 | НР Земляные работы, выполняемые ручным способом |  |  | 4: %; 5: 89; 7: 89; 10: 134.84 | [8 empty] | НР Земляные работы, выполняемые ручным способом
| Приказ № 774/пр от 11.12.2020 Прил. п.1.2 | СП Земляные работы, выполняемые ручным способом |  |  | 4: %; 5: 40; 7: 40; 10: 60.6 | [8 empty] | СП Земляные работы, выполняемые ручным способом
|  | Всего по позиции |  |  | 10: 346.95 | [10 empty] | Всего по позиции
60 | ТЕР46-08-044-02 | Гидроструйная очистка: бетонных поверхностей |  |  | 4: 1 м2 поверхности; 7: 42 | [5 empty] | Гидроструйная очистка: бетонных поверхностей
|  | Объем=168*0,25 | [17 empty] | Объем=168*0,25
| 1 | ОТ |  |  | 8: 1.54; 10: 64.68 | [7 empty] | ОТ
| 2 | ЭМ |  |  | 8: 0.59; 10: 24.78 | [7 empty] | ЭМ
| 4 | М |  |  | 8: 0.28; 10: 11.76 | [7 empty] | М
|  | ЗТ |  |  | 4: чел.-ч; 5: 0.15; 7: 6.3 | [8 empty] | ЗТ
|  | Итого по расценке |  |  | 8: 2.41; 10: 101.22 | [9 empty] | Итого по расценке
|  | ФОТ |  |  | 10: 64.68 | [8 empty] | ФОТ
| Приказ № 812/пр от 21.12.2020 Прил. п.40.1 | НР Работы по реконструкции зданий и сооружений: усиление и замена существующих конструкций, возведение отдельных конструктивных элементов |  |  | 4: %; 5: 103; 7: 103; 10: 66.62 | [8 empty] | НР Работы по реконструкции зданий и сооружений: усиление и замена существующих конструкций, возведение отдельных конструктивных элементов
| Приказ № 774/пр от 11.12.2020 Прил. п.40.1 | СП Работы по реконструкции зданий и сооружений: усиление и замена существующих конструкций, возведение отдельных конструктивных элементов |  |  | 4: %; 5: 59; 7: 59; 10: 38.16 | [8 empty] | СП Работы по реконструкции зданий и сооружений: усиление и замена существующих конструкций, возведение отдельных конструктивных элементов
|  | Всего по позиции |  |  | 10: 206 | [10 empty] | Всего по позиции
61 | ТЕР08-01-003-07 | Гидроизоляция боковая обмазочная битумная в 2 слоя по выровненной поверхности бутовой кладки, кирпичу, бетону |  |  | 4: 100 м2 изолируемой поверхности; 7: 0.42 | [5 empty] | Гидроизоляция боковая обмазочная битумная в 2 слоя по выровненной поверхности бутовой кладки, кирпичу, бетону
|  | Объем=(168*0,25) / 100 | [17 empty] | Объем=(168*0,25) / 100
| 1 | ОТ |  |  | 8: 242.32; 10: 101.77 | [7 empty] | ОТ
| 2 | ЭМ |  |  | 8: 77.87; 10: 32.71 | [7 empty] | ЭМ
| 4 | М |  |  | 8: 1604.98; 10: 674.09 | [7 empty] | М
|  | ЗТ |  |  | 4: чел.-ч; 5: 21.2; 7: 8.904 | [8 empty] | ЗТ
|  | Итого по расценке |  |  | 8: 1925.17; 10: 808.57 | [9 empty] | Итого по расценке
|  | ФОТ |  |  | 10: 101.77 | [8 empty] | ФОТ
| Приказ № 812/пр от 21.12.2020 Прил. п.8 | НР Конструкции из кирпича и блоков |  |  | 4: %; 5: 110; 7: 110; 10: 111.95 | [8 empty] | НР Конструкции из кирпича и блоков
| Приказ № 774/пр от 11.12.2020 Прил. п.8 | СП Конструкции из кирпича и блоков |  |  | 4: %; 5: 69; 7: 69; 10: 70.22 | [8 empty] | СП Конструкции из кирпича и блоков
|  | Всего по позиции |  |  | 10: 990.74 | [10 empty] | Всего по позиции
62 | ТЕР01-02-061-01 | Засыпка вручную траншей, пазух котлованов и ям, группа грунтов: 1 |  |  | 4: 100 м3 грунта; 7: 0.105 | [5 empty] | Засыпка вручную траншей, пазух котлованов и ям, группа грунтов: 1
|  | Объем=(168*0,25*0,25) / 100 | [17 empty] | Объем=(168*0,25*0,25) / 100
| 1 | ОТ |  |  | 8: 797.39; 10: 83.73 | [7 empty] | ОТ
|  | ЗТ |  |  | 4: чел.-ч; 5: 88.5; 7: 9.2925 | [8 empty] | ЗТ
|  | Итого по расценке |  |  | 8: 797.39; 10: 83.73 | [9 empty] | Итого по расценке
|  | ФОТ |  |  | 10: 83.73 | [8 empty] | ФОТ
| Приказ № 812/пр от 21.12.2020 Прил. п.1.2 | НР Земляные работы, выполняемые ручным способом |  |  | 4: %; 5: 89; 7: 89; 10: 74.52 | [8 empty] | НР Земляные работы, выполняемые ручным способом
| Приказ № 774/пр от 11.12.2020 Прил. п.1.2 | СП Земляные работы, выполняемые ручным способом |  |  | 4: %; 5: 40; 7: 40; 10: 33.49 | [8 empty] | СП Земляные работы, выполняемые ручным способом
|  | Всего по позиции |  |  | 10: 191.74 | [10 empty] | Всего по позиции
63 | ТЕР27-07-002-01 | Устройство оснований толщиной 12 см под тротуары из кирпичного или известнякового щебня (под тротуарные бордюры В=20 см Н=10 см) |  |  | 4: 100 м2 дорожек и тротуаров; 7: 0.3 | [5 empty] | Устройство оснований толщиной 12 см под тротуары из кирпичного или известнякового щебня (под тротуарные бордюры В=20 см Н=10 см)
|  | Объем=(150*0,2) / 100 | [17 empty] | Объем=(150*0,2) / 100
| 1 | ОТ |  |  | 8: 266.6; 10: 79.98 | [7 empty] | ОТ
| 2 | ЭМ |  |  | 8: 322.22; 10: 96.67 | [7 empty] | ЭМ
| 3 | в т.ч. ОТм |  |  | 8: 42.03; 10: 12.61 | [7 empty] | в т.ч. ОТм
| 4 | М |  |  | 8: 4664.38; 10: 1399.31 | [7 empty] | М
|  | ЗТ |  |  | 4: чел.-ч; 5: 26.24; 7: 7.872 | [8 empty] | ЗТ
|  | ЗТм |  |  | 4: чел.-ч; 5: 3.17; 7: 0.951 | [8 empty] | ЗТм
|  | Итого по расценке |  |  | 8: 5253.2; 10: 1575.96 | [9 empty] | Итого по расценке
63.1 | ТССЦ-408-0391 | Щебень известняковый для строительных работ марки 600 фракции: 5-10 мм |  |  | 4: м3; 5: -17.4; 7: -5.22; 8: 267.84; 10: -1398.12 | [12 empty] | Щебень известняковый для строительных работ марки 600 фракции: 5-10 мм
63.2 | 409-0052 | Щебень шлаковый для дорожного строительства, фракция: 5-10 мм, марка 1000 (коэф уплотн 1,26 по ТЧ 27, прил.27.2) тол.10 см |  |  | 4: м3; 5: 12.6; 7: 3.78; 8: 111.89; 10: 422.94 | [12 empty] | Щебень шлаковый для дорожного строительства, фракция: 5-10 мм, марка 1000 (коэф уплотн 1,26 по ТЧ 27, прил.27.2) тол.10 см
|  | ФОТ |  |  | 10: 92.59 | [8 empty] | ФОТ
| Приказ № 812/пр от 21.12.2020 Прил. п.21 (в ред. пр. № 636/пр от 02.09.2021) | НР Автомобильные дороги |  |  | 4: %; 5: 147; 7: 147; 10: 136.11 | [8 empty] | НР Автомобильные дороги
| Приказ № 774/пр от 11.12.2020 Прил. п.21 | СП Автомобильные дороги |  |  | 4: %; 5: 95; 7: 95; 10: 87.96 | [8 empty] | СП Автомобильные дороги
|  | Всего по позиции |  |  | 10: 824.85 | [10 empty] | Всего по позиции
64 | ТЕР27-07-002-02 | На каждый 1 см изменения толщины оснований добавлять или исключать к расценке 27-07-002-01 (до толщ.10см) только работа |  |  | 4: 100 м2 дорожек и тротуаров; 7: -0.18 | [5 empty] | На каждый 1 см изменения толщины оснований добавлять или исключать к расценке 27-07-002-01 (до толщ.10см) только работа
|  | Объем=(-90*0,2) / 100 | [17 empty] | Объем=(-90*0,2) / 100
|  | до толщ.10 см ПЗ=2 (ОЗП=2; ЭМ=2 к расх.; ЗПМ=2; МАТ=2 к расх.; ТЗ=2; ТЗМ=2) | [25 empty] | до толщ.10 см ПЗ=2 (ОЗП=2; ЭМ=2 к расх.; ЗПМ=2; МАТ=2 к расх.; ТЗ=2; ТЗМ=2)
| 1 | ОТ |  |  | 8: 5.49; 9: 2; 10: -1.98 | [7 empty] | ОТ
| 2 | ЭМ |  |  | 8: 8.53; 9: 2; 10: -3.07 | [7 empty] | ЭМ
| 3 | в т.ч. ОТм |  |  | 8: 1.21; 9: 2; 10: -0.44 | [7 empty] | в т.ч. ОТм
| 4 | М |  |  | 8: 401.76; 9: 2; 10: -144.63 | [7 empty] | М
|  | ЗТ |  |  | 4: чел.-ч; 5: 0.54; 6: 2; 7: -0.1944 | [8 empty] | ЗТ
|  | ЗТм |  |  | 4: чел.-ч; 5: 0.1; 6: 2; 7: -0.036 | [8 empty] | ЗТм
|  | Итого по расценке |  |  | 8: 415.78; 10: -149.68 | [9 empty] | Итого по расценке
64.1 | ТССЦ-408-0391 | Щебень известняковый для строительных работ марки 600 фракции: 5-10 мм |  |  | м3 | 1.5 | 2 | -0.54 | 267.84 |  | -144.63 | [14 empty] | Щебень известняковый для строительных работ марки 600 фракции: 5-10 мм
|  | ФОТ |  |  | 10: -2.42 | [8 empty] | ФОТ
| Приказ № 812/пр от 21.12.2020 Прил. п.21 (в ред. пр. № 636/пр от 02.09.2021) | НР Автомобильные дороги |  |  | 4: %; 5: 147; 7: 147; 10: -3.56 | [8 empty] | НР Автомобильные дороги
| Приказ № 774/пр от 11.12.2020 Прил. п.21 | СП Автомобильные дороги |  |  | 4: %; 5: 95; 7: 95; 10: -2.3 | [8 empty] | СП Автомобильные дороги
|  | Всего по позиции |  |  | 10: -300.17 | [10 empty] | Всего по позиции
65 | ТЕР27-02-010-02 | Установка бортовых камней бетонных: при других видах покрытий (П-5У-0,021м3/мп, длина 3 м) |  |  | 4: 100 м бортового камня; 7: 0.9 | [5 empty] | Установка бортовых камней бетонных: при других видах покрытий (П-5У-0,021м3/мп, длина 3 м)
|  | Объем=90 / 100 | [17 empty] | Объем=90 / 100
| 1 | ОТ |  |  | 8: 772.97; 10: 695.67 | [7 empty] | ОТ
| 2 | ЭМ |  |  | 8: 104.2; 10: 93.78 | [7 empty] | ЭМ
| 3 | в т.ч. ОТм |  |  | 8: 11.02; 10: 9.92 | [7 empty] | в т.ч. ОТм
| 4 | М |  |  | 8: 3677.44; 10: 3309.7 | [7 empty] | М
Н | 413-9010 | Камни бортовые |  |  | 4: м; 5: 100; 7: 90 | [11 empty] | Камни бортовые
|  | ЗТ |  |  | 4: чел.-ч; 5: 76.08; 7: 68.472 | [8 empty] | ЗТ
|  | ЗТм |  |  | 4: чел.-ч; 5: 0.68; 7: 0.612 | [8 empty] | ЗТм
|  | Итого по расценке |  |  | 8: 4554.61; 10: 4099.15 | [9 empty] | Итого по расценке
65.1 | 102-0038 | Брусья необрезные хвойных пород длиной 4-6,5 м, все ширины, толщиной 100, 125 мм, IV сорта |  |  | 4: м3; 5: -0.17; 7: -0.153; 8: 705.14; 10: -107.89 | [12 empty] | Брусья необрезные хвойных пород длиной 4-6,5 м, все ширины, толщиной 100, 125 мм, IV сорта
65.2 | 401-0006 | Бетон тяжелый, класс В15 (М200) |  |  | м3 | -5.9 |  | -5.31 | 594.11 | 0.86 | -2713.06 | [14 empty] | Бетон тяжелый, класс В15 (М200)
65.3 | ТССЦ-403-8126 | Камни бортовые из бетона В30 (М400) с расходом арматуры 38 кг/м3 (П-5У-0,021 м3/мп L=3 м) |  |  | 4: м3; 5: 2.1; 7: 1.89; 8: 2012.95; 10: 3804.48 | [12 empty] | Камни бортовые из бетона В30 (М400) с расходом арматуры 38 кг/м3 (П-5У-0,021 м3/мп L=3 м)
65.4 | ТССЦ-402-0004 | Раствор готовый кладочный цементный марки: 100 |  |  | 4: м3; 5: -0.06; 7: -0.054; 8: 696.05; 10: -37.59 | [12 empty] | Раствор готовый кладочный цементный марки: 100
65.5 | ТССЦ-101-1805 | Гвозди строительные |  |  | 4: т; 5: -0.001; 7: -0.0009; 8: 10557.18; 10: -9.5 | [12 empty] | Гвозди строительные
65.6 | ТССЦ-402-0004 | Раствор готовый кладочный цементный марки: 100 |  |  | м3 | 0.06 |  | 0.054 | 696.05 | 0.33 | 12.4 | [14 empty] | Раствор готовый кладочный цементный марки: 100
|  | ФОТ |  |  | 10: 705.59 | [8 empty] | ФОТ
| Приказ № 812/пр от 21.12.2020 Прил. п.21 (в ред. пр. № 636/пр от 02.09.2021) | НР Автомобильные дороги |  |  | 4: %; 5: 147; 7: 147; 10: 1037.22 | [8 empty] | НР Автомобильные дороги
| Приказ № 774/пр от 11.12.2020 Прил. п.21 | СП Автомобильные дороги |  |  | 4: %; 5: 95; 7: 95; 10: 670.31 | [8 empty] | СП Автомобильные дороги
|  | Всего по позиции |  |  | 10: 6755.52 | [10 empty] | Всего по позиции
66 | ТССЦ-402-0004 | Раствор готовый кладочный цементный марки: 100 |  |  | 4: м3; 7: 0.054; 8: 696.05; 10: 37.59 | [5 empty] | Раствор готовый кладочный цементный марки: 100
|  | Объем=--0,054 | [17 empty] | Объем=--0,054
|  | Всего по позиции |  |  | 10: 37.59 | [10 empty] | Всего по позиции
67 | ТЕР06-01-001-01 | Устройство бетонной подготовки (вычет работы по устройству бетон подушки) (для швов на стыках через 3 м) V=0,02*150/3*1,02 |  |  | 4: 100 м3 бетона, бутобетона и железобетона в деле; 7: -0.0421 | [5 empty] | Устройство бетонной подготовки (вычет работы по устройству бетон подушки) (для швов на стыках через 3 м) V=0,02*150/3*1,02
|  | Объем=(-(5,31/1,02-0,02*150/3)) / 100 | [17 empty] | Объем=(-(5,31/1,02-0,02*150/3)) / 100
| 1 | ОТ |  |  | 8: 1686.6; 10: -71.01 | [7 empty] | ОТ
| 2 | ЭМ |  |  | 8: 2609.79; 10: -109.87 | [7 empty] | ЭМ
| 3 | в т.ч. ОТм |  |  | 8: 291.78; 10: -12.28 | [7 empty] | в т.ч. ОТм
| 4 | М |  |  | 8: 2412.9; 10: -101.58 | [7 empty] | М
Н | 401-9021 | Бетон |  |  | 4: м3; 5: 102; 7: -4.2942 | [11 empty] | Бетон
|  | ЗТ |  |  | 4: чел.-ч; 5: 180; 7: -7.578 | [8 empty] | ЗТ
|  | ЗТм |  |  | 4: чел.-ч; 5: 18; 7: -0.7578 | [8 empty] | ЗТм
|  | Итого по расценке |  |  | 8: 6709.29; 10: -282.46 | [9 empty] | Итого по расценке
67.1 | ТССЦ-401-0006 | Бетон тяжелый, класс В15 (М200) (для швов на стыках через 3 м) V=0,02*114/3*1,02 |  |  | 4: м3; 5: -24.228; 7: 1.02; 8: 594.11; 10: 605.99 | [12 empty] | Бетон тяжелый, класс В15 (М200) (для швов на стыках через 3 м) V=0,02*114/3*1,02
67.2 | ТССЦ-101-1668 | Рогожа |  |  | 4: м2; 5: 250; 7: -10.525; 8: 9.65; 10: -101.57 | [12 empty] | Рогожа
67.3 | ТССЦ-411-0001 | Вода |  |  | 4: м3; 5: 0.2; 7: -0.00842; 8: 1.98; 10: -0.02 | [12 empty] | Вода
|  | ФОТ |  |  | 10: -83.29 | [8 empty] | ФОТ
| Приказ № 812/пр от 21.12.2020 Прил. п.6 | НР Бетонные и железобетонные монолитные конструкции и работы в строительстве |  |  | 4: %; 5: 102; 7: 102; 10: -84.96 | [8 empty] | НР Бетонные и железобетонные монолитные конструкции и работы в строительстве
| Приказ № 774/пр от 11.12.2020 Прил. п.6 | СП Бетонные и железобетонные монолитные конструкции и работы в строительстве |  |  | 4: %; 5: 58; 7: 58; 10: -48.31 | [8 empty] | СП Бетонные и железобетонные монолитные конструкции и работы в строительстве
|  | Всего по позиции |  |  | 10: 88.67 | [10 empty] | Всего по позиции
68 | ТЕР27-07-002-01 | Устройство оснований толщиной 12 см под тротуары из кирпичного или известнякового щебня (под отмостку) |  |  | 4: 100 м2 дорожек и тротуаров; 7: 1.6 | [5 empty] | Устройство оснований толщиной 12 см под тротуары из кирпичного или известнякового щебня (под отмостку)
|  | Объем=160 / 100 | [17 empty] | Объем=160 / 100
| 1 | ОТ |  |  | 8: 266.6; 10: 426.56 | [7 empty] | ОТ
| 2 | ЭМ |  |  | 8: 322.22; 10: 515.55 | [7 empty] | ЭМ
| 3 | в т.ч. ОТм |  |  | 8: 42.03; 10: 67.25 | [7 empty] | в т.ч. ОТм
| 4 | М |  |  | 8: 4664.38; 10: 7463.01 | [7 empty] | М
|  | ЗТ |  |  | 4: чел.-ч; 5: 26.24; 7: 41.984 | [8 empty] | ЗТ
|  | ЗТм |  |  | 4: чел.-ч; 5: 3.17; 7: 5.072 | [8 empty] | ЗТм
|  | Итого по расценке |  |  | 8: 5253.2; 10: 8405.12 | [9 empty] | Итого по расценке
68.1 | ТССЦ-408-0391 | Щебень известняковый для строительных работ марки 600 фракции: 5-10 мм |  |  | 4: м3; 5: -17.4; 7: -27.84; 8: 267.84; 10: -7456.67 | [12 empty] | Щебень известняковый для строительных работ марки 600 фракции: 5-10 мм
68.2 | 409-0052 | Щебень шлаковый для дорожного строительства, фракция: 5-10 мм, марка 1000 (коэф уплотн 1,26 по ТЧ 27, прил.27.2) толщ.10 см |  |  | 4: м3; 5: 12.6; 7: 20.16; 8: 111.89; 10: 2255.7 | [12 empty] | Щебень шлаковый для дорожного строительства, фракция: 5-10 мм, марка 1000 (коэф уплотн 1,26 по ТЧ 27, прил.27.2) толщ.10 см
|  | ФОТ |  |  | 10: 493.81 | [8 empty] | ФОТ
| Приказ № 812/пр от 21.12.2020 Прил. п.21 (в ред. пр. № 636/пр от 02.09.2021) | НР Автомобильные дороги |  |  | 4: %; 5: 147; 7: 147; 10: 725.9 | [8 empty] | НР Автомобильные дороги
| Приказ № 774/пр от 11.12.2020 Прил. п.21 | СП Автомобильные дороги |  |  | 4: %; 5: 95; 7: 95; 10: 469.12 | [8 empty] | СП Автомобильные дороги
|  | Всего по позиции |  |  | 10: 4399.17 | [10 empty] | Всего по позиции
69 | ТЕР27-07-002-02 | На каждый 1 см изменения толщины оснований добавлять или исключать к расценке 27-07-002-01 (до толщ.10 см) только работа |  |  | 4: 100 м2 дорожек и тротуаров; 7: -1.6 | [5 empty] | На каждый 1 см изменения толщины оснований добавлять или исключать к расценке 27-07-002-01 (до толщ.10 см) только работа
|  | Объем=-160 / 100 | [17 empty] | Объем=-160 / 100
| 1 | ОТ |  |  | 8: 5.49; 10: -8.78 | [7 empty] | ОТ
| 2 | ЭМ |  |  | 8: 8.53; 10: -13.65 | [7 empty] | ЭМ
| 3 | в т.ч. ОТм |  |  | 8: 1.21; 10: -1.94 | [7 empty] | в т.ч. ОТм
| 4 | М |  |  | 8: 401.76; 10: -642.82 | [7 empty] | М
|  | ЗТ |  |  | 4: чел.-ч; 5: 0.54; 7: -0.864 | [8 empty] | ЗТ
|  | ЗТм |  |  | 4: чел.-ч; 5: 0.1; 7: -0.16 | [8 empty] | ЗТм
|  | Итого по расценке |  |  | 8: 415.78; 10: -665.25 | [9 empty] | Итого по расценке
69.1 | ТССЦ-408-0391 | Щебень известняковый для строительных работ марки 600 фракции: 5-10 мм |  |  | 4: м3; 5: 1.5; 7: -2.4; 8: 267.84; 10: -642.82 | [12 empty] | Щебень известняковый для строительных работ марки 600 фракции: 5-10 мм
|  | ФОТ |  |  | 10: -10.72 | [8 empty] | ФОТ
| Приказ № 812/пр от 21.12.2020 Прил. п.21 (в ред. пр. № 636/пр от 02.09.2021) | НР Автомобильные дороги |  |  | 4: %; 5: 147; 7: 147; 10: -15.76 | [8 empty] | НР Автомобильные дороги
| Приказ № 774/пр от 11.12.2020 Прил. п.21 | СП Автомобильные дороги |  |  | 4: %; 5: 95; 7: 95; 10: -10.18 | [8 empty] | СП Автомобильные дороги
|  | Всего по позиции |  |  | 10: -1334.01 | [10 empty] | Всего по позиции
70 | ТЕР27-07-001-04 прим. | Устройство асфальтобетонных покрытий дорожек и тротуаров двухслойных: верхний слой из песчаной асфальтобетонной смеси толщиной 3 см |  |  | 4: 100 м2 покрытия; 7: 1.6 | [5 empty] | Устройство асфальтобетонных покрытий дорожек и тротуаров двухслойных: верхний слой из песчаной асфальтобетонной смеси толщиной 3 см
|  | Объем=160 / 100 | [17 empty] | Объем=160 / 100
| 1 | ОТ |  |  | 8: 118.03; 10: 188.85 | [7 empty] | ОТ
| 2 | ЭМ |  |  | 8: 73.39; 10: 117.42 | [7 empty] | ЭМ
| 3 | в т.ч. ОТм |  |  | 8: 0.32; 10: 0.51 | [7 empty] | в т.ч. ОТм
| 4 | М |  |  | 8: 4053.01; 10: 6484.82 | [7 empty] | М
|  | ЗТ |  |  | 4: чел.-ч; 5: 10.21; 7: 16.336 | [8 empty] | ЗТ
|  | ЗТм |  |  | 4: чел.-ч; 5: 0.02; 7: 0.032 | [8 empty] | ЗТм
|  | Итого по расценке |  |  | 8: 4244.43; 10: 6791.09 | [9 empty] | Итого по расценке
70.1 | ТССЦ-410-0054 | Асфальт литой: для покрытий тротуаров тип II (жесткий) |  |  | 4: т; 5: -7.14; 7: -11.424; 8: 551.88; 10: -6304.68 | [12 empty] | Асфальт литой: для покрытий тротуаров тип II (жесткий)
70.2 | ТССЦ-410-0006 | Смеси асфальтобетонные дорожные, аэродромные и асфальтобетон (горячие для плотного асфальтобетона мелко и крупнозернистые, песчаные), марка II, тип Б |  |  | 4: т; 5: 7.14; 7: 11.424; 8: 570.7; 10: 6519.68 | [12 empty] | Смеси асфальтобетонные дорожные, аэродромные и асфальтобетон (горячие для плотного асфальтобетона мелко и крупнозернистые, песчаные), марка II, тип Б
|  | ФОТ |  |  | 10: 189.36 | [8 empty] | ФОТ
| Приказ № 812/пр от 21.12.2020 Прил. п.21.1 | НР Устройство покрытий дорожек, тротуаров, мостовых и площадок и прочее |  |  | 4: %; 5: 113; 7: 113; 10: 213.98 | [8 empty] | НР Устройство покрытий дорожек, тротуаров, мостовых и площадок и прочее
| Приказ № 774/пр от 11.12.2020 Прил. п.21.1 | СП Устройство покрытий дорожек, тротуаров, мостовых и площадок и прочее |  |  | 4: %; 5: 77; 7: 77; 10: 145.81 | [8 empty] | СП Устройство покрытий дорожек, тротуаров, мостовых и площадок и прочее
|  | Всего по позиции |  |  | 10: 7365.88 | [10 empty] | Всего по позиции
71 | ТЕР27-07-001-02 прим. к ТЕР27-7-1-4 | На каждые 0,5 см изменения толщины покрытия добавлять к |  |  | 4: 100 м2 покрытия; 7: 1.6 | [5 empty] | На каждые 0,5 см изменения толщины покрытия добавлять к
|  | Объем=160 / 100 | [17 empty] | Объем=160 / 100
|  | до толщ. 4 см ПЗ=2 (ОЗП=2; ЭМ=2 к расх.; ЗПМ=2; МАТ=2 к расх.; ТЗ=2; ТЗМ=2) | [25 empty] | до толщ. 4 см ПЗ=2 (ОЗП=2; ЭМ=2 к расх.; ЗПМ=2; МАТ=2 к расх.; ТЗ=2; ТЗМ=2)
| 1 | ОТ |  |  | 8: 25.89; 9: 2; 10: 82.85 | [7 empty] | ОТ
| 2 | ЭМ |  |  | 8: 11.75; 9: 2; 10: 37.6 | [7 empty] | ЭМ
| 4 | М |  |  | 8: 667.77; 9: 2; 10: 2136.86 | [7 empty] | М
|  | ЗТ |  |  | 4: чел.-ч; 5: 2.32; 6: 2; 7: 7.424 | [8 empty] | ЗТ
|  | Итого по расценке |  |  | 8: 705.41; 10: 2257.31 | [9 empty] | Итого по расценке
71.1 | ТССЦ-410-0054 | Асфальт литой: для покрытий тротуаров тип II (жесткий) |  |  | т | -1.21 | 2 | -3.872 | 551.88 |  | -2136.88 | [14 empty] | Асфальт литой: для покрытий тротуаров тип II (жесткий)
71.2 | ТССЦ-410-0006 | Смеси асфальтобетонные дорожные, аэродромные и асфальтобетон (горячие для плотного асфальтобетона мелко и крупнозернистые, песчаные), марка: II, тип Б |  |  | т | 1.21 | 2 | 3.872 | 570.7 |  | 2209.75 | [14 empty] | Смеси асфальтобетонные дорожные, аэродромные и асфальтобетон (горячие для плотного асфальтобетона мелко и крупнозернистые, песчаные), марка: II, тип Б
|  | ФОТ |  |  | 10: 82.85 | [8 empty] | ФОТ
| Приказ № 812/пр от 21.12.2020 Прил. п.21.1 | НР Устройство покрытий дорожек, тротуаров, мостовых и площадок и прочее |  |  | 4: %; 5: 113; 7: 113; 10: 93.62 | [8 empty] | НР Устройство покрытий дорожек, тротуаров, мостовых и площадок и прочее
| Приказ № 774/пр от 11.12.2020 Прил. п.21.1 | СП Устройство покрытий дорожек, тротуаров, мостовых и площадок и прочее |  |  | 4: %; 5: 77; 7: 77; 10: 63.79 | [8 empty] | СП Устройство покрытий дорожек, тротуаров, мостовых и площадок и прочее
|  | Всего по позиции |  |  | 10: 2487.59 | [10 empty] | Всего по позиции
72 | ТЕР01-02-061-01 | Засыпка вручную траншей, пазух котлованов и ям, группа грунтов: 1 |  |  | 4: 100 м3 грунта; 7: 0.0788 | [5 empty] | Засыпка вручную траншей, пазух котлованов и ям, группа грунтов: 1
|  | Объем=(150*0,35*0,15) / 100 | [17 empty] | Объем=(150*0,35*0,15) / 100
| 1 | ОТ |  |  | 8: 797.39; 10: 62.83 | [7 empty] | ОТ
|  | ЗТ |  |  | 4: чел.-ч; 5: 88.5; 7: 6.9738 | [8 empty] | ЗТ
|  | Итого по расценке |  |  | 8: 797.39; 10: 62.83 | [9 empty] | Итого по расценке
|  | ФОТ |  |  | 10: 62.83 | [8 empty] | ФОТ
| Приказ № 812/пр от 21.12.2020 Прил. п.1.2 | НР Земляные работы, выполняемые ручным способом |  |  | 4: %; 5: 89; 7: 89; 10: 55.92 | [8 empty] | НР Земляные работы, выполняемые ручным способом
| Приказ № 774/пр от 11.12.2020 Прил. п.1.2 | СП Земляные работы, выполняемые ручным способом |  |  | 4: %; 5: 40; 7: 40; 10: 25.13 | [8 empty] | СП Земляные работы, выполняемые ручным способом
|  | Всего по позиции |  |  | 10: 143.88 | [10 empty] | Всего по позиции
72.1 | ТССЦ-407-0013 | Земля растительная механизированной заготовки, |  |  | 4: м3; 7: 4.73; 8: 111.97; 10: 529.62 | [5 empty] | Земля растительная механизированной заготовки,
|  | Всего по позиции |  |  | 10: 529.62 | [10 empty] | Всего по позиции
73 | ТЕР01-02-027-04 | Планировка площадей: ручным способом, группа грунтов 1 |  |  | 4: 1000 м2 спланированной площади; 7: 0.0525 | [5 empty] | Планировка площадей: ручным способом, группа грунтов 1
|  | Объем=(150*0,35) / 1000 | [17 empty] | Объем=(150*0,35) / 1000
| 1 | ОТ |  |  | 8: 1025; 10: 53.81 | [7 empty] | ОТ
|  | ЗТ |  |  | 4: чел.-ч; 5: 100; 7: 5.25 | [8 empty] | ЗТ
|  | Итого по расценке |  |  | 8: 1025; 10: 53.81 | [9 empty] | Итого по расценке
|  | ФОТ |  |  | 10: 53.81 | [8 empty] | ФОТ
| Приказ № 812/пр от 21.12.2020 Прил. п.1.4 | НР Земляные работы, выполняемые по другим видам работ (подготовительным, сопутствующим, укрепительным) |  |  | 4: %; 5: 89; 7: 89; 10: 47.89 | [8 empty] | НР Земляные работы, выполняемые по другим видам работ (подготовительным, сопутствующим, укрепительным)
| Приказ № 774/пр от 11.12.2020 Прил. п.1.4 | СП Земляные работы, выполняемые по другим видам работ (подготовительным, сопутствующим, укрепительным) |  |  | 4: %; 5: 41; 7: 41; 10: 22.06 | [8 empty] | СП Земляные работы, выполняемые по другим видам работ (подготовительным, сопутствующим, укрепительным)
|  | Всего по позиции |  |  | 10: 123.76 | [10 empty] | Всего по позиции
|  | Итого по разделу 4 Ремонт отмостки. Тип 3а, S=160м2 |  |  | 10: 26444.21; 12: 324471 | [15 empty] | Итого по разделу 4 Ремонт отмостки. Тип 3а, S=160м2
Раздел 5. Озеленение | [17 empty] | Раздел 5. Озеленение
74 | ТЕР47-01-046-03 | Подготовка почвы для устройства партерного и обыкновенного газона с внесением растительной земли слоем 15 см: механизированным способом |  |  | 4: 100 м2; 7: 0.5 | [5 empty] | Подготовка почвы для устройства партерного и обыкновенного газона с внесением растительной земли слоем 15 см: механизированным способом
|  | Объем=50 / 100 | [17 empty] | Объем=50 / 100
| 1 | ОТ |  |  | 8: 335.01; 10: 167.51 | [7 empty] | ОТ
| 2 | ЭМ |  |  | 8: 8.92; 10: 4.46 | [7 empty] | ЭМ
| 3 | в т.ч. ОТм |  |  | 8: 1.13; 10: 0.57 | [7 empty] | в т.ч. ОТм
| 4 | М |  |  | 8: 1679.55; 10: 839.78 | [7 empty] | М
|  | ЗТ |  |  | 4: чел.-ч; 5: 35.08; 7: 17.54 | [8 empty] | ЗТ
|  | ЗТм |  |  | 4: чел.-ч; 5: 0.07; 7: 0.035 | [8 empty] | ЗТм
|  | Итого по расценке |  |  | 8: 2023.48; 10: 1011.75 | [9 empty] | Итого по расценке
|  | ФОТ |  |  | 10: 168.08 | [8 empty] | ФОТ
| Приказ № 812/пр от 21.12.2020 Прил. п.41 | НР Озеленение. Защитные лесонасаждения |  |  | 4: %; 5: 103; 7: 103; 10: 173.12 | [8 empty] | НР Озеленение. Защитные лесонасаждения
| Приказ № 774/пр от 11.12.2020 Прил. п.41 | СП Озеленение. Защитные лесонасаждения |  |  | 4: %; 5: 72; 7: 72; 10: 121.02 | [8 empty] | СП Озеленение. Защитные лесонасаждения
|  | Всего по позиции |  |  | 10: 1305.89 | [10 empty] | Всего по позиции
75 | ТЕР47-01-046-06 | Посев газонов партерных, мавританских и обыкновенных вручную |  |  | 4: 100 м2; 7: 0.5 | [5 empty] | Посев газонов партерных, мавританских и обыкновенных вручную
|  | Объем=50 / 100 | [17 empty] | Объем=50 / 100
| 1 | ОТ |  |  | 8: 60.86; 10: 30.43 | [7 empty] | ОТ
| 2 | ЭМ |  |  | 8: 479.28; 10: 239.64 | [7 empty] | ЭМ
| 3 | в т.ч. ОТм |  |  | 8: 38.17; 10: 19.09 | [7 empty] | в т.ч. ОТм
| 4 | М |  |  | 8: 312.3; 10: 156.15 | [7 empty] | М
|  | ЗТ |  |  | 4: чел.-ч; 5: 5.99; 7: 2.995 | [8 empty] | ЗТ
|  | ЗТм |  |  | 4: чел.-ч; 5: 2.74; 7: 1.37 | [8 empty] | ЗТм
|  | Итого по расценке |  |  | 8: 852.44; 10: 426.22 | [9 empty] | Итого по расценке
|  | ФОТ |  |  | 10: 49.52 | [8 empty] | ФОТ
| Приказ № 812/пр от 21.12.2020 Прил. п.41 | НР Озеленение. Защитные лесонасаждения |  |  | 4: %; 5: 103; 7: 103; 10: 51.01 | [8 empty] | НР Озеленение. Защитные лесонасаждения
| Приказ № 774/пр от 11.12.2020 Прил. п.41 | СП Озеленение. Защитные лесонасаждения |  |  | 4: %; 5: 72; 7: 72; 10: 35.65 | [8 empty] | СП Озеленение. Защитные лесонасаждения
|  | Всего по позиции |  |  | 10: 512.88 | [10 empty] | Всего по позиции
|  | Итого по разделу 5 Озеленение |  |  | 10: 1818.77; 12: 22316 | [15 empty] | Итого по разделу 5 Озеленение
|  | Итоги по смете: | [27 empty] | Итоги по смете:
|  | Итого прямые затраты (справочно) |  |  | 10: 171375.71 | [17 empty] | Итого прямые затраты (справочно)
|  | в том числе: | [28 empty] | в том числе:
|  | Оплата труда рабочих |  |  | 10: 8267.21 | [17 empty] | Оплата труда рабочих
|  | Эксплуатация машин |  |  | 10: 19703.84 | [17 empty] | Эксплуатация машин
|  | в том числе оплата труда машинистов (Отм) |  |  | 10: 1246.62 | [17 empty] | в том числе оплата труда машинистов (Отм)
|  | Материалы |  |  | 10: 143404.66 | [17 empty] | Материалы
|  | Строительные работы |  |  | 10: 193188.94; 12: 2370428 | [17 empty] | Строительные работы
| 2 квартал 2022г.Письмо Минстроя РФ от 29.04.2022 № 19281-ИФ/09 (прочие) с учетом индекса дефлятора 1,043 | Строительные работы |  |  | 10: 188650.46; 11: 12.27; 12: 2314741 | [17 empty] | Строительные работы
|  | в том числе: | [28 empty] | в том числе:
|  | оплата труда |  |  | 10: 8267.21 | [17 empty] | оплата труда
|  | эксплуатация машин и механизмов |  |  | 10: 15165.36 | [17 empty] | эксплуатация машин и механизмов
|  | в том числе оплата труда машинистов (ОТм) |  |  | 10: 1246.62 | [17 empty] | в том числе оплата труда машинистов (ОТм)
|  | материалы |  |  | 10: 143404.66 | [17 empty] | материалы
|  | накладные расходы |  |  | 10: 13320.21 | [17 empty] | накладные расходы
|  | сметная прибыль |  |  | 10: 8493.02 | [17 empty] | сметная прибыль
| 2 квартал 2022г.Письмо Минстроя РФ от 29.04.2022 № 19281-ИФ/09 (прочие) с учетом индекса дефлятора 1,043 | Транспортные расходы (перевозка), относимые на стоимость строительных работ |  |  | 10: 4538.48; 11: 12.27; 12: 55687 | [17 empty] | Транспортные расходы (перевозка), относимые на стоимость строительных работ
|  | Итого ФОТ (справочно) |  |  | 10: 9513.83 | [17 empty] | Итого ФОТ (справочно)
|  | Итого накладные расходы (справочно) |  |  | 10: 13320.21 | [17 empty] | Итого накладные расходы (справочно)
|  | Итого сметная прибыль (справочно) |  |  | 10: 8493.02 | [17 empty] | Итого сметная прибыль (справочно)
|  | Пост. Коллегии Администрации и КО № 317 от 08.07.11г. - 2,14%; Приказ №421 от 04.08.2020г. п.167 2,4% |  |  | 10: 4636.53; 12: 56890 | [17 empty] | Пост. Коллегии Администрации и КО № 317 от 08.07.11г. - 2,14%; Приказ №421 от 04.08.2020г. п.167 2,4%
|  | Итого |  |  | 10: 197825.47; 12: 2427318 | [18 empty] | Итого
|  | Приказ №421 от 04.08.2020г. п.179 2% |  |  | 10: 3956.51; 12: 48546 | [17 empty] | Приказ №421 от 04.08.2020г. п.179 2%
|  | Итого с непредвиденными |  |  | 10: 201781.98; 12: 2475864 | [18 empty] | Итого с непредвиденными
|  | НДС 20% |  |  | 10: 40356.4; 12: 495172.8 | [19 empty] | НДС 20%
|  | ВСЕГО по смете |  |  | 10: 242138.38; 12: 2971036.8 | [20 empty] | ВСЕГО по смете
| Составил: | (инженер МБУ НГО «ГУРТ» Андреева Ю.В. тел. 89609185933 )
[должность, подпись (инициалы, фамилия)]
Проверил:
[должность, подпись (инициалы, фамилия)]