## Книга
Приложение № 2
Утверждено приказом № 421 от 4 августа 2020 г. Минстроя РФ
СОГЛАСОВАНО: | [9 empty] | УТВЕРЖДАЮ:
"____" ________________ 2022 года | [12 empty] | "____" ________________ 2022 года
Наименование редакции сметных нормативов |  |  | «Территориальные единичные расценки на строительные и специальные строительные работы. ТЕР 81-02-2001. Кемеровская область. Изменения в территориальные единичные расценки на строительные и специальные строительные работы» | [10 empty] | «Территориальные единичные расценки на строительные и специальные строительные работы. ТЕР 81-02-2001. Кемеровская область. Изменения в территориальные единичные расценки на строительные и специальные строительные работы»
Наименование программного продукта |  |  | ГРАНД-Смета, версия 2022.1
Благоустройство дворовой территории по адресу: г.Новокузнецк, Центральный район, пр. Октябрьский, д.33 (минимальный перечень работ) | [14 empty] | Благоустройство дворовой территории по адресу: г.Новокузнецк, Центральный район, пр. Октябрьский, д.33 (минимальный перечень работ)
(наименование стройки)
Благоустройство дворовой территории по адресу: г.Новокузнецк, Центральный район, пр. Октябрьский, д.33 (минимальный перечень работ) | [15 empty] | Благоустройство дворовой территории по адресу: г.Новокузнецк, Центральный район, пр. Октябрьский, д.33 (минимальный перечень работ)
(наименование объекта капитального строительства)
ЛОКАЛЬНЫЙ СМЕТНЫЙ РАСЧЕТ (СМЕТА) № 17-22дв
Благоустройство дворовой территории по адресу: г.Новокузнецк, Центральный район, пр. Октябрьский, д.33 (минимальный перечень работ) | [16 empty] | Благоустройство дворовой территории по адресу: г.Новокузнецк, Центральный район, пр. Октябрьский, д.33 (минимальный перечень работ)
(наименование конструктивного решения)
Составлен | базисно-индексным | методом
Основание | проект ПЗУ МБУ НГО "ГУРТ"
(проектная и (или) иная техническая документация)
Составлен(а) в текущем (базисном) уровне цен |  |  | 2 квартал 2022 / 01.01.2000г. с учетом индекса дефлятора на 2022-2023г.(104,3%)
Сметная стоимость |  | 6917.26 | (563,75) | тыс.руб.
в том числе:
| строительных работ | 5518.9 | (449,79) | тыс.руб. |  | Средства на оплату труда рабочих | [5 empty] | (17,52) | тыс.руб.
| монтажных работ | 0 | (0) | тыс.руб. |  | Нормативные затраты труда рабочих |  |  |  |  | 1719.23 |  | чел.час.
| оборудования | 0 | (0) | тыс.руб. |  | Нормативные затраты труда машинистов |  |  |  |  | 182.48 |  | чел.час.
| прочих затрат | 0 | (0) | тыс.руб. |  | Расчетный измеритель конструктивного решения
№ п/п | Обоснование | Наименование работ и затрат |  |  | Единица измерения | Количество |  |  | Сметная стоимость в базисном уровне цен (в текущем уровне цен (гр. 8) для ресурсов, отсутствующих в СНБ), руб. |  |  | Индексы | Сметная стоимость в текущем уровне цен, руб.
[6 empty] | на единицу | коэффициенты | всего с учетом коэффициентов | на единицу | коэффициенты | всего
1 | 2 | 3 |  |  | 4 | 5 | 6 | 7 | 8 | 9 | 10 | 11 | 12
Раздел 1. Восстановление дорожной одежды проезда. Тип 2, S=640м2 | [17 empty] | Раздел 1. Восстановление дорожной одежды проезда. Тип 2, S=640м2
1 | ТЕР27-03-010-02 | Разборка бортовых камней: на щебеночном основании / (П-1У по всей площади а/б дорожного покрытия) |  |  | 4: 100 м; 7: 3.24 | [5 empty] | Разборка бортовых камней: на щебеночном основании / (П-1У по всей площади а/б дорожного покрытия)
|  | Объем=324 / 100 | [17 empty] | Объем=324 / 100
| 1 | ОТ |  |  | 8: 544.1; 10: 1762.88 | [7 empty] | ОТ
|  | ЗТ |  |  | 4: чел.-ч; 5: 56.5; 7: 183.06 | [8 empty] | ЗТ
|  | Итого по расценке |  |  | 8: 544.1; 10: 1762.88 | [9 empty] | Итого по расценке
|  | ФОТ |  |  | 10: 1762.88 | [8 empty] | ФОТ
| Приказ № 812/пр от 21.12.2020 Прил. п.21 (в ред. пр. № 636/пр от 02.09.2021) | НР Автомобильные дороги |  |  | 4: %; 5: 147; 7: 147; 10: 2591.43 | [8 empty] | НР Автомобильные дороги
| Приказ № 774/пр от 11.12.2020 Прил. п.21 | СП Автомобильные дороги |  |  | 4: %; 5: 95; 7: 95; 10: 1674.74 | [8 empty] | СП Автомобильные дороги
|  | Всего по позиции |  |  | 10: 6029.05 | [10 empty] | Всего по позиции
1.1 | ТССЦ-509-9900 | Строительный мусор (вес 1 мп 125 кг) |  |  | 4: т; 7: 40.5 | [5 empty] | Строительный мусор (вес 1 мп 125 кг)
|  | Объем=324*0,125 | [17 empty] | Объем=324*0,125
|  | Всего по позиции |  |  | 10: 0 | [10 empty] | Всего по позиции
2 | ТЕРр68-12-8 | Снятие деформированных асфальтобетонных покрытий самоходными холодными фрезами с шириной фрезерования 500-1000 мм и толщиной слоя: до 70 мм |  |  | 4: 1000 м2 покрытия; 7: 0.68 | [5 empty] | Снятие деформированных асфальтобетонных покрытий самоходными холодными фрезами с шириной фрезерования 500-1000 мм и толщиной слоя: до 70 мм
|  | Объем=680 / 1000 | [17 empty] | Объем=680 / 1000
| 1 | ОТ |  |  | 8: 92.48; 10: 62.89 | [7 empty] | ОТ
| 2 | ЭМ |  |  | 8: 11431.43; 10: 7773.37 | [7 empty] | ЭМ
| 3 | в т.ч. ОТм |  |  | 8: 249.25; 10: 169.49 | [7 empty] | в т.ч. ОТм
|  | ЗТ |  |  | 4: чел.-ч; 5: 9.87; 7: 6.7116 | [8 empty] | ЗТ
|  | ЗТм |  |  | 4: чел.-ч; 5: 15.51; 7: 10.5468 | [8 empty] | ЗТм
|  | Итого по расценке |  |  | 8: 11523.91; 10: 7836.26 | [9 empty] | Итого по расценке
|  | ФОТ |  |  | 10: 232.38 | [8 empty] | ФОТ
| Приказ № 812/пр от 21.12.2020 Прил. п.102 | НР Благоустройство (ремонтно-строительные) |  |  | 4: %; 5: 102; 7: 102; 10: 237.03 | [8 empty] | НР Благоустройство (ремонтно-строительные)
| Приказ № 774/пр от 11.12.2020 Прил. п.102 | СП Благоустройство (ремонтно-строительные) |  |  | 4: %; 5: 54; 7: 54; 10: 125.49 | [8 empty] | СП Благоустройство (ремонтно-строительные)
|  | Всего по позиции |  |  | 10: 8198.78 | [10 empty] | Всего по позиции
2.1 | ТССЦ-410-9014 | Лом асфальтобетона |  |  | 4: т; 7: 94.248 | [5 empty] | Лом асфальтобетона
|  | Объем=680*0,07*1,98 | [17 empty] | Объем=680*0,07*1,98
|  | Всего по позиции |  |  | 10: 0 | [10 empty] | Всего по позиции
3 | ТССЦпг-01-01-01-043 | Погрузочные работы при автомобильных перевозках: мусора строительного с погрузкой экскаваторами емкостью ковша до 0,5 м3 (бортовой камень, погрузка лома асфальта учтена расценкой) |  |  | 4: 1 т груза; 7: 134.75; 8: 4.49; 10: 605.03 | [5 empty] | Погрузочные работы при автомобильных перевозках: мусора строительного с погрузкой экскаваторами емкостью ковша до 0,5 м3 (бортовой камень, погрузка лома асфальта учтена расценкой)
|  | Объем=40,5+94,25 | [17 empty] | Объем=40,5+94,25
|  | Всего по позиции |  |  | 10: 605.03 | [10 empty] | Всего по позиции
4 | ТССЦпг-03-21-01-015 | Перевозка грузов автомобилями-самосвалами грузоподъемностью 10 т, работающих вне карьера, на расстояние: до 15 км I класс груза |  |  | 4: 1 т груза; 7: 134.755; 8: 15.36; 10: 2069.84 | [5 empty] | Перевозка грузов автомобилями-самосвалами грузоподъемностью 10 т, работающих вне карьера, на расстояние: до 15 км I класс груза
|  | Объем=40,5+94,2548 | [17 empty] | Объем=40,5+94,2548
|  | Всего по позиции |  |  | 10: 2069.84 | [10 empty] | Всего по позиции
5 | ТЕР01-01-030-05 | Разработка грунта с перемещением до 10 м бульдозерами мощностью: 79 кВт (108 л.с.), группа грунтов 1/(Разработка щебеночного основания под устройство проезда) |  |  | 4: 1000 м3 грунта; 7: 0.0384 | [5 empty] | Разработка грунта с перемещением до 10 м бульдозерами мощностью: 79 кВт (108 л.с.), группа грунтов 1/(Разработка щебеночного основания под устройство проезда)
|  | Объем=(640*0,06) / 1000 | [17 empty] | Объем=(640*0,06) / 1000
| 2 | ЭМ |  |  | 8: 767.02; 10: 29.45 | [7 empty] | ЭМ
| 3 | в т.ч. ОТм |  |  | 8: 98.07; 10: 3.77 | [7 empty] | в т.ч. ОТм
|  | ЗТм |  |  | 4: чел.-ч; 5: 6.05; 7: 0.23232 | [8 empty] | ЗТм
|  | Итого по расценке |  |  | 8: 767.02; 10: 29.45 | [9 empty] | Итого по расценке
|  | ФОТ |  |  | 10: 3.77 | [8 empty] | ФОТ
| Приказ № 812/пр от 21.12.2020 Прил. п.1.1 | НР Земляные работы, выполняемые механизированным способом |  |  | 4: %; 5: 92; 7: 92; 10: 3.47 | [8 empty] | НР Земляные работы, выполняемые механизированным способом
| Приказ № 774/пр от 11.12.2020 Прил. п.1.1 | СП Земляные работы, выполняемые механизированным способом |  |  | 4: %; 5: 46; 7: 46; 10: 1.73 | [8 empty] | СП Земляные работы, выполняемые механизированным способом
|  | Всего по позиции |  |  | 10: 34.65 | [10 empty] | Всего по позиции
6 | ТССЦпг-01-01-01-036 | Погрузочные работы при автомобильных перевозках: гравия (выгрузка учитывает перемещение транспортерами) (ТЧ ТЕР1, прил. 1.1, п.41а) |  |  | 4: 1 т груза; 7: 67.2; 8: 4.49; 10: 301.73 | [5 empty] | Погрузочные работы при автомобильных перевозках: гравия (выгрузка учитывает перемещение транспортерами) (ТЧ ТЕР1, прил. 1.1, п.41а)
|  | Объем=640*0,06*1,75 | [17 empty] | Объем=640*0,06*1,75
|  | Всего по позиции |  |  | 10: 301.73 | [10 empty] | Всего по позиции
7 | ТССЦпг-03-21-01-015 | Перевозка грузов автомобилями-самосвалами грузоподъемностью 10 т, работающих вне карьера, на расстояние: до 15 км I класс груза |  |  | 4: 1 т груза; 7: 67.2; 8: 15.36; 10: 1032.19 | [5 empty] | Перевозка грузов автомобилями-самосвалами грузоподъемностью 10 т, работающих вне карьера, на расстояние: до 15 км I класс груза
|  | Объем=640*0,06*1,75 | [17 empty] | Объем=640*0,06*1,75
|  | Всего по позиции |  |  | 10: 1032.19 | [10 empty] | Всего по позиции
8 | ТЕР27-04-001-03 | Устройство подстилающих и выравнивающих слоев оснований: из шлака доменного отвального сталеплавильного /Устройство подстилающего слоя из щебня доменного шлака фр.5-10 (коэффициент уплотнения 1,26), Н=5 см |  |  | 4: 100 м3 материала основания (в плотном теле); 7: 0.32 | [5 empty] | Устройство подстилающих и выравнивающих слоев оснований: из шлака доменного отвального сталеплавильного /Устройство подстилающего слоя из щебня доменного шлака фр.5-10 (коэффициент уплотнения 1,26), Н=5 см
|  | Объем=(640*0,05) / 100 | [17 empty] | Объем=(640*0,05) / 100
| 1 | ОТ |  |  | 8: 121.95; 10: 39.02 | [7 empty] | ОТ
| 2 | ЭМ |  |  | 8: 4465.64; 10: 1429 | [7 empty] | ЭМ
| 3 | в т.ч. ОТм |  |  | 8: 478.22; 10: 153.03 | [7 empty] | в т.ч. ОТм
| 4 | М |  |  | 8: 29.5; 10: 9.44 | [7 empty] | М
П,Н | 409-9013 | Шлаки металлургические пористые: мартеновский и отвальный доменный |  |  | 4: м3; 5: 0; 7: 0 | [11 empty] | Шлаки металлургические пористые: мартеновский и отвальный доменный
|  | ЗТ |  |  | 4: чел.-ч; 5: 12.77; 7: 4.0864 | [8 empty] | ЗТ
|  | ЗТм |  |  | 4: чел.-ч; 5: 29.74; 7: 9.5168 | [8 empty] | ЗТм
|  | Итого по расценке |  |  | 8: 4617.09; 10: 1477.46 | [9 empty] | Итого по расценке
8.1 | 409-0052 | Щебень шлаковый для дорожного строительства, фракция: 5-10 мм, марка (коэф уплотн 1,26 по ТЧ 27, прил.27.2) |  |  | 4: м3; 5: 126; 7: 40.32; 8: 111.89; 10: 4511.4 | [12 empty] | Щебень шлаковый для дорожного строительства, фракция: 5-10 мм, марка (коэф уплотн 1,26 по ТЧ 27, прил.27.2)
|  | ФОТ |  |  | 10: 192.05 | [8 empty] | ФОТ
| Приказ № 812/пр от 21.12.2020 Прил. п.21 (в ред. пр. № 636/пр от 02.09.2021) | НР Автомобильные дороги |  |  | 4: %; 5: 147; 7: 147; 10: 282.31 | [8 empty] | НР Автомобильные дороги
| Приказ № 774/пр от 11.12.2020 Прил. п.21 | СП Автомобильные дороги |  |  | 4: %; 5: 95; 7: 95; 10: 182.45 | [8 empty] | СП Автомобильные дороги
|  | Всего по позиции |  |  | 10: 6453.62 | [10 empty] | Всего по позиции
9 | ТЕР27-06-020-08 | Устройство покрытия толщиной 4 см из горячих асфальтобетонных смесей пористых мелкозернистых, плотность каменных материалов: 2,5-2,9 т/м3 (нижний слой) |  |  | 4: 1000 м2 покрытия; 7: 0.64 | [5 empty] | Устройство покрытия толщиной 4 см из горячих асфальтобетонных смесей пористых мелкозернистых, плотность каменных материалов: 2,5-2,9 т/м3 (нижний слой)
|  | Объем=640 / 1000 | [17 empty] | Объем=640 / 1000
| 1 | ОТ |  |  | 8: 442.75; 10: 283.36 | [7 empty] | ОТ
| 2 | ЭМ |  |  | 8: 2777.78; 10: 1777.78 | [7 empty] | ЭМ
| 3 | в т.ч. ОТм |  |  | 8: 315.72; 10: 202.06 | [7 empty] | в т.ч. ОТм
| 4 | М |  |  | 8: 369.04; 10: 236.19 | [7 empty] | М
Н | 410-9010 | Смесь асфальтобетонная |  |  | 4: т; 5: 93.7; 7: 59.968 | [11 empty] | Смесь асфальтобетонная
|  | ЗТ |  |  | 4: чел.-ч; 5: 38.3; 7: 24.512 | [8 empty] | ЗТ
|  | ЗТм |  |  | 4: чел.-ч; 5: 19.1; 7: 12.224 | [8 empty] | ЗТм
|  | Итого по расценке |  |  | 8: 3589.57; 10: 2297.33 | [9 empty] | Итого по расценке
9.1 | ТССЦ-410-0022 | Смеси асфальтобетонные дорожные, аэродромные и асфальтобетон (горячие для пористого асфальтобетона щебеночные и гравийные), марка: II |  |  | 4: т; 5: 93.7; 7: 59.968; 8: 518.6; 10: 31099.4 | [12 empty] | Смеси асфальтобетонные дорожные, аэродромные и асфальтобетон (горячие для пористого асфальтобетона щебеночные и гравийные), марка: II
|  | ФОТ |  |  | 10: 485.42 | [8 empty] | ФОТ
| Приказ № 812/пр от 21.12.2020 Прил. п.21 (в ред. пр. № 636/пр от 02.09.2021) | НР Автомобильные дороги |  |  | 4: %; 5: 147; 7: 147; 10: 713.57 | [8 empty] | НР Автомобильные дороги
| Приказ № 774/пр от 11.12.2020 Прил. п.21 | СП Автомобильные дороги |  |  | 4: %; 5: 95; 7: 95; 10: 461.15 | [8 empty] | СП Автомобильные дороги
|  | Всего по позиции |  |  | 10: 34571.45 | [10 empty] | Всего по позиции
10 | ТЕР27-06-026-01 | Розлив вяжущих материалов (на щебеночную основу СНИП 3.06.03-85 п.10.17 расход 0,5 кг/м2) |  |  | 4: 1 т; 7: 0.32 | [5 empty] | Розлив вяжущих материалов (на щебеночную основу СНИП 3.06.03-85 п.10.17 расход 0,5 кг/м2)
|  | Объем=640*0,5/1000 | [17 empty] | Объем=640*0,5/1000
| 2 | ЭМ |  |  | 8: 49.08; 10: 15.71 | [7 empty] | ЭМ
| 3 | в т.ч. ОТм |  |  | 8: 8.59; 10: 2.75 | [7 empty] | в т.ч. ОТм
| 4 | М |  |  | 8: 1932.69; 10: 618.46 | [7 empty] | М
|  | ЗТм |  |  | 4: чел.-ч; 5: 0.66; 7: 0.2112 | [8 empty] | ЗТм
|  | Итого по расценке |  |  | 8: 1981.77; 10: 634.17 | [9 empty] | Итого по расценке
|  | ФОТ |  |  | 10: 2.75 | [8 empty] | ФОТ
| Приказ № 812/пр от 21.12.2020 Прил. п.21 (в ред. пр. № 636/пр от 02.09.2021) | НР Автомобильные дороги |  |  | 4: %; 5: 147; 7: 147; 10: 4.04 | [8 empty] | НР Автомобильные дороги
| Приказ № 774/пр от 11.12.2020 Прил. п.21 | СП Автомобильные дороги |  |  | 4: %; 5: 95; 7: 95; 10: 2.61 | [8 empty] | СП Автомобильные дороги
|  | Всего по позиции |  |  | 10: 640.82 | [10 empty] | Всего по позиции
11 | ТЕР27-06-020-01 | Устройство покрытия толщиной 4 см из горячих асфальтобетонных смесей плотных мелкозернистых типа АБВ, плотность каменных материалов: 2,5-2,9 т/м3 (верхний слой) |  |  | 4: 1000 м2 покрытия; 7: 0.64 | [5 empty] | Устройство покрытия толщиной 4 см из горячих асфальтобетонных смесей плотных мелкозернистых типа АБВ, плотность каменных материалов: 2,5-2,9 т/м3 (верхний слой)
|  | Объем=640 / 1000 | [17 empty] | Объем=640 / 1000
| 1 | ОТ |  |  | 8: 442.75; 10: 283.36 | [7 empty] | ОТ
| 2 | ЭМ |  |  | 8: 2769.94; 10: 1772.76 | [7 empty] | ЭМ
| 3 | в т.ч. ОТм |  |  | 8: 315.39; 10: 201.85 | [7 empty] | в т.ч. ОТм
| 4 | М |  |  | 8: 225.21; 10: 144.13 | [7 empty] | М
Н | 410-9010 | Смесь асфальтобетонная |  |  | 4: т; 5: 96.6; 7: 61.824 | [11 empty] | Смесь асфальтобетонная
|  | ЗТ |  |  | 4: чел.-ч; 5: 38.3; 7: 24.512 | [8 empty] | ЗТ
|  | ЗТм |  |  | 4: чел.-ч; 5: 19.08; 7: 12.2112 | [8 empty] | ЗТм
|  | Итого по расценке |  |  | 8: 3437.9; 10: 2200.25 | [9 empty] | Итого по расценке
11.1 | ТССЦ-410-0006 | Смеси асфальтобетонные дорожные, аэродромные и асфальтобетон (горячие для плотного асфальтобетона мелко и крупнозернистые, песчаные), марка II, тип Б |  |  | 4: т; 5: 96.6; 7: 61.824; 8: 570.7; 10: 35282.96 | [12 empty] | Смеси асфальтобетонные дорожные, аэродромные и асфальтобетон (горячие для плотного асфальтобетона мелко и крупнозернистые, песчаные), марка II, тип Б
|  | ФОТ |  |  | 10: 485.21 | [8 empty] | ФОТ
| Приказ № 812/пр от 21.12.2020 Прил. п.21 (в ред. пр. № 636/пр от 02.09.2021) | НР Автомобильные дороги |  |  | 4: %; 5: 147; 7: 147; 10: 713.26 | [8 empty] | НР Автомобильные дороги
| Приказ № 774/пр от 11.12.2020 Прил. п.21 | СП Автомобильные дороги |  |  | 4: %; 5: 95; 7: 95; 10: 460.95 | [8 empty] | СП Автомобильные дороги
|  | Всего по позиции |  |  | 10: 38657.42 | [10 empty] | Всего по позиции
Установка дорожного бортового камня П-1У (объем 0,0525 м3/мп) | [26 empty] | Установка дорожного бортового камня П-1У (объем 0,0525 м3/мп)
12 | ТЕР27-04-001-03 | Устройство подстилающих и выравнивающих слоев оснований: из шлака доменного отвального сталеплавильного /Устройство подстилающих слоев из щебня доменного шлака фр.5-20 под дорожные бордюры L=348м.п., В=30см, Н=15 см |  |  | 4: 100 м3 материала основания (в плотном теле); 7: 0.1566 | [5 empty] | Устройство подстилающих и выравнивающих слоев оснований: из шлака доменного отвального сталеплавильного /Устройство подстилающих слоев из щебня доменного шлака фр.5-20 под дорожные бордюры L=348м.п., В=30см, Н=15 см
|  | Объем=(348*0,3*0,15) / 100 | [17 empty] | Объем=(348*0,3*0,15) / 100
| 1 | ОТ |  |  | 8: 121.95; 10: 19.1 | [7 empty] | ОТ
| 2 | ЭМ |  |  | 8: 4465.64; 10: 699.32 | [7 empty] | ЭМ
| 3 | в т.ч. ОТм |  |  | 8: 478.22; 10: 74.89 | [7 empty] | в т.ч. ОТм
| 4 | М |  |  | 8: 29.5; 10: 4.62 | [7 empty] | М
П,Н | 409-9013 | Шлаки металлургические пористые: мартеновский и отвальный доменный |  |  | 4: м3; 5: 0; 7: 0 | [11 empty] | Шлаки металлургические пористые: мартеновский и отвальный доменный
|  | ЗТ |  |  | 4: чел.-ч; 5: 12.77; 7: 1.9998 | [8 empty] | ЗТ
|  | ЗТм |  |  | 4: чел.-ч; 5: 29.74; 7: 4.6573 | [8 empty] | ЗТм
|  | Итого по расценке |  |  | 8: 4617.09; 10: 723.04 | [9 empty] | Итого по расценке
12.1 | 409-0052 | Щебень шлаковый для дорожного строительства, фракция: 5-10 мм, марка 1000 (коэф уплотн 1,26 по ТЧ 27, прил.27.2) |  |  | 4: м3; 5: 126; 7: 19.7316; 8: 111.89; 10: 2207.77 | [12 empty] | Щебень шлаковый для дорожного строительства, фракция: 5-10 мм, марка 1000 (коэф уплотн 1,26 по ТЧ 27, прил.27.2)
|  | ФОТ |  |  | 10: 93.99 | [8 empty] | ФОТ
| Приказ № 812/пр от 21.12.2020 Прил. п.21 (в ред. пр. № 636/пр от 02.09.2021) | НР Автомобильные дороги |  |  | 4: %; 5: 147; 7: 147; 10: 138.17 | [8 empty] | НР Автомобильные дороги
| Приказ № 774/пр от 11.12.2020 Прил. п.21 | СП Автомобильные дороги |  |  | 4: %; 5: 95; 7: 95; 10: 89.29 | [8 empty] | СП Автомобильные дороги
|  | Всего по позиции |  |  | 10: 3158.27 | [10 empty] | Всего по позиции
13 | ТЕР27-07-005-05 | Резка тротуарной плитки толщиной 70 мм: угловой шлифовальной машинкой (резка бортового камня толщиной 150 мм) |  |  | 4: 1 м реза; 7: 16 | [5 empty] | Резка тротуарной плитки толщиной 70 мм: угловой шлифовальной машинкой (резка бортового камня толщиной 150 мм)
| 1 | ОТ |  |  | 8: 6.82; 10: 109.12 | [7 empty] | ОТ
| 2 | ЭМ |  |  | 8: 0.44; 10: 7.04 | [7 empty] | ЭМ
| 4 | М |  |  | 8: 10.32; 10: 165.12 | [7 empty] | М
|  | ЗТ |  |  | 4: чел.-ч; 5: 0.59; 7: 9.44 | [8 empty] | ЗТ
|  | Итого по расценке |  |  | 8: 17.58; 10: 281.28 | [9 empty] | Итого по расценке
|  | ФОТ |  |  | 10: 109.12 | [8 empty] | ФОТ
| Приказ № 812/пр от 21.12.2020 Прил. п.21.1 | НР Устройство покрытий дорожек, тротуаров, мостовых и площадок и прочее |  |  | 4: %; 5: 113; 7: 113; 10: 123.31 | [8 empty] | НР Устройство покрытий дорожек, тротуаров, мостовых и площадок и прочее
| Приказ № 774/пр от 11.12.2020 Прил. п.21.1 | СП Устройство покрытий дорожек, тротуаров, мостовых и площадок и прочее |  |  | 4: %; 5: 77; 7: 77; 10: 84.02 | [8 empty] | СП Устройство покрытий дорожек, тротуаров, мостовых и площадок и прочее
|  | Всего по позиции |  |  | 10: 488.61 | [10 empty] | Всего по позиции
14 | ТЕР27-07-005-06 | Добавлять (уменьшать) на каждые 10 мм: к расценке 27-07-005-04 |  |  | 4: 1 м реза; 7: 16 | [5 empty] | Добавлять (уменьшать) на каждые 10 мм: к расценке 27-07-005-04
|  | толщина реза камня 150 мм (150-70)/10 ПЗ=8 (ОЗП=8; ЭМ=8 к расх.; ЗПМ=8; МАТ=8 к расх.; ТЗ=8; ТЗМ=8) | [25 empty] | толщина реза камня 150 мм (150-70)/10 ПЗ=8 (ОЗП=8; ЭМ=8 к расх.; ЗПМ=8; МАТ=8 к расх.; ТЗ=8; ТЗМ=8)
| 1 | ОТ |  |  | 8: 0.27; 9: 8; 10: 34.56 | [7 empty] | ОТ
| 2 | ЭМ |  |  | 8: 1.07; 9: 8; 10: 136.96 | [7 empty] | ЭМ
| 3 | в т.ч. ОТм |  |  | 8: 0.24; 9: 8; 10: 30.72 | [7 empty] | в т.ч. ОТм
| 4 | М |  |  | 8: 2.21; 9: 8; 10: 282.88 | [7 empty] | М
|  | ЗТ |  |  | 4: чел.-ч; 5: 0.02; 6: 8; 7: 2.56 | [8 empty] | ЗТ
|  | ЗТм |  |  | 4: чел.-ч; 5: 0.02; 6: 8; 7: 2.56 | [8 empty] | ЗТм
|  | Итого по расценке |  |  | 8: 3.55; 10: 454.4 | [9 empty] | Итого по расценке
|  | ФОТ |  |  | 10: 65.28 | [8 empty] | ФОТ
| Приказ № 812/пр от 21.12.2020 Прил. п.21.1 | НР Устройство покрытий дорожек, тротуаров, мостовых и площадок и прочее |  |  | 4: %; 5: 113; 7: 113; 10: 73.77 | [8 empty] | НР Устройство покрытий дорожек, тротуаров, мостовых и площадок и прочее
| Приказ № 774/пр от 11.12.2020 Прил. п.21.1 | СП Устройство покрытий дорожек, тротуаров, мостовых и площадок и прочее |  |  | 4: %; 5: 77; 7: 77; 10: 50.27 | [8 empty] | СП Устройство покрытий дорожек, тротуаров, мостовых и площадок и прочее
|  | Всего по позиции |  |  | 10: 578.44 | [10 empty] | Всего по позиции
15 | ТЕР27-02-010-02 | Установка бортовых камней бетонных: при других видах покрытий (П-1У-0,0525м3/мп, длина 3 м) |  |  | 4: 100 м бортового камня; 7: 3.48 | [5 empty] | Установка бортовых камней бетонных: при других видах покрытий (П-1У-0,0525м3/мп, длина 3 м)
|  | Объем=348 / 100 | [17 empty] | Объем=348 / 100
| 1 | ОТ |  |  | 8: 772.97; 10: 2689.94 | [7 empty] | ОТ
| 2 | ЭМ |  |  | 8: 104.2; 10: 362.62 | [7 empty] | ЭМ
| 3 | в т.ч. ОТм |  |  | 8: 11.02; 10: 38.35 | [7 empty] | в т.ч. ОТм
| 4 | М |  |  | 8: 3677.44; 10: 12797.49 | [7 empty] | М
Н | 413-9010 | Камни бортовые |  |  | 4: м; 5: 100; 7: 348 | [11 empty] | Камни бортовые
|  | ЗТ |  |  | 4: чел.-ч; 5: 76.08; 7: 264.7584 | [8 empty] | ЗТ
|  | ЗТм |  |  | 4: чел.-ч; 5: 0.68; 7: 2.3664 | [8 empty] | ЗТм
|  | Итого по расценке |  |  | 8: 4554.61; 10: 15850.05 | [9 empty] | Итого по расценке
15.1 | 101-1805 | Гвозди строительные |  |  | 4: т; 5: -0.001; 7: -0.00348; 8: 10557.18; 10: -36.74 | [12 empty] | Гвозди строительные
15.2 | 102-0038 | Брусья необрезные хвойных пород длиной 4-6,5 м, все ширины, толщиной 100, 125 мм, IV сорта |  |  | 4: м3; 5: -0.17; 7: -0.5916; 8: 705.14; 10: -417.16 | [12 empty] | Брусья необрезные хвойных пород длиной 4-6,5 м, все ширины, толщиной 100, 125 мм, IV сорта
15.3 | 401-0006 | Бетон тяжелый, класс В15 (М200) |  |  | 4: м3; 5: -5.9; 7: -20.532; 8: 594.11; 10: -12198.27 | [12 empty] | Бетон тяжелый, класс В15 (М200)
15.4 | ТССЦ-403-8126 | Камни бортовые из бетона В30 (М400) с расходом арматуры 38 кг/м3 (П-1У-0,0525м3/мп,) |  |  | 4: м3; 5: 5.25; 7: 18.27; 8: 2012.95; 10: 36776.6 | [12 empty] | Камни бортовые из бетона В30 (М400) с расходом арматуры 38 кг/м3 (П-1У-0,0525м3/мп,)
|  | ФОТ |  |  | 10: 2728.29 | [8 empty] | ФОТ
| Приказ № 812/пр от 21.12.2020 Прил. п.21 (в ред. пр. № 636/пр от 02.09.2021) | НР Автомобильные дороги |  |  | 4: %; 5: 147; 7: 147; 10: 4010.59 | [8 empty] | НР Автомобильные дороги
| Приказ № 774/пр от 11.12.2020 Прил. п.21 | СП Автомобильные дороги |  |  | 4: %; 5: 95; 7: 95; 10: 2591.88 | [8 empty] | СП Автомобильные дороги
|  | Всего по позиции |  |  | 10: 46576.95 | [10 empty] | Всего по позиции
16 | ТЕР06-01-001-01 | Устройство бетонной подготовки (вычет работы по устройству бетон подушки) |  |  | 4: 100 м3 бетона, бутобетона и железобетона в деле; 7: -0.148 | [5 empty] | Устройство бетонной подготовки (вычет работы по устройству бетон подушки)
|  | Объем=(-(20,532/1,02-0,046*348/3)) / 100 | [17 empty] | Объем=(-(20,532/1,02-0,046*348/3)) / 100
| 1 | ОТ |  |  | 8: 1686.6; 10: -249.62 | [7 empty] | ОТ
| 2 | ЭМ |  |  | 8: 2609.79; 10: -386.25 | [7 empty] | ЭМ
| 3 | в т.ч. ОТм |  |  | 8: 291.78; 10: -43.18 | [7 empty] | в т.ч. ОТм
| 4 | М |  |  | 8: 2412.9; 10: -357.11 | [7 empty] | М
Н | 401-9021 | Бетон |  |  | 4: м3; 5: 102; 7: -15.096 | [11 empty] | Бетон
|  | ЗТ |  |  | 4: чел.-ч; 5: 180; 7: -26.64 | [8 empty] | ЗТ
|  | ЗТм |  |  | 4: чел.-ч; 5: 18; 7: -2.664 | [8 empty] | ЗТм
|  | Итого по расценке |  |  | 8: 6709.29; 10: -992.98 | [9 empty] | Итого по расценке
16.1 | ТССЦ-401-0006 | Бетон тяжелый, класс В15 (М200) (для швов на стыках через 3 м 0,046м3/стык 1,02-норма расхода бетона) |  |  | 4: м3; 5: -36.777; 7: 5.443; 8: 594.11; 10: 3233.74 | [12 empty] | Бетон тяжелый, класс В15 (М200) (для швов на стыках через 3 м 0,046м3/стык 1,02-норма расхода бетона)
16.2 | ТССЦ-101-1668 | Рогожа |  |  | 4: м2; 5: 250; 7: -37; 8: 9.65; 10: -357.05 | [12 empty] | Рогожа
16.3 | ТССЦ-411-0001 | Вода |  |  | 4: м3; 5: 0.2; 7: -0.0296; 8: 1.98; 10: -0.06 | [12 empty] | Вода
|  | ФОТ |  |  | 10: -292.8 | [8 empty] | ФОТ
| Приказ № 812/пр от 21.12.2020 Прил. п.6 | НР Бетонные и железобетонные монолитные конструкции и работы в строительстве |  |  | 4: %; 5: 102; 7: 102; 10: -298.66 | [8 empty] | НР Бетонные и железобетонные монолитные конструкции и работы в строительстве
| Приказ № 774/пр от 11.12.2020 Прил. п.6 | СП Бетонные и железобетонные монолитные конструкции и работы в строительстве |  |  | 4: %; 5: 58; 7: 58; 10: -169.82 | [8 empty] | СП Бетонные и железобетонные монолитные конструкции и работы в строительстве
|  | Всего по позиции |  |  | 10: 1415.17 | [10 empty] | Всего по позиции
17 | ТЕР01-02-061-01 | Засыпка вручную траншей, пазух котлованов и ям, группа грунтов: 1 |  |  | 4: 100 м3 грунта; 7: 0.1827 | [5 empty] | Засыпка вручную траншей, пазух котлованов и ям, группа грунтов: 1
|  | Объем=(348*0,35*0,15) / 100 | [17 empty] | Объем=(348*0,35*0,15) / 100
| 1 | ОТ |  |  | 8: 797.39; 10: 145.68 | [7 empty] | ОТ
|  | ЗТ |  |  | 4: чел.-ч; 5: 88.5; 7: 16.1689 | [8 empty] | ЗТ
|  | Итого по расценке |  |  | 8: 797.39; 10: 145.68 | [9 empty] | Итого по расценке
|  | ФОТ |  |  | 10: 145.68 | [8 empty] | ФОТ
| Приказ № 812/пр от 21.12.2020 Прил. п.1.2 | НР Земляные работы, выполняемые ручным способом |  |  | 4: %; 5: 89; 7: 89; 10: 129.66 | [8 empty] | НР Земляные работы, выполняемые ручным способом
| Приказ № 774/пр от 11.12.2020 Прил. п.1.2 | СП Земляные работы, выполняемые ручным способом |  |  | 4: %; 5: 40; 7: 40; 10: 58.27 | [8 empty] | СП Земляные работы, выполняемые ручным способом
|  | Всего по позиции |  |  | 10: 333.61 | [10 empty] | Всего по позиции
17.1 | ТССЦ-407-0013 | Земля растительная механизированной заготовки, |  |  | 4: м3; 7: 18.27; 8: 111.97; 10: 2045.69 | [5 empty] | Земля растительная механизированной заготовки,
|  | Всего по позиции |  |  | 10: 2045.69 | [10 empty] | Всего по позиции
18 | ТЕР01-02-027-04 | Планировка площадей: ручным способом, группа грунтов 1 |  |  | 4: 1000 м2 спланированной площади; 7: 0.1218 | [5 empty] | Планировка площадей: ручным способом, группа грунтов 1
|  | Объем=(348*0,35) / 1000 | [17 empty] | Объем=(348*0,35) / 1000
| 1 | ОТ |  |  | 8: 1025; 10: 124.85 | [7 empty] | ОТ
|  | ЗТ |  |  | 4: чел.-ч; 5: 100; 7: 12.18 | [8 empty] | ЗТ
|  | Итого по расценке |  |  | 8: 1025; 10: 124.85 | [9 empty] | Итого по расценке
|  | ФОТ |  |  | 10: 124.85 | [8 empty] | ФОТ
| Приказ № 812/пр от 21.12.2020 Прил. п.1.4 | НР Земляные работы, выполняемые по другим видам работ (подготовительным, сопутствующим, укрепительным) |  |  | 4: %; 5: 89; 7: 89; 10: 111.12 | [8 empty] | НР Земляные работы, выполняемые по другим видам работ (подготовительным, сопутствующим, укрепительным)
| Приказ № 774/пр от 11.12.2020 Прил. п.1.4 | СП Земляные работы, выполняемые по другим видам работ (подготовительным, сопутствующим, укрепительным) |  |  | 4: %; 5: 41; 7: 41; 10: 51.19 | [8 empty] | СП Земляные работы, выполняемые по другим видам работ (подготовительным, сопутствующим, укрепительным)
|  | Всего по позиции |  |  | 10: 287.16 | [10 empty] | Всего по позиции
|  | Итого по разделу 1 Восстановление дорожной одежды проезда. Тип 2, S=640м2 |  |  | 10: 153478.48; 12: 1883181 | [15 empty] | Итого по разделу 1 Восстановление дорожной одежды проезда. Тип 2, S=640м2
Раздел 2. Устройство парковки. Тип 1, S=1295м2 | [17 empty] | Раздел 2. Устройство парковки. Тип 1, S=1295м2
19 | ТЕР01-01-030-06 | Разработка грунта с перемещением до 10 м бульдозерами мощностью: 79 кВт (108 л.с.), группа грунтов 2 |  |  | 4: 1000 м3 грунта; 7: 0.401 | [5 empty] | Разработка грунта с перемещением до 10 м бульдозерами мощностью: 79 кВт (108 л.с.), группа грунтов 2
|  | Объем=(1295*0,31) / 1000 | [17 empty] | Объем=(1295*0,31) / 1000
| 2 | ЭМ |  |  | 8: 949.58; 10: 380.78 | [7 empty] | ЭМ
| 3 | в т.ч. ОТм |  |  | 8: 121.41; 10: 48.69 | [7 empty] | в т.ч. ОТм
|  | ЗТм |  |  | 4: чел.-ч; 5: 7.49; 7: 3.0035 | [8 empty] | ЗТм
|  | Итого по расценке |  |  | 8: 949.58; 10: 380.78 | [9 empty] | Итого по расценке
|  | ФОТ |  |  | 10: 48.69 | [8 empty] | ФОТ
| Приказ № 812/пр от 21.12.2020 Прил. п.1.1 | НР Земляные работы, выполняемые механизированным способом |  |  | 4: %; 5: 92; 7: 92; 10: 44.79 | [8 empty] | НР Земляные работы, выполняемые механизированным способом
| Приказ № 774/пр от 11.12.2020 Прил. п.1.1 | СП Земляные работы, выполняемые механизированным способом |  |  | 4: %; 5: 46; 7: 46; 10: 22.4 | [8 empty] | СП Земляные работы, выполняемые механизированным способом
|  | Всего по позиции |  |  | 10: 447.97 | [10 empty] | Всего по позиции
20 | ТССЦпг-01-01-01-039 | Погрузочные работы при автомобильных перевозках: грунта растительного слоя (земля, перегной) (ТЧ ТЕР1, прил. 1.1, п.9в) |  |  | 4: 1 т груза; 7: 562.03; 8: 5.42; 10: 3046.2 | [5 empty] | Погрузочные работы при автомобильных перевозках: грунта растительного слоя (земля, перегной) (ТЧ ТЕР1, прил. 1.1, п.9в)
|  | Объем=1295*0,31*1,4 | [17 empty] | Объем=1295*0,31*1,4
|  | Всего по позиции |  |  | 10: 3046.2 | [10 empty] | Всего по позиции
21 | ТССЦпг-03-21-01-015 | Перевозка грузов автомобилями-самосвалами грузоподъемностью 10 т, работающих вне карьера, на расстояние: до 15 км I класс груза |  |  | 4: 1 т груза; 7: 562.03; 8: 15.36; 10: 8632.78 | [5 empty] | Перевозка грузов автомобилями-самосвалами грузоподъемностью 10 т, работающих вне карьера, на расстояние: до 15 км I класс груза
|  | Объем=1295*0,31*1,4 | [17 empty] | Объем=1295*0,31*1,4
|  | Всего по позиции |  |  | 10: 8632.78 | [10 empty] | Всего по позиции
22 | ТЕРр68-3-2 | Валка деревьев в городских условиях: (липа, сосна, кедр, тополь) диаметром более 300 мм (ду 40 см 1,61 м3/ствол, +15% на ветви) |  |  | 4: 1 складочный м3 кряжей; 7: 24.07 | [5 empty] | Валка деревьев в городских условиях: (липа, сосна, кедр, тополь) диаметром более 300 мм (ду 40 см 1,61 м3/ствол, +15% на ветви)
|  | Объем=13*1,61*1,15 | [17 empty] | Объем=13*1,61*1,15
| 1 | ОТ |  |  | 8: 45.21; 10: 1088.2 | [7 empty] | ОТ
| 2 | ЭМ |  |  | 8: 21.04; 10: 506.43 | [7 empty] | ЭМ
|  | ЗТ |  |  | 4: чел.-ч; 5: 4.49; 7: 108.0743 | [8 empty] | ЗТ
|  | Итого по расценке |  |  | 8: 66.25; 10: 1594.63 | [9 empty] | Итого по расценке
|  | ФОТ |  |  | 10: 1088.2 | [8 empty] | ФОТ
| Приказ № 812/пр от 21.12.2020 Прил. п.102 | НР Благоустройство (ремонтно-строительные) |  |  | 4: %; 5: 102; 7: 102; 10: 1109.96 | [8 empty] | НР Благоустройство (ремонтно-строительные)
| Приказ № 774/пр от 11.12.2020 Прил. п.102 | СП Благоустройство (ремонтно-строительные) |  |  | 4: %; 5: 54; 7: 54; 10: 587.63 | [8 empty] | СП Благоустройство (ремонтно-строительные)
|  | Всего по позиции |  |  | 10: 3292.22 | [10 empty] | Всего по позиции
22.1 | ТССЦ-509-9900 | Строительный мусор (деревья) (объемная масса 0,61 т/м3) |  |  | 4: т; 7: 14.68 | [5 empty] | Строительный мусор (деревья) (объемная масса 0,61 т/м3)
|  | Объем=13*1,61*1,15*0,61 | [17 empty] | Объем=13*1,61*1,15*0,61
|  | Всего по позиции |  |  | 10: 0 | [10 empty] | Всего по позиции
23 | ТЕР01-02-105-03 | Корчевка пней в грунтах естественного залегания корчевателями-собирателями на тракторе мощностью 79 кВт (108 л.с.) с перемещением пней до 5 м, диаметр пней: свыше 32 см |  |  | 4: 100 пней; 7: 0.13 | [5 empty] | Корчевка пней в грунтах естественного залегания корчевателями-собирателями на тракторе мощностью 79 кВт (108 л.с.) с перемещением пней до 5 м, диаметр пней: свыше 32 см
|  | Объем=13 / 100 | [17 empty] | Объем=13 / 100
| 2 | ЭМ |  |  | 8: 1086.95; 10: 141.3 | [7 empty] | ЭМ
| 3 | в т.ч. ОТм |  |  | 8: 116.08; 10: 15.09 | [7 empty] | в т.ч. ОТм
|  | ЗТм |  |  | 4: чел.-ч; 5: 6.71; 7: 0.8723 | [8 empty] | ЗТм
|  | Итого по расценке |  |  | 8: 1086.95; 10: 141.3 | [9 empty] | Итого по расценке
|  | ФОТ |  |  | 10: 15.09 | [8 empty] | ФОТ
| Приказ № 812/пр от 21.12.2020 Прил. п.1.4 | НР Земляные работы, выполняемые по другим видам работ (подготовительным, сопутствующим, укрепительным) |  |  | 4: %; 5: 89; 7: 89; 10: 13.43 | [8 empty] | НР Земляные работы, выполняемые по другим видам работ (подготовительным, сопутствующим, укрепительным)
| Приказ № 774/пр от 11.12.2020 Прил. п.1.4 | СП Земляные работы, выполняемые по другим видам работ (подготовительным, сопутствующим, укрепительным) |  |  | 4: %; 5: 41; 7: 41; 10: 6.19 | [8 empty] | СП Земляные работы, выполняемые по другим видам работ (подготовительным, сопутствующим, укрепительным)
|  | Всего по позиции |  |  | 10: 160.92 | [10 empty] | Всего по позиции
23.1 | ТССЦ-509-9900 | Строительный мусор (пни) (0,283м3/шт*0,61 т/м3) |  |  | 4: т; 7: 2.24 | [5 empty] | Строительный мусор (пни) (0,283м3/шт*0,61 т/м3)
|  | Объем=13*0,283*0,61 | [17 empty] | Объем=13*0,283*0,61
|  | Всего по позиции |  |  | 10: 0 | [10 empty] | Всего по позиции
24 | ТЕР01-02-107-01 | Засыпка ям подкоренных бульдозерами мощностью: 79 кВт (108 л.с.) |  |  | 4: 100 ям; 7: 0.13 | [5 empty] | Засыпка ям подкоренных бульдозерами мощностью: 79 кВт (108 л.с.)
|  | Объем=13 / 100 | [17 empty] | Объем=13 / 100
| 2 | ЭМ |  |  | 8: 295.4; 10: 38.4 | [7 empty] | ЭМ
| 3 | в т.ч. ОТм |  |  | 8: 37.77; 10: 4.91 | [7 empty] | в т.ч. ОТм
|  | ЗТм |  |  | 4: чел.-ч; 5: 2.33; 7: 0.3029 | [8 empty] | ЗТм
|  | Итого по расценке |  |  | 8: 295.4; 10: 38.4 | [9 empty] | Итого по расценке
|  | ФОТ |  |  | 10: 4.91 | [8 empty] | ФОТ
| Приказ № 812/пр от 21.12.2020 Прил. п.1.4 | НР Земляные работы, выполняемые по другим видам работ (подготовительным, сопутствующим, укрепительным) |  |  | 4: %; 5: 89; 7: 89; 10: 4.37 | [8 empty] | НР Земляные работы, выполняемые по другим видам работ (подготовительным, сопутствующим, укрепительным)
| Приказ № 774/пр от 11.12.2020 Прил. п.1.4 | СП Земляные работы, выполняемые по другим видам работ (подготовительным, сопутствующим, укрепительным) |  |  | 4: %; 5: 41; 7: 41; 10: 2.01 | [8 empty] | СП Земляные работы, выполняемые по другим видам работ (подготовительным, сопутствующим, укрепительным)
|  | Всего по позиции |  |  | 10: 44.78 | [10 empty] | Всего по позиции
24.1 | ТССЦ-409-0082 | Щебень шлаковый для дорожного строительства, фракция 40-70 мм, марка 1000 |  |  | 4: м3; 7: 3.679; 8: 94.86; 10: 348.99 | [5 empty] | Щебень шлаковый для дорожного строительства, фракция 40-70 мм, марка 1000
|  | Объем=0,283*13 | [17 empty] | Объем=0,283*13
|  | Всего по позиции |  |  | 10: 348.99 | [10 empty] | Всего по позиции
25 | ТЕР33-04-042-01 | Демонтаж опор ВЛ 0,38-10 кВ: без приставок одностоечных |  |  | 4: 1 опора; 7: 1 | [5 empty] | Демонтаж опор ВЛ 0,38-10 кВ: без приставок одностоечных
| 1 | ОТ |  |  | 8: 8.83; 10: 8.83 | [7 empty] | ОТ
| 2 | ЭМ |  |  | 8: 68.05; 10: 68.05 | [7 empty] | ЭМ
| 3 | в т.ч. ОТм |  |  | 8: 6.13; 10: 6.13 | [7 empty] | в т.ч. ОТм
|  | ЗТ |  |  | 4: чел.-ч; 5: 0.81; 7: 0.81 | [8 empty] | ЗТ
|  | ЗТм |  |  | 4: чел.-ч; 5: 0.44; 7: 0.44 | [8 empty] | ЗТм
|  | Итого по расценке |  |  | 8: 76.88; 10: 76.88 | [9 empty] | Итого по расценке
|  | ФОТ |  |  | 10: 14.96 | [8 empty] | ФОТ
| Приказ № 812/пр от 21.12.2020 Прил. п.27 | НР Линии электропередачи |  |  | 4: %; 5: 103; 7: 103; 10: 15.41 | [8 empty] | НР Линии электропередачи
| Приказ № 774/пр от 11.12.2020 Прил. п.27 | СП Линии электропередачи |  |  | 4: %; 5: 60; 7: 60; 10: 8.98 | [8 empty] | СП Линии электропередачи
|  | Всего по позиции |  |  | 10: 101.27 | [10 empty] | Всего по позиции
25.1 | ТССЦ-509-9900 | Строительный мусор (масса опоры 0,75т) |  |  | 4: т; 7: 0.75 | [5 empty] | Строительный мусор (масса опоры 0,75т)
|  | Объем=0,75*1 | [17 empty] | Объем=0,75*1
|  | Всего по позиции |  |  | 10: 0 | [10 empty] | Всего по позиции
26 | ТССЦпг-01-01-01-003 | Погрузочные работы при автомобильных перевозках: изделий из сборного железобетона, бетона, керамзитобетона массой до 3 т |  |  | 4: 1 т груза; 7: 0.75; 8: 15.43; 10: 11.57 | [5 empty] | Погрузочные работы при автомобильных перевозках: изделий из сборного железобетона, бетона, керамзитобетона массой до 3 т
|  | Всего по позиции |  |  | 10: 11.57 | [10 empty] | Всего по позиции
27 | ТССЦпг-01-01-02-003 | Разгрузочные работы при автомобильных перевозках: изделий из сборного железобетона, бетона, керамзитобетона массой до 3 т |  |  | 4: 1 т груза; 7: 0.75; 8: 15.43; 10: 11.57 | [5 empty] | Разгрузочные работы при автомобильных перевозках: изделий из сборного железобетона, бетона, керамзитобетона массой до 3 т
|  | Всего по позиции |  |  | 10: 11.57 | [10 empty] | Всего по позиции
28 | ТССЦпг-03-01-01-015 | Перевозка бетонных и ж/б изделий, стеновых и перегородочных материалов (кирпич, блоки, камни, плиты и панели), лесоматериалов круглых и пиломатериалов автомобилями бортовыми грузоподъемностью до 15 т, на расстояние до 15 км I класс груза |  |  | 4: 1 т груза; 7: 0.75; 8: 20.8; 10: 15.6 | [5 empty] | Перевозка бетонных и ж/б изделий, стеновых и перегородочных материалов (кирпич, блоки, камни, плиты и панели), лесоматериалов круглых и пиломатериалов автомобилями бортовыми грузоподъемностью до 15 т, на расстояние до 15 км I класс груза
|  | Всего по позиции |  |  | 10: 15.6 | [10 empty] | Всего по позиции
29 | ТССЦпг-01-01-01-043 | Погрузочные работы при автомобильных перевозках: мусора строительного с погрузкой экскаваторами емкостью ковша до 0,5 м3 ( пней) |  |  | 4: 1 т груза; 7: 2.24; 8: 4.49; 10: 10.06 | [5 empty] | Погрузочные работы при автомобильных перевозках: мусора строительного с погрузкой экскаваторами емкостью ковша до 0,5 м3 ( пней)
|  | Объем=13*0,283*0,61 | [17 empty] | Объем=13*0,283*0,61
|  | Всего по позиции |  |  | 10: 10.06 | [10 empty] | Всего по позиции
30 | ТССЦпг-01-01-01-007 | Погрузочные работы при автомобильных перевозках: леса круглого (от валки дерева) |  |  | 4: 1 т груза; 7: 14.68; 8: 16.79; 10: 246.48 | [5 empty] | Погрузочные работы при автомобильных перевозках: леса круглого (от валки дерева)
|  | Объем=13*1,61*1,15*0,61 | [17 empty] | Объем=13*1,61*1,15*0,61
|  | Всего по позиции |  |  | 10: 246.48 | [10 empty] | Всего по позиции
31 | ТССЦпг-03-21-01-015 | Перевозка грузов автомобилями-самосвалами грузоподъемностью 10 т, работающих вне карьера, на расстояние: до 15 км I класс груза |  |  | 4: 1 т груза; 7: 16.92; 8: 15.36; 10: 259.89 | [5 empty] | Перевозка грузов автомобилями-самосвалами грузоподъемностью 10 т, работающих вне карьера, на расстояние: до 15 км I класс груза
|  | Объем=14,68+2,24 | [17 empty] | Объем=14,68+2,24
|  | Всего по позиции |  |  | 10: 259.89 | [10 empty] | Всего по позиции
32 | ТЕР27-04-001-03 | Устройство подстилающих и выравнивающих слоев оснований: из шлака доменного отвального сталеплавильного /Устройство шлакового основания из щебня доменного шлака фр. 40-70, толщина 15см |  |  | 4: 100 м3 материала основания (в плотном теле); 7: 1.943 | [5 empty] | Устройство подстилающих и выравнивающих слоев оснований: из шлака доменного отвального сталеплавильного /Устройство шлакового основания из щебня доменного шлака фр. 40-70, толщина 15см
|  | Объем=(1295*0,15) / 100 | [17 empty] | Объем=(1295*0,15) / 100
| 1 | ОТ |  |  | 8: 121.95; 10: 236.95 | [7 empty] | ОТ
| 2 | ЭМ |  |  | 8: 4465.64; 10: 8676.74 | [7 empty] | ЭМ
| 3 | в т.ч. ОТм |  |  | 8: 478.22; 10: 929.18 | [7 empty] | в т.ч. ОТм
| 4 | М |  |  | 8: 29.5; 10: 57.32 | [7 empty] | М
П,Н | 409-9013 | Шлаки металлургические пористые: мартеновский и отвальный доменный |  |  | 4: м3; 5: 0; 7: 0 | [11 empty] | Шлаки металлургические пористые: мартеновский и отвальный доменный
|  | ЗТ |  |  | 4: чел.-ч; 5: 12.77; 7: 24.8121 | [8 empty] | ЗТ
|  | ЗТм |  |  | 4: чел.-ч; 5: 29.74; 7: 57.7848 | [8 empty] | ЗТм
|  | Итого по расценке |  |  | 8: 4617.09; 10: 8971.01 | [9 empty] | Итого по расценке
32.1 | 409-0082 | Щебень шлаковый для дорожного строительства, фракция: 40-70 мм, марка 1000 (коэф.упл=1,26 по тч ТЕР27 прил.27.2)3 |  |  | 4: м3; 5: 126; 7: 244.818; 8: 94.86; 10: 23223.44 | [12 empty] | Щебень шлаковый для дорожного строительства, фракция: 40-70 мм, марка 1000 (коэф.упл=1,26 по тч ТЕР27 прил.27.2)3
|  | ФОТ |  |  | 10: 1166.13 | [8 empty] | ФОТ
| Приказ № 812/пр от 21.12.2020 Прил. п.21 (в ред. пр. № 636/пр от 02.09.2021) | НР Автомобильные дороги |  |  | 4: %; 5: 147; 7: 147; 10: 1714.21 | [8 empty] | НР Автомобильные дороги
| Приказ № 774/пр от 11.12.2020 Прил. п.21 | СП Автомобильные дороги |  |  | 4: %; 5: 95; 7: 95; 10: 1107.82 | [8 empty] | СП Автомобильные дороги
|  | Всего по позиции |  |  | 10: 35016.48 | [10 empty] | Всего по позиции
33 | ТЕР27-04-001-03 | Устройство подстилающих и выравнивающих слоев оснований: из шлака доменного отвального сталеплавильного /Устройство шлакового основания из щебня доменного шлака фр. 5-10, толщина 1см |  |  | 4: 100 м3 материала основания (в плотном теле); 7: 0.13 | [5 empty] | Устройство подстилающих и выравнивающих слоев оснований: из шлака доменного отвального сталеплавильного /Устройство шлакового основания из щебня доменного шлака фр. 5-10, толщина 1см
|  | Объем=(1295*0,01) / 100 | [17 empty] | Объем=(1295*0,01) / 100
| 1 | ОТ |  |  | 8: 121.95; 10: 15.85 | [7 empty] | ОТ
| 2 | ЭМ |  |  | 8: 4465.64; 10: 580.53 | [7 empty] | ЭМ
| 3 | в т.ч. ОТм |  |  | 8: 478.22; 10: 62.17 | [7 empty] | в т.ч. ОТм
| 4 | М |  |  | 8: 29.5; 10: 3.84 | [7 empty] | М
|  | ЗТ |  |  | 4: чел.-ч; 5: 12.77; 7: 1.6601 | [8 empty] | ЗТ
|  | ЗТм |  |  | 4: чел.-ч; 5: 29.74; 7: 3.8662 | [8 empty] | ЗТм
|  | Итого по расценке |  |  | 8: 4617.09; 10: 600.22 | [9 empty] | Итого по расценке
33.1 | 409-0052 | Щебень шлаковый для дорожного строительства, фракция: 5-10 мм, марка 1000 (коэф.упл=1,26 по тч ТЕР27 прил.27.2) |  |  | 4: м3; 5: 126; 7: 16.38; 8: 111.89; 10: 1832.76 | [12 empty] | Щебень шлаковый для дорожного строительства, фракция: 5-10 мм, марка 1000 (коэф.упл=1,26 по тч ТЕР27 прил.27.2)
|  | ФОТ |  |  | 10: 78.02 | [8 empty] | ФОТ
| Приказ № 812/пр от 21.12.2020 Прил. п.21 (в ред. пр. № 636/пр от 02.09.2021) | НР Автомобильные дороги |  |  | 4: %; 5: 147; 7: 147; 10: 114.69 | [8 empty] | НР Автомобильные дороги
| Приказ № 774/пр от 11.12.2020 Прил. п.21 | СП Автомобильные дороги |  |  | 4: %; 5: 95; 7: 95; 10: 74.12 | [8 empty] | СП Автомобильные дороги
|  | Всего по позиции |  |  | 10: 2621.79 | [10 empty] | Всего по позиции
34 | 409-9013 | Шлаки металлургические пористые: мартеновский и отвальный доменный |  |  | 4: м3; 7: 0 | [5 empty] | Шлаки металлургические пористые: мартеновский и отвальный доменный
|  | Всего по позиции |  |  | 10: 0 | [10 empty] | Всего по позиции
35 | ТЕР27-06-020-08 | Устройство покрытия толщиной 4 см из горячих асфальтобетонных смесей пористых мелкозернистых, плотность каменных материалов: 2,5-2,9 т/м3 |  |  | 4: 1000 м2 покрытия; 7: 1.295 | [5 empty] | Устройство покрытия толщиной 4 см из горячих асфальтобетонных смесей пористых мелкозернистых, плотность каменных материалов: 2,5-2,9 т/м3
|  | Объем=1295 / 1000 | [17 empty] | Объем=1295 / 1000
| 1 | ОТ |  |  | 8: 442.75; 10: 573.36 | [7 empty] | ОТ
| 2 | ЭМ |  |  | 8: 2777.78; 10: 3597.23 | [7 empty] | ЭМ
| 3 | в т.ч. ОТм |  |  | 8: 315.72; 10: 408.86 | [7 empty] | в т.ч. ОТм
| 4 | М |  |  | 8: 369.04; 10: 477.91 | [7 empty] | М
Н | 410-9010 | Смесь асфальтобетонная |  |  | 4: т; 5: 93.7; 7: 121.3415 | [11 empty] | Смесь асфальтобетонная
|  | ЗТ |  |  | 4: чел.-ч; 5: 38.3; 7: 49.5985 | [8 empty] | ЗТ
|  | ЗТм |  |  | 4: чел.-ч; 5: 19.1; 7: 24.7345 | [8 empty] | ЗТм
|  | Итого по расценке |  |  | 8: 3589.57; 10: 4648.5 | [9 empty] | Итого по расценке
35.1 | ТССЦ-410-0022 | Смеси асфальтобетонные дорожные, аэродромные и асфальтобетон (горячие для пористого асфальтобетона щебеночные и гравийные), марка: II |  |  | 4: т; 5: 93.7; 7: 121.3415; 8: 518.6; 10: 62927.7 | [12 empty] | Смеси асфальтобетонные дорожные, аэродромные и асфальтобетон (горячие для пористого асфальтобетона щебеночные и гравийные), марка: II
|  | ФОТ |  |  | 10: 982.22 | [8 empty] | ФОТ
| Приказ № 812/пр от 21.12.2020 Прил. п.21 (в ред. пр. № 636/пр от 02.09.2021) | НР Автомобильные дороги |  |  | 4: %; 5: 147; 7: 147; 10: 1443.86 | [8 empty] | НР Автомобильные дороги
| Приказ № 774/пр от 11.12.2020 Прил. п.21 | СП Автомобильные дороги |  |  | 4: %; 5: 95; 7: 95; 10: 933.11 | [8 empty] | СП Автомобильные дороги
|  | Всего по позиции |  |  | 10: 69953.17 | [10 empty] | Всего по позиции
36 | ТЕР27-06-026-01 | Розлив вяжущих материалов (на щебеночную основу СНИП 3.06.03-85 п.10.17 расход 0,5 кг/м2) |  |  | 4: 1 т; 7: 0.65 | [5 empty] | Розлив вяжущих материалов (на щебеночную основу СНИП 3.06.03-85 п.10.17 расход 0,5 кг/м2)
|  | Объем=1295*0,5/1000 | [17 empty] | Объем=1295*0,5/1000
| 2 | ЭМ |  |  | 8: 49.08; 10: 31.9 | [7 empty] | ЭМ
| 3 | в т.ч. ОТм |  |  | 8: 8.59; 10: 5.58 | [7 empty] | в т.ч. ОТм
| 4 | М |  |  | 8: 1932.69; 10: 1256.25 | [7 empty] | М
|  | ЗТм |  |  | 4: чел.-ч; 5: 0.66; 7: 0.429 | [8 empty] | ЗТм
|  | Итого по расценке |  |  | 8: 1981.77; 10: 1288.15 | [9 empty] | Итого по расценке
|  | ФОТ |  |  | 10: 5.58 | [8 empty] | ФОТ
| Приказ № 812/пр от 21.12.2020 Прил. п.21 (в ред. пр. № 636/пр от 02.09.2021) | НР Автомобильные дороги |  |  | 4: %; 5: 147; 7: 147; 10: 8.2 | [8 empty] | НР Автомобильные дороги
| Приказ № 774/пр от 11.12.2020 Прил. п.21 | СП Автомобильные дороги |  |  | 4: %; 5: 95; 7: 95; 10: 5.3 | [8 empty] | СП Автомобильные дороги
|  | Всего по позиции |  |  | 10: 1301.65 | [10 empty] | Всего по позиции
37 | ТЕР27-06-020-01 | Устройство покрытия толщиной 4 см из горячих асфальтобетонных смесей плотных мелкозернистых типа АБВ, плотность каменных материалов: 2,5-2,9 т/м3 (верхний слой) |  |  | 4: 1000 м2 покрытия; 7: 0.392 | [5 empty] | Устройство покрытия толщиной 4 см из горячих асфальтобетонных смесей плотных мелкозернистых типа АБВ, плотность каменных материалов: 2,5-2,9 т/м3 (верхний слой)
|  | Объем=392 / 1000 | [17 empty] | Объем=392 / 1000
| 1 | ОТ |  |  | 8: 442.75; 10: 173.56 | [7 empty] | ОТ
| 2 | ЭМ |  |  | 8: 2769.94; 10: 1085.82 | [7 empty] | ЭМ
| 3 | в т.ч. ОТм |  |  | 8: 315.39; 10: 123.63 | [7 empty] | в т.ч. ОТм
| 4 | М |  |  | 8: 225.21; 10: 88.28 | [7 empty] | М
Н | 410-9010 | Смесь асфальтобетонная |  |  | 4: т; 5: 96.6; 7: 37.8672 | [11 empty] | Смесь асфальтобетонная
|  | ЗТ |  |  | 4: чел.-ч; 5: 38.3; 7: 15.0136 | [8 empty] | ЗТ
|  | ЗТм |  |  | 4: чел.-ч; 5: 19.08; 7: 7.4794 | [8 empty] | ЗТм
|  | Итого по расценке |  |  | 8: 3437.9; 10: 1347.66 | [9 empty] | Итого по расценке
37.1 | ТССЦ-410-0006 | Смеси асфальтобетонные дорожные, аэродромные и асфальтобетон (горячие для плотного асфальтобетона мелко и крупнозернистые, песчаные), марка II, тип Б |  |  | 4: т; 5: 96.6; 7: 37.8672; 8: 570.7; 10: 21610.81 | [12 empty] | Смеси асфальтобетонные дорожные, аэродромные и асфальтобетон (горячие для плотного асфальтобетона мелко и крупнозернистые, песчаные), марка II, тип Б
|  | ФОТ |  |  | 10: 297.19 | [8 empty] | ФОТ
| Приказ № 812/пр от 21.12.2020 Прил. п.21 (в ред. пр. № 636/пр от 02.09.2021) | НР Автомобильные дороги |  |  | 4: %; 5: 147; 7: 147; 10: 436.87 | [8 empty] | НР Автомобильные дороги
| Приказ № 774/пр от 11.12.2020 Прил. п.21 | СП Автомобильные дороги |  |  | 4: %; 5: 95; 7: 95; 10: 282.33 | [8 empty] | СП Автомобильные дороги
|  | Всего по позиции |  |  | 10: 23677.67 | [10 empty] | Всего по позиции
38 | ТЕР27-04-001-03 | Устройство подстилающих и выравнивающих слоев оснований: из шлака доменного отвального сталеплавильного /Устройство подстилающих слоев из щебня доменного шлака фр.5-10 под дорожные В=30см, Н=15 см |  |  | 4: 100 м3 материала основания (в плотном теле); 7: 0.135 | [5 empty] | Устройство подстилающих и выравнивающих слоев оснований: из шлака доменного отвального сталеплавильного /Устройство подстилающих слоев из щебня доменного шлака фр.5-10 под дорожные В=30см, Н=15 см
|  | Объем=(300*0,3*0,15) / 100 | [17 empty] | Объем=(300*0,3*0,15) / 100
| 1 | ОТ |  |  | 8: 121.95; 10: 16.46 | [7 empty] | ОТ
| 2 | ЭМ |  |  | 8: 4465.64; 10: 602.86 | [7 empty] | ЭМ
| 3 | в т.ч. ОТм |  |  | 8: 478.22; 10: 64.56 | [7 empty] | в т.ч. ОТм
| 4 | М |  |  | 8: 29.5; 10: 3.98 | [7 empty] | М
П,Н | 409-9013 | Шлаки металлургические пористые: мартеновский и отвальный доменный |  |  | 4: м3; 5: 0; 7: 0 | [11 empty] | Шлаки металлургические пористые: мартеновский и отвальный доменный
|  | ЗТ |  |  | 4: чел.-ч; 5: 12.77; 7: 1.724 | [8 empty] | ЗТ
|  | ЗТм |  |  | 4: чел.-ч; 5: 29.74; 7: 4.0149 | [8 empty] | ЗТм
|  | Итого по расценке |  |  | 8: 4617.09; 10: 623.3 | [9 empty] | Итого по расценке
38.1 | 409-0052 | Щебень шлаковый для дорожного строительства, фракция: 5-10 мм, марка 1000 (коэф.упл=1,26 по тч ТЕР27 прил.27.2) |  |  | 4: м3; 5: 126; 7: 17.01; 8: 111.89; 10: 1903.25 | [12 empty] | Щебень шлаковый для дорожного строительства, фракция: 5-10 мм, марка 1000 (коэф.упл=1,26 по тч ТЕР27 прил.27.2)
|  | ФОТ |  |  | 10: 81.02 | [8 empty] | ФОТ
| Приказ № 812/пр от 21.12.2020 Прил. п.21 (в ред. пр. № 636/пр от 02.09.2021) | НР Автомобильные дороги |  |  | 4: %; 5: 147; 7: 147; 10: 119.1 | [8 empty] | НР Автомобильные дороги
| Приказ № 774/пр от 11.12.2020 Прил. п.21 | СП Автомобильные дороги |  |  | 4: %; 5: 95; 7: 95; 10: 76.97 | [8 empty] | СП Автомобильные дороги
|  | Всего по позиции |  |  | 10: 2722.62 | [10 empty] | Всего по позиции
39 | ТЕР27-02-010-02 | Установка бортовых камней бетонных: при других видах покрытий (П-1У-0,0525м3/мп, длина 3 м) |  |  | 4: 100 м бортового камня; 7: 3 | [5 empty] | Установка бортовых камней бетонных: при других видах покрытий (П-1У-0,0525м3/мп, длина 3 м)
|  | Объем=300 / 100 | [17 empty] | Объем=300 / 100
| 1 | ОТ |  |  | 8: 772.97; 10: 2318.91 | [7 empty] | ОТ
| 2 | ЭМ |  |  | 8: 104.2; 10: 312.6 | [7 empty] | ЭМ
| 3 | в т.ч. ОТм |  |  | 8: 11.02; 10: 33.06 | [7 empty] | в т.ч. ОТм
| 4 | М |  |  | 8: 3677.44; 10: 11032.32 | [7 empty] | М
Н | 413-9010 | Камни бортовые |  |  | 4: м; 5: 100; 7: 300 | [11 empty] | Камни бортовые
|  | ЗТ |  |  | 4: чел.-ч; 5: 76.08; 7: 228.24 | [8 empty] | ЗТ
|  | ЗТм |  |  | 4: чел.-ч; 5: 0.68; 7: 2.04 | [8 empty] | ЗТм
|  | Итого по расценке |  |  | 8: 4554.61; 10: 13663.83 | [9 empty] | Итого по расценке
39.1 | 101-1805 | Гвозди строительные |  |  | 4: т; 5: -0.001; 7: -0.003; 8: 10557.18; 10: -31.67 | [12 empty] | Гвозди строительные
39.2 | 102-0038 | Брусья необрезные хвойных пород длиной 4-6,5 м, все ширины, толщиной 100, 125 мм, IV сорта |  |  | 4: м3; 5: -0.17; 7: -0.51; 8: 705.14; 10: -359.62 | [12 empty] | Брусья необрезные хвойных пород длиной 4-6,5 м, все ширины, толщиной 100, 125 мм, IV сорта
39.3 | 401-0006 | Бетон тяжелый, класс В15 (М200) |  |  | 4: м3; 5: -5.9; 7: -17.7; 8: 594.11; 10: -10515.75 | [12 empty] | Бетон тяжелый, класс В15 (М200)
39.4 | ТССЦ-403-8126 | Камни бортовые из бетона В30 (М400) с расходом арматуры 38 кг/м3 (П-1У-0,0525м3/мп,) |  |  | 4: м3; 5: 5.25; 7: 15.75; 8: 2012.95; 10: 31703.96 | [12 empty] | Камни бортовые из бетона В30 (М400) с расходом арматуры 38 кг/м3 (П-1У-0,0525м3/мп,)
|  | ФОТ |  |  | 10: 2351.97 | [8 empty] | ФОТ
| Приказ № 812/пр от 21.12.2020 Прил. п.21 (в ред. пр. № 636/пр от 02.09.2021) | НР Автомобильные дороги |  |  | 4: %; 5: 147; 7: 147; 10: 3457.4 | [8 empty] | НР Автомобильные дороги
| Приказ № 774/пр от 11.12.2020 Прил. п.21 | СП Автомобильные дороги |  |  | 4: %; 5: 95; 7: 95; 10: 2234.37 | [8 empty] | СП Автомобильные дороги
|  | Всего по позиции |  |  | 10: 40152.52 | [10 empty] | Всего по позиции
40 | ТЕР06-01-001-01 | Устройство бетонной подготовки (вычет работы по устройству бетон подушки) |  |  | 4: 100 м3 бетона, бутобетона и железобетона в деле; 7: -0.128 | [5 empty] | Устройство бетонной подготовки (вычет работы по устройству бетон подушки)
|  | Объем=(-(17,7/1,02-0,046*300/3)) / 100 | [17 empty] | Объем=(-(17,7/1,02-0,046*300/3)) / 100
| 1 | ОТ |  |  | 8: 1686.6; 10: -215.88 | [7 empty] | ОТ
| 2 | ЭМ |  |  | 8: 2609.79; 10: -334.05 | [7 empty] | ЭМ
| 3 | в т.ч. ОТм |  |  | 8: 291.78; 10: -37.35 | [7 empty] | в т.ч. ОТм
| 4 | М |  |  | 8: 2412.9; 10: -308.85 | [7 empty] | М
Н | 401-9021 | Бетон |  |  | 4: м3; 5: 102; 7: -13.056 | [11 empty] | Бетон
|  | ЗТ |  |  | 4: чел.-ч; 5: 180; 7: -23.04 | [8 empty] | ЗТ
|  | ЗТм |  |  | 4: чел.-ч; 5: 18; 7: -2.304 | [8 empty] | ЗТм
|  | Итого по расценке |  |  | 8: 6709.29; 10: -858.78 | [9 empty] | Итого по расценке
40.1 | ТССЦ-401-0006 | Бетон тяжелый, класс В15 (М200) (для швов на стыках через 3 м 0,046м3/стык 1,02-норма расхода бетона) |  |  | 4: м3; 5: -36.6562; 7: 4.692; 8: 594.11; 10: 2787.56 | [12 empty] | Бетон тяжелый, класс В15 (М200) (для швов на стыках через 3 м 0,046м3/стык 1,02-норма расхода бетона)
40.2 | ТССЦ-101-1668 | Рогожа |  |  | 4: м2; 5: 250; 7: -32; 8: 9.65; 10: -308.8 | [12 empty] | Рогожа
40.3 | ТССЦ-411-0001 | Вода |  |  | 4: м3; 5: 0.2; 7: -0.0256; 8: 1.98; 10: -0.05 | [12 empty] | Вода
|  | ФОТ |  |  | 10: -253.23 | [8 empty] | ФОТ
| Приказ № 812/пр от 21.12.2020 Прил. п.6 | НР Бетонные и железобетонные монолитные конструкции и работы в строительстве |  |  | 4: %; 5: 102; 7: 102; 10: -258.29 | [8 empty] | НР Бетонные и железобетонные монолитные конструкции и работы в строительстве
| Приказ № 774/пр от 11.12.2020 Прил. п.6 | СП Бетонные и железобетонные монолитные конструкции и работы в строительстве |  |  | 4: %; 5: 58; 7: 58; 10: -146.87 | [8 empty] | СП Бетонные и железобетонные монолитные конструкции и работы в строительстве
|  | Всего по позиции |  |  | 10: 1214.77 | [10 empty] | Всего по позиции
41 | ТЕР01-02-061-01 | Засыпка вручную траншей, пазух котлованов и ям, группа грунтов: 1 |  |  | 4: 100 м3 грунта; 7: 0.158 | [5 empty] | Засыпка вручную траншей, пазух котлованов и ям, группа грунтов: 1
|  | Объем=(300*0,35*0,15) / 100 | [17 empty] | Объем=(300*0,35*0,15) / 100
| 1 | ОТ |  |  | 8: 797.39; 10: 125.99 | [7 empty] | ОТ
|  | ЗТ |  |  | 4: чел.-ч; 5: 88.5; 7: 13.983 | [8 empty] | ЗТ
|  | Итого по расценке |  |  | 8: 797.39; 10: 125.99 | [9 empty] | Итого по расценке
|  | ФОТ |  |  | 10: 125.99 | [8 empty] | ФОТ
| Приказ № 812/пр от 21.12.2020 Прил. п.1.2 | НР Земляные работы, выполняемые ручным способом |  |  | 4: %; 5: 89; 7: 89; 10: 112.13 | [8 empty] | НР Земляные работы, выполняемые ручным способом
| Приказ № 774/пр от 11.12.2020 Прил. п.1.2 | СП Земляные работы, выполняемые ручным способом |  |  | 4: %; 5: 40; 7: 40; 10: 50.4 | [8 empty] | СП Земляные работы, выполняемые ручным способом
|  | Всего по позиции |  |  | 10: 288.52 | [10 empty] | Всего по позиции
41.1 | ТССЦ-407-0013 | Земля растительная механизированной заготовки, |  |  | 4: м3; 7: 15.8; 8: 111.97; 10: 1769.13 | [5 empty] | Земля растительная механизированной заготовки,
|  | Всего по позиции |  |  | 10: 1769.13 | [10 empty] | Всего по позиции
42 | ТЕР01-02-027-04 | Планировка площадей: ручным способом, группа грунтов 1 |  |  | 4: 1000 м2 спланированной площади; 7: 0.105 | [5 empty] | Планировка площадей: ручным способом, группа грунтов 1
|  | Объем=(300*0,35) / 1000 | [17 empty] | Объем=(300*0,35) / 1000
| 1 | ОТ |  |  | 8: 1025; 10: 107.63 | [7 empty] | ОТ
|  | ЗТ |  |  | 4: чел.-ч; 5: 100; 7: 10.5 | [8 empty] | ЗТ
|  | Итого по расценке |  |  | 8: 1025; 10: 107.63 | [9 empty] | Итого по расценке
|  | ФОТ |  |  | 10: 107.63 | [8 empty] | ФОТ
| Приказ № 812/пр от 21.12.2020 Прил. п.1.4 | НР Земляные работы, выполняемые по другим видам работ (подготовительным, сопутствующим, укрепительным) |  |  | 4: %; 5: 89; 7: 89; 10: 95.79 | [8 empty] | НР Земляные работы, выполняемые по другим видам работ (подготовительным, сопутствующим, укрепительным)
| Приказ № 774/пр от 11.12.2020 Прил. п.1.4 | СП Земляные работы, выполняемые по другим видам работ (подготовительным, сопутствующим, укрепительным) |  |  | 4: %; 5: 41; 7: 41; 10: 44.13 | [8 empty] | СП Земляные работы, выполняемые по другим видам работ (подготовительным, сопутствующим, укрепительным)
|  | Всего по позиции |  |  | 10: 247.55 | [10 empty] | Всего по позиции
|  | Итого по разделу 2 Устройство парковки. Тип 1, S=1295м2 |  |  | 10: 195596.17; 12: 2399965 | [15 empty] | Итого по разделу 2 Устройство парковки. Тип 1, S=1295м2
Раздел 3. Ремонт существующих подходов к подъездам и тротуара. Тип 3, S=195м2 | [17 empty] | Раздел 3. Ремонт существующих подходов к подъездам и тротуара. Тип 3, S=195м2
43 | ТЕР27-03-010-02 | Разборка бортовых камней: на щебеночном основании /Разборка бортовых камней на щебеночном основании П-5У. |  |  | 4: 100 м; 7: 0.83 | [5 empty] | Разборка бортовых камней: на щебеночном основании /Разборка бортовых камней на щебеночном основании П-5У.
|  | Объем=83 / 100 | [17 empty] | Объем=83 / 100
| 1 | ОТ |  |  | 8: 544.1; 10: 451.6 | [7 empty] | ОТ
|  | ЗТ |  |  | 4: чел.-ч; 5: 56.5; 7: 46.895 | [8 empty] | ЗТ
|  | Итого по расценке |  |  | 8: 544.1; 10: 451.6 | [9 empty] | Итого по расценке
|  | ФОТ |  |  | 10: 451.6 | [8 empty] | ФОТ
| Приказ № 812/пр от 21.12.2020 Прил. п.21 (в ред. пр. № 636/пр от 02.09.2021) | НР Автомобильные дороги |  |  | 4: %; 5: 147; 7: 147; 10: 663.85 | [8 empty] | НР Автомобильные дороги
| Приказ № 774/пр от 11.12.2020 Прил. п.21 | СП Автомобильные дороги |  |  | 4: %; 5: 95; 7: 95; 10: 429.02 | [8 empty] | СП Автомобильные дороги
|  | Всего по позиции |  |  | 10: 1544.47 | [10 empty] | Всего по позиции
43.1 | ТССЦ-509-9900 | Строительный мусор (вес 1 мп 50 кг) |  |  | 4: т; 7: 4.15 | [5 empty] | Строительный мусор (вес 1 мп 50 кг)
|  | Объем=83*0,05 | [17 empty] | Объем=83*0,05
|  | Всего по позиции |  |  | 10: 0 | [10 empty] | Всего по позиции
44 | ТЕРр68-13-2 | Разборка асфальтобетонных покрытий тротуаров толщиной до 4 см: с помощью молотков отбойных пневматических |  |  | 4: 1000 м2; 7: 0.233 | [5 empty] | Разборка асфальтобетонных покрытий тротуаров толщиной до 4 см: с помощью молотков отбойных пневматических
|  | Объем=233 / 1000 | [17 empty] | Объем=233 / 1000
| 1 | ОТ |  |  | 8: 577.02; 10: 134.45 | [7 empty] | ОТ
| 2 | ЭМ |  |  | 8: 1184.57; 10: 276 | [7 empty] | ЭМ
| 3 | в т.ч. ОТм |  |  | 8: 189.66; 10: 44.19 | [7 empty] | в т.ч. ОТм
|  | ЗТ |  |  | 4: чел.-ч; 5: 57.76; 7: 13.4581 | [8 empty] | ЗТ
|  | ЗТм |  |  | 4: чел.-ч; 5: 15.7; 7: 3.6581 | [8 empty] | ЗТм
|  | Итого по расценке |  |  | 8: 1761.59; 10: 410.45 | [9 empty] | Итого по расценке
|  | ФОТ |  |  | 10: 178.64 | [8 empty] | ФОТ
| Приказ № 812/пр от 21.12.2020 Прил. п.102 | НР Благоустройство (ремонтно-строительные) |  |  | 4: %; 5: 102; 7: 102; 10: 182.21 | [8 empty] | НР Благоустройство (ремонтно-строительные)
| Приказ № 774/пр от 11.12.2020 Прил. п.102 | СП Благоустройство (ремонтно-строительные) |  |  | 4: %; 5: 54; 7: 54; 10: 96.47 | [8 empty] | СП Благоустройство (ремонтно-строительные)
|  | Всего по позиции |  |  | 10: 689.13 | [10 empty] | Всего по позиции
44.1 | ТССЦ-509-9900 | Строительный мусор |  |  | 4: т; 7: 18.45 | [5 empty] | Строительный мусор
|  | Объем=233*0,04*1,98 | [17 empty] | Объем=233*0,04*1,98
|  | Всего по позиции |  |  | 10: 0 | [10 empty] | Всего по позиции
45 | ТССЦпг-01-01-01-043 | Погрузочные работы при автомобильных перевозках: мусора строительного с погрузкой экскаваторами емкостью ковша до 0,5 м3 (от разборки покрытия и бортовых камней) |  |  | 4: 1 т груза; 7: 22.6; 8: 4.49; 10: 101.47 | [5 empty] | Погрузочные работы при автомобильных перевозках: мусора строительного с погрузкой экскаваторами емкостью ковша до 0,5 м3 (от разборки покрытия и бортовых камней)
|  | Объем=4,15+18,45 | [17 empty] | Объем=4,15+18,45
|  | Всего по позиции |  |  | 10: 101.47 | [10 empty] | Всего по позиции
46 | ТССЦпг-03-21-01-015 | Перевозка грузов автомобилями-самосвалами грузоподъемностью 10 т, работающих вне карьера, на расстояние: до 15 км I класс груза |  |  | 4: 1 т груза; 7: 22.6; 8: 15.36; 10: 347.14 | [5 empty] | Перевозка грузов автомобилями-самосвалами грузоподъемностью 10 т, работающих вне карьера, на расстояние: до 15 км I класс груза
|  | Объем=4,15+18,45 | [17 empty] | Объем=4,15+18,45
|  | Всего по позиции |  |  | 10: 347.14 | [10 empty] | Всего по позиции
47 | ТЕР27-07-002-01 | Устройство оснований толщиной 12 см под тротуары из кирпичного или известнякового щебня /Устройство подстилающих слоев из щебня доменного шлака фр.5-10 под тротуарные бордюры L=225м.п., В=20см, Н=10 см |  |  | 4: 100 м2 дорожек и тротуаров; 7: 0.45 | [5 empty] | Устройство оснований толщиной 12 см под тротуары из кирпичного или известнякового щебня /Устройство подстилающих слоев из щебня доменного шлака фр.5-10 под тротуарные бордюры L=225м.п., В=20см, Н=10 см
|  | Объем=(225*0,2) / 100 | [17 empty] | Объем=(225*0,2) / 100
| 1 | ОТ |  |  | 8: 266.6; 10: 119.97 | [7 empty] | ОТ
| 2 | ЭМ |  |  | 8: 322.22; 10: 145 | [7 empty] | ЭМ
| 3 | в т.ч. ОТм |  |  | 8: 42.03; 10: 18.91 | [7 empty] | в т.ч. ОТм
| 4 | М |  |  | 8: 4664.38; 10: 2098.97 | [7 empty] | М
|  | ЗТ |  |  | 4: чел.-ч; 5: 26.24; 7: 11.808 | [8 empty] | ЗТ
|  | ЗТм |  |  | 4: чел.-ч; 5: 3.17; 7: 1.4265 | [8 empty] | ЗТм
|  | Итого по расценке |  |  | 8: 5253.2; 10: 2363.94 | [9 empty] | Итого по расценке
47.1 | ТССЦ-408-0391 | Щебень известняковый для строительных работ марки 600 фракции: 5-10 мм |  |  | 4: м3; 5: -17.4; 7: -7.83; 8: 267.84; 10: -2097.19 | [12 empty] | Щебень известняковый для строительных работ марки 600 фракции: 5-10 мм
47.2 | 409-0052 | Щебень шлаковый для дорожного строительства, фракция: 5-10 мм, марка 1000 (коэф уплотн 1,26 по ТЧ 27, прил.27.2) 10 см |  |  | 4: м3; 5: 12.6; 7: 5.67; 8: 111.89; 10: 634.42 | [12 empty] | Щебень шлаковый для дорожного строительства, фракция: 5-10 мм, марка 1000 (коэф уплотн 1,26 по ТЧ 27, прил.27.2) 10 см
|  | ФОТ |  |  | 10: 138.88 | [8 empty] | ФОТ
| Приказ № 812/пр от 21.12.2020 Прил. п.21 (в ред. пр. № 636/пр от 02.09.2021) | НР Автомобильные дороги |  |  | 4: %; 5: 147; 7: 147; 10: 204.15 | [8 empty] | НР Автомобильные дороги
| Приказ № 774/пр от 11.12.2020 Прил. п.21 | СП Автомобильные дороги |  |  | 4: %; 5: 95; 7: 95; 10: 131.94 | [8 empty] | СП Автомобильные дороги
|  | Всего по позиции |  |  | 10: 1237.26 | [10 empty] | Всего по позиции
48 | ТЕР27-07-002-02 | На каждый 1 см изменения толщины оснований добавлять или исключать к расценке 27-07-002-01 (до толщ.10см) работа |  |  | 4: 100 м2 дорожек и тротуаров; 7: -0.45 | [5 empty] | На каждый 1 см изменения толщины оснований добавлять или исключать к расценке 27-07-002-01 (до толщ.10см) работа
|  | Объем=(-225*0,2) / 100 | [17 empty] | Объем=(-225*0,2) / 100
|  | до толщ.10 см ПЗ=2 (ОЗП=2; ЭМ=2 к расх.; ЗПМ=2; МАТ=2 к расх.; ТЗ=2; ТЗМ=2) | [25 empty] | до толщ.10 см ПЗ=2 (ОЗП=2; ЭМ=2 к расх.; ЗПМ=2; МАТ=2 к расх.; ТЗ=2; ТЗМ=2)
| 1 | ОТ |  |  | 8: 5.49; 9: 2; 10: -4.94 | [7 empty] | ОТ
| 2 | ЭМ |  |  | 8: 8.53; 9: 2; 10: -7.68 | [7 empty] | ЭМ
| 3 | в т.ч. ОТм |  |  | 8: 1.21; 9: 2; 10: -1.09 | [7 empty] | в т.ч. ОТм
| 4 | М |  |  | 8: 401.76; 9: 2; 10: -361.58 | [7 empty] | М
|  | ЗТ |  |  | 4: чел.-ч; 5: 0.54; 6: 2; 7: -0.486 | [8 empty] | ЗТ
|  | ЗТм |  |  | 4: чел.-ч; 5: 0.1; 6: 2; 7: -0.09 | [8 empty] | ЗТм
|  | Итого по расценке |  |  | 8: 415.78; 10: -374.2 | [9 empty] | Итого по расценке
48.1 | ТССЦ-408-0391 | Щебень известняковый для строительных работ марки 600 фракции: 5-10 мм |  |  | м3 | 1.5 | 2 | -1.35 | 267.84 |  | -361.58 | [14 empty] | Щебень известняковый для строительных работ марки 600 фракции: 5-10 мм
|  | ФОТ |  |  | 10: -6.03 | [8 empty] | ФОТ
| Приказ № 812/пр от 21.12.2020 Прил. п.21 (в ред. пр. № 636/пр от 02.09.2021) | НР Автомобильные дороги |  |  | 4: %; 5: 147; 7: 147; 10: -8.86 | [8 empty] | НР Автомобильные дороги
| Приказ № 774/пр от 11.12.2020 Прил. п.21 | СП Автомобильные дороги |  |  | 4: %; 5: 95; 7: 95; 10: -5.73 | [8 empty] | СП Автомобильные дороги
|  | Всего по позиции |  |  | 10: -750.37 | [10 empty] | Всего по позиции
49 | ТЕР27-02-010-02 | Установка бортовых камней бетонных: при других видах покрытий (П-5У-0,021м3/мп,) |  |  | 4: 100 м бортового камня; 7: 2.25 | [5 empty] | Установка бортовых камней бетонных: при других видах покрытий (П-5У-0,021м3/мп,)
|  | Объем=225 / 100 | [17 empty] | Объем=225 / 100
| 1 | ОТ |  |  | 8: 772.97; 10: 1739.18 | [7 empty] | ОТ
| 2 | ЭМ |  |  | 8: 104.2; 10: 234.45 | [7 empty] | ЭМ
| 3 | в т.ч. ОТм |  |  | 8: 11.02; 10: 24.8 | [7 empty] | в т.ч. ОТм
| 4 | М |  |  | 8: 3677.44; 10: 8274.24 | [7 empty] | М
Н | 413-9010 | Камни бортовые |  |  | 4: м; 5: 100; 7: 225 | [11 empty] | Камни бортовые
|  | ЗТ |  |  | 4: чел.-ч; 5: 76.08; 7: 171.18 | [8 empty] | ЗТ
|  | ЗТм |  |  | 4: чел.-ч; 5: 0.68; 7: 1.53 | [8 empty] | ЗТм
|  | Итого по расценке |  |  | 8: 4554.61; 10: 10247.87 | [9 empty] | Итого по расценке
49.1 | 102-0038 | Брусья необрезные хвойных пород длиной 4-6,5 м, все ширины, толщиной 100, 125 мм, IV сорта |  |  | 4: м3; 5: -0.17; 7: -0.3825; 8: 705.14; 10: -269.72 | [12 empty] | Брусья необрезные хвойных пород длиной 4-6,5 м, все ширины, толщиной 100, 125 мм, IV сорта
49.2 | 401-0006 | Бетон тяжелый, класс В15 (М200) |  |  | м3 | -5.9 |  | -13.275 | 594.11 | 0.86 | -6782.66 | [14 empty] | Бетон тяжелый, класс В15 (М200)
49.3 | ТССЦ-403-8126 | Камни бортовые из бетона В30 (М400) с расходом арматуры 38 кг/м3 (П-5У-0,021 м3/мп L=3 м) |  |  | 4: м3; 5: 2.1; 7: 4.725; 8: 2012.95; 10: 9511.19 | [12 empty] | Камни бортовые из бетона В30 (М400) с расходом арматуры 38 кг/м3 (П-5У-0,021 м3/мп L=3 м)
49.4 | ТССЦ-402-0004 | Раствор готовый кладочный цементный марки: 100 |  |  | м3 | 0.06 |  | 0.135 | 696.05 | 0.33 | 31.01 | [14 empty] | Раствор готовый кладочный цементный марки: 100
49.5 | ТССЦ-101-1805 | Гвозди строительные |  |  | 4: т; 5: -0.001; 7: -0.00225; 8: 10557.18; 10: -23.75 | [12 empty] | Гвозди строительные
|  | ФОТ |  |  | 10: 1763.98 | [8 empty] | ФОТ
| Приказ № 812/пр от 21.12.2020 Прил. п.21 (в ред. пр. № 636/пр от 02.09.2021) | НР Автомобильные дороги |  |  | 4: %; 5: 147; 7: 147; 10: 2593.05 | [8 empty] | НР Автомобильные дороги
| Приказ № 774/пр от 11.12.2020 Прил. п.21 | СП Автомобильные дороги |  |  | 4: %; 5: 95; 7: 95; 10: 1675.78 | [8 empty] | СП Автомобильные дороги
|  | Всего по позиции |  |  | 10: 16982.77 | [10 empty] | Всего по позиции
50 | ТЕР06-01-001-01 | Устройство бетонной подготовки (вычет работы по устройству бетон подушки из нормы ТЕР27-02-010-02,с учетом стоимости бетона на стык) |  |  | 4: 100 м3 бетона, бутобетона и железобетона в деле; 7: -0.1151 | [5 empty] | Устройство бетонной подготовки (вычет работы по устройству бетон подушки из нормы ТЕР27-02-010-02,с учетом стоимости бетона на стык)
|  | Объем=(-(13,275/1,02-0,02*225/3)) / 100 | [17 empty] | Объем=(-(13,275/1,02-0,02*225/3)) / 100
| 1 | ОТ |  |  | 8: 1686.6; 10: -194.13 | [7 empty] | ОТ
| 2 | ЭМ |  |  | 8: 2609.79; 10: -300.39 | [7 empty] | ЭМ
| 3 | в т.ч. ОТм |  |  | 8: 291.78; 10: -33.58 | [7 empty] | в т.ч. ОТм
| 4 | М |  |  | 8: 2412.9; 10: -277.72 | [7 empty] | М
Н | 401-9021 | Бетон |  |  | 4: м3; 5: 102; 7: -11.7402 | [11 empty] | Бетон
|  | ЗТ |  |  | 4: чел.-ч; 5: 180; 7: -20.718 | [8 empty] | ЗТ
|  | ЗТм |  |  | 4: чел.-ч; 5: 18; 7: -2.0718 | [8 empty] | ЗТм
|  | Итого по расценке |  |  | 8: 6709.29; 10: -772.24 | [9 empty] | Итого по расценке
50.1 | ТССЦ-401-0006 | Бетон тяжелый, класс В15 (М200) (для швов на стыках через 3 м, норма расхода 1,02, 0,02м3/1 м |  |  | 4: м3; 5: -13.2928; 7: 1.53; 8: 594.11; 10: 908.99 | [12 empty] | Бетон тяжелый, класс В15 (М200) (для швов на стыках через 3 м, норма расхода 1,02, 0,02м3/1 м
50.2 | ТССЦ-101-1668 | Рогожа |  |  | 4: м2; 5: 250; 7: -28.775; 8: 9.65; 10: -277.68 | [12 empty] | Рогожа
50.3 | ТССЦ-411-0001 | Вода |  |  | 4: м3; 5: 0.2; 7: -0.02302; 8: 1.98; 10: -0.05 | [12 empty] | Вода
|  | ФОТ |  |  | 10: -227.71 | [8 empty] | ФОТ
| Приказ № 812/пр от 21.12.2020 Прил. п.6 | НР Бетонные и железобетонные монолитные конструкции и работы в строительстве |  |  | 4: %; 5: 102; 7: 102; 10: -232.26 | [8 empty] | НР Бетонные и железобетонные монолитные конструкции и работы в строительстве
| Приказ № 774/пр от 11.12.2020 Прил. п.6 | СП Бетонные и железобетонные монолитные конструкции и работы в строительстве |  |  | 4: %; 5: 58; 7: 58; 10: -132.07 | [8 empty] | СП Бетонные и железобетонные монолитные конструкции и работы в строительстве
|  | Всего по позиции |  |  | 10: -505.31 | [10 empty] | Всего по позиции
51 | ТЕР27-07-002-01 | Устройство оснований толщиной 12 см под тротуары из кирпичного или известнякового щебня /Устройство подстилающего и выравнивающего слоя из доменного шлака фр.5-10, толщ.10см. (коэффициент уплотнения 1,26) |  |  | 4: 100 м2 дорожек и тротуаров; 7: 2.33 | [5 empty] | Устройство оснований толщиной 12 см под тротуары из кирпичного или известнякового щебня /Устройство подстилающего и выравнивающего слоя из доменного шлака фр.5-10, толщ.10см. (коэффициент уплотнения 1,26)
|  | Объем=233 / 100 | [17 empty] | Объем=233 / 100
| 1 | ОТ |  |  | 8: 266.6; 10: 621.18 | [7 empty] | ОТ
| 2 | ЭМ |  |  | 8: 322.22; 10: 750.77 | [7 empty] | ЭМ
| 3 | в т.ч. ОТм |  |  | 8: 42.03; 10: 97.93 | [7 empty] | в т.ч. ОТм
| 4 | М |  |  | 8: 4664.38; 10: 10868.01 | [7 empty] | М
|  | ЗТ |  |  | 4: чел.-ч; 5: 26.24; 7: 61.1392 | [8 empty] | ЗТ
|  | ЗТм |  |  | 4: чел.-ч; 5: 3.17; 7: 7.3861 | [8 empty] | ЗТм
|  | Итого по расценке |  |  | 8: 5253.2; 10: 12239.96 | [9 empty] | Итого по расценке
51.1 | ТССЦ-408-0391 | Щебень известняковый для строительных работ марки 600 фракции: 5-10 мм |  |  | 4: м3; 5: -17.4; 7: -40.542; 8: 267.84; 10: -10858.77 | [12 empty] | Щебень известняковый для строительных работ марки 600 фракции: 5-10 мм
51.2 | 409-0052 | Щебень шлаковый для дорожного строительства, фракция: 5-10 мм, марка 1000 (коэф уплотн 1,26 по ТЧ 27, прил.27.2) 10 см |  |  | 4: м3; 5: 12.6; 7: 29.358; 8: 111.89; 10: 3284.87 | [12 empty] | Щебень шлаковый для дорожного строительства, фракция: 5-10 мм, марка 1000 (коэф уплотн 1,26 по ТЧ 27, прил.27.2) 10 см
|  | ФОТ |  |  | 10: 719.11 | [8 empty] | ФОТ
| Приказ № 812/пр от 21.12.2020 Прил. п.21 (в ред. пр. № 636/пр от 02.09.2021) | НР Автомобильные дороги |  |  | 4: %; 5: 147; 7: 147; 10: 1057.09 | [8 empty] | НР Автомобильные дороги
| Приказ № 774/пр от 11.12.2020 Прил. п.21 | СП Автомобильные дороги |  |  | 4: %; 5: 95; 7: 95; 10: 683.15 | [8 empty] | СП Автомобильные дороги
|  | Всего по позиции |  |  | 10: 6406.3 | [10 empty] | Всего по позиции
52 | ТЕР27-07-002-02 | На каждый 1 см изменения толщины оснований добавлять или исключать к расценке 27-07-002-01 (до толщ.10см) работа |  |  | 4: 100 м2 дорожек и тротуаров; 7: -2.33 | [5 empty] | На каждый 1 см изменения толщины оснований добавлять или исключать к расценке 27-07-002-01 (до толщ.10см) работа
|  | Объем=-233 / 100 | [17 empty] | Объем=-233 / 100
|  | до толщ.10 см ПЗ=2 (ОЗП=2; ЭМ=2 к расх.; ЗПМ=2; МАТ=2 к расх.; ТЗ=2; ТЗМ=2) | [25 empty] | до толщ.10 см ПЗ=2 (ОЗП=2; ЭМ=2 к расх.; ЗПМ=2; МАТ=2 к расх.; ТЗ=2; ТЗМ=2)
| 1 | ОТ |  |  | 8: 5.49; 9: 2; 10: -25.58 | [7 empty] | ОТ
| 2 | ЭМ |  |  | 8: 8.53; 9: 2; 10: -39.75 | [7 empty] | ЭМ
| 3 | в т.ч. ОТм |  |  | 8: 1.21; 9: 2; 10: -5.64 | [7 empty] | в т.ч. ОТм
| 4 | М |  |  | 8: 401.76; 9: 2; 10: -1872.2 | [7 empty] | М
|  | ЗТ |  |  | 4: чел.-ч; 5: 0.54; 6: 2; 7: -2.5164 | [8 empty] | ЗТ
|  | ЗТм |  |  | 4: чел.-ч; 5: 0.1; 6: 2; 7: -0.466 | [8 empty] | ЗТм
|  | Итого по расценке |  |  | 8: 415.78; 10: -1937.53 | [9 empty] | Итого по расценке
52.1 | ТССЦ-408-0391 | Щебень известняковый для строительных работ марки 600 фракции: 5-10 мм |  |  | м3 | 1.5 | 2 | -6.99 | 267.84 |  | -1872.2 | [14 empty] | Щебень известняковый для строительных работ марки 600 фракции: 5-10 мм
|  | ФОТ |  |  | 10: -31.22 | [8 empty] | ФОТ
| Приказ № 812/пр от 21.12.2020 Прил. п.21 (в ред. пр. № 636/пр от 02.09.2021) | НР Автомобильные дороги |  |  | 4: %; 5: 147; 7: 147; 10: -45.89 | [8 empty] | НР Автомобильные дороги
| Приказ № 774/пр от 11.12.2020 Прил. п.21 | СП Автомобильные дороги |  |  | 4: %; 5: 95; 7: 95; 10: -29.66 | [8 empty] | СП Автомобильные дороги
|  | Всего по позиции |  |  | 10: -3885.28 | [10 empty] | Всего по позиции
53 | ТЕР27-07-006-01 | Устройство покрытия дорожек и тротуаров из горячих асфальтобетонных смесей асфальтоукладчиками типа «VOGELE» малых типоразмеров толщиной слоя 4 см |  |  | 4: 1000 м2; 7: 0.233 | [5 empty] | Устройство покрытия дорожек и тротуаров из горячих асфальтобетонных смесей асфальтоукладчиками типа «VOGELE» малых типоразмеров толщиной слоя 4 см
|  | Объем=233 / 1000 | [17 empty] | Объем=233 / 1000
| 1 | ОТ |  |  | 8: 204.94; 10: 47.75 | [7 empty] | ОТ
| 2 | ЭМ |  |  | 8: 4375.98; 10: 1019.6 | [7 empty] | ЭМ
| 3 | в т.ч. ОТм |  |  | 8: 126.32; 10: 29.43 | [7 empty] | в т.ч. ОТм
| 4 | М |  |  | 8: 1.82; 10: 0.42 | [7 empty] | М
Н | 101-9010 | Битум |  |  | 4: т; 5: 0.65; 7: 0.15145 | [11 empty] | Битум
Н | 410-9010 | Смесь асфальтобетонная |  |  | 4: т; 5: 0; 7: 0 | [11 empty] | Смесь асфальтобетонная
|  | ЗТ |  |  | 4: чел.-ч; 5: 18.58; 7: 4.3291 | [8 empty] | ЗТ
|  | ЗТм |  |  | 4: чел.-ч; 5: 7.98; 7: 1.8593 | [8 empty] | ЗТм
|  | Итого по расценке |  |  | 8: 4582.74; 10: 1067.77 | [9 empty] | Итого по расценке
53.1 | ТССЦ-410-0006 | Смеси асфальтобетонные дорожные, аэродромные и асфальтобетон (горячие для плотного асфальтобетона мелко и крупнозернистые, песчаные), марка II, тип Б норма по ТЕР 27-7-1 с корректировкой толщины)=7,14+2*1,21=9,56т/100м2 |  |  | 4: т; 5: 95.6; 7: 22.2748; 8: 570.7; 10: 12712.23 | [12 empty] | Смеси асфальтобетонные дорожные, аэродромные и асфальтобетон (горячие для плотного асфальтобетона мелко и крупнозернистые, песчаные), марка II, тип Б норма по ТЕР 27-7-1 с корректировкой толщины)=7,14+2*1,21=9,56т/100м2
53.2 | ТССЦ-101-1556 | Битумы нефтяные дорожные марки БНД-60/90, БНД 90/130 |  |  | 4: т; 5: 0.65; 7: 0.15145; 8: 1876.4; 10: 284.18 | [12 empty] | Битумы нефтяные дорожные марки БНД-60/90, БНД 90/130
|  | ФОТ |  |  | 10: 77.18 | [8 empty] | ФОТ
| Приказ № 812/пр от 21.12.2020 Прил. п.21 (в ред. пр. № 636/пр от 02.09.2021) | НР Автомобильные дороги |  |  | 4: %; 5: 147; 7: 147; 10: 113.45 | [8 empty] | НР Автомобильные дороги
| Приказ № 774/пр от 11.12.2020 Прил. п.21 | СП Автомобильные дороги |  |  | 4: %; 5: 95; 7: 95; 10: 73.32 | [8 empty] | СП Автомобильные дороги
|  | Всего по позиции |  |  | 10: 14250.95 | [10 empty] | Всего по позиции
54 | ТЕР01-02-061-01 | Засыпка вручную траншей, пазух котлованов и ям, группа грунтов: 1 |  |  | 4: 100 м3 грунта; 7: 0.118 | [5 empty] | Засыпка вручную траншей, пазух котлованов и ям, группа грунтов: 1
|  | Объем=(225*0,35*0,15) / 100 | [17 empty] | Объем=(225*0,35*0,15) / 100
| 1 | ОТ |  |  | 8: 797.39; 10: 94.09 | [7 empty] | ОТ
|  | ЗТ |  |  | 4: чел.-ч; 5: 88.5; 7: 10.443 | [8 empty] | ЗТ
|  | Итого по расценке |  |  | 8: 797.39; 10: 94.09 | [9 empty] | Итого по расценке
|  | ФОТ |  |  | 10: 94.09 | [8 empty] | ФОТ
| Приказ № 812/пр от 21.12.2020 Прил. п.1.2 | НР Земляные работы, выполняемые ручным способом |  |  | 4: %; 5: 89; 7: 89; 10: 83.74 | [8 empty] | НР Земляные работы, выполняемые ручным способом
| Приказ № 774/пр от 11.12.2020 Прил. п.1.2 | СП Земляные работы, выполняемые ручным способом |  |  | 4: %; 5: 40; 7: 40; 10: 37.64 | [8 empty] | СП Земляные работы, выполняемые ручным способом
|  | Всего по позиции |  |  | 10: 215.47 | [10 empty] | Всего по позиции
54.1 | ТССЦ-407-0013 | Земля растительная механизированной заготовки, |  |  | 4: м3; 7: 11.8; 8: 111.97; 10: 1321.25 | [5 empty] | Земля растительная механизированной заготовки,
|  | Всего по позиции |  |  | 10: 1321.25 | [10 empty] | Всего по позиции
55 | ТЕР01-02-027-04 | Планировка площадей: ручным способом, группа грунтов 1 |  |  | 4: 1000 м2 спланированной площади; 7: 0.07875 | [5 empty] | Планировка площадей: ручным способом, группа грунтов 1
|  | Объем=(225*0,35) / 1000 | [17 empty] | Объем=(225*0,35) / 1000
| 1 | ОТ |  |  | 8: 1025; 10: 80.72 | [7 empty] | ОТ
|  | ЗТ |  |  | 4: чел.-ч; 5: 100; 7: 7.875 | [8 empty] | ЗТ
|  | Итого по расценке |  |  | 8: 1025; 10: 80.72 | [9 empty] | Итого по расценке
|  | ФОТ |  |  | 10: 80.72 | [8 empty] | ФОТ
| Приказ № 812/пр от 21.12.2020 Прил. п.1.4 | НР Земляные работы, выполняемые по другим видам работ (подготовительным, сопутствующим, укрепительным) |  |  | 4: %; 5: 89; 7: 89; 10: 71.84 | [8 empty] | НР Земляные работы, выполняемые по другим видам работ (подготовительным, сопутствующим, укрепительным)
| Приказ № 774/пр от 11.12.2020 Прил. п.1.4 | СП Земляные работы, выполняемые по другим видам работ (подготовительным, сопутствующим, укрепительным) |  |  | 4: %; 5: 41; 7: 41; 10: 33.1 | [8 empty] | СП Земляные работы, выполняемые по другим видам работ (подготовительным, сопутствующим, укрепительным)
|  | Всего по позиции |  |  | 10: 185.66 | [10 empty] | Всего по позиции
|  | Итого по разделу 3 Ремонт существующих подходов к подъездам и тротуара. Тип 3, S=195м2 |  |  | 10: 38140.91; 12: 467989 | [15 empty] | Итого по разделу 3 Ремонт существующих подходов к подъездам и тротуара. Тип 3, S=195м2
Раздел 4. Ремонт отмостки. Тип 3а, S=260м2 | [17 empty] | Раздел 4. Ремонт отмостки. Тип 3а, S=260м2
56 | ТЕРр68-13-2 | Разборка асфальтобетонных покрытий тротуаров толщиной до 4 см: с помощью молотков отбойных пневматических |  |  | 4: 1000 м2; 7: 0.26 | [5 empty] | Разборка асфальтобетонных покрытий тротуаров толщиной до 4 см: с помощью молотков отбойных пневматических
|  | Объем=260 / 1000 | [17 empty] | Объем=260 / 1000
| 1 | ОТ |  |  | 8: 577.02; 10: 150.03 | [7 empty] | ОТ
| 2 | ЭМ |  |  | 8: 1184.57; 10: 307.99 | [7 empty] | ЭМ
| 3 | в т.ч. ОТм |  |  | 8: 189.66; 10: 49.31 | [7 empty] | в т.ч. ОТм
|  | ЗТ |  |  | 4: чел.-ч; 5: 57.76; 7: 15.0176 | [8 empty] | ЗТ
|  | ЗТм |  |  | 4: чел.-ч; 5: 15.7; 7: 4.082 | [8 empty] | ЗТм
|  | Итого по расценке |  |  | 8: 1761.59; 10: 458.02 | [9 empty] | Итого по расценке
|  | ФОТ |  |  | 10: 199.34 | [8 empty] | ФОТ
| Приказ № 812/пр от 21.12.2020 Прил. п.102 | НР Благоустройство (ремонтно-строительные) |  |  | 4: %; 5: 102; 7: 102; 10: 203.33 | [8 empty] | НР Благоустройство (ремонтно-строительные)
| Приказ № 774/пр от 11.12.2020 Прил. п.102 | СП Благоустройство (ремонтно-строительные) |  |  | 4: %; 5: 54; 7: 54; 10: 107.64 | [8 empty] | СП Благоустройство (ремонтно-строительные)
|  | Всего по позиции |  |  | 10: 768.99 | [10 empty] | Всего по позиции
56.1 | ТССЦ-509-9900 | Строительный мусор (масса демонтируеиого асфальтобетона 1,98т/м3) |  |  | 4: т; 7: 20.59 | [5 empty] | Строительный мусор (масса демонтируеиого асфальтобетона 1,98т/м3)
|  | Объем=260*0,04*1,98 | [17 empty] | Объем=260*0,04*1,98
|  | Всего по позиции |  |  | 10: 0 | [10 empty] | Всего по позиции
57 | ТССЦпг-01-01-01-043 | Погрузочные работы при автомобильных перевозках: мусора строительного с погрузкой экскаваторами емкостью ковша до 0,5 м3 (мусора и бортовых камней) |  |  | 4: 1 т груза; 7: 20.59; 8: 4.49; 10: 92.45 | [5 empty] | Погрузочные работы при автомобильных перевозках: мусора строительного с погрузкой экскаваторами емкостью ковша до 0,5 м3 (мусора и бортовых камней)
|  | Всего по позиции |  |  | 10: 92.45 | [10 empty] | Всего по позиции
58 | ТССЦпг-03-21-01-015 | Перевозка грузов автомобилями-самосвалами грузоподъемностью 10 т, работающих вне карьера, на расстояние: до 15 км I класс груза |  |  | 4: 1 т груза; 7: 20.59; 8: 15.36; 10: 316.26 | [5 empty] | Перевозка грузов автомобилями-самосвалами грузоподъемностью 10 т, работающих вне карьера, на расстояние: до 15 км I класс груза
|  | Всего по позиции |  |  | 10: 316.26 | [10 empty] | Всего по позиции
Устройство гидроизоляции фундамента | [26 empty] | Устройство гидроизоляции фундамента
59 | ТЕР01-02-057-02 | Разработка грунта вручную в траншеях глубиной до 2 м без креплений с откосами, группа грунтов: 2 |  |  | 4: 100 м3 грунта; 7: 0.197 | [5 empty] | Разработка грунта вручную в траншеях глубиной до 2 м без креплений с откосами, группа грунтов: 2
|  | Объем=(315*0,25*0,25) / 100 | [17 empty] | Объем=(315*0,25*0,25) / 100
| 1 | ОТ |  |  | 8: 1442.98; 10: 284.27 | [7 empty] | ОТ
|  | ЗТ |  |  | 4: чел.-ч; 5: 154; 7: 30.338 | [8 empty] | ЗТ
|  | Итого по расценке |  |  | 8: 1442.98; 10: 284.27 | [9 empty] | Итого по расценке
|  | ФОТ |  |  | 10: 284.27 | [8 empty] | ФОТ
| Приказ № 812/пр от 21.12.2020 Прил. п.1.2 | НР Земляные работы, выполняемые ручным способом |  |  | 4: %; 5: 89; 7: 89; 10: 253 | [8 empty] | НР Земляные работы, выполняемые ручным способом
| Приказ № 774/пр от 11.12.2020 Прил. п.1.2 | СП Земляные работы, выполняемые ручным способом |  |  | 4: %; 5: 40; 7: 40; 10: 113.71 | [8 empty] | СП Земляные работы, выполняемые ручным способом
|  | Всего по позиции |  |  | 10: 650.98 | [10 empty] | Всего по позиции
60 | ТЕР46-08-044-02 | Гидроструйная очистка: бетонных поверхностей |  |  | 4: 1 м2 поверхности; 7: 78.75 | [5 empty] | Гидроструйная очистка: бетонных поверхностей
|  | Объем=315*0,25 | [17 empty] | Объем=315*0,25
| 1 | ОТ |  |  | 8: 1.54; 10: 121.28 | [7 empty] | ОТ
| 2 | ЭМ |  |  | 8: 0.59; 10: 46.46 | [7 empty] | ЭМ
| 4 | М |  |  | 8: 0.28; 10: 22.05 | [7 empty] | М
|  | ЗТ |  |  | 4: чел.-ч; 5: 0.15; 7: 11.8125 | [8 empty] | ЗТ
|  | Итого по расценке |  |  | 8: 2.41; 10: 189.79 | [9 empty] | Итого по расценке
|  | ФОТ |  |  | 10: 121.28 | [8 empty] | ФОТ
| Приказ № 812/пр от 21.12.2020 Прил. п.40.1 | НР Работы по реконструкции зданий и сооружений: усиление и замена существующих конструкций, возведение отдельных конструктивных элементов |  |  | 4: %; 5: 103; 7: 103; 10: 124.92 | [8 empty] | НР Работы по реконструкции зданий и сооружений: усиление и замена существующих конструкций, возведение отдельных конструктивных элементов
| Приказ № 774/пр от 11.12.2020 Прил. п.40.1 | СП Работы по реконструкции зданий и сооружений: усиление и замена существующих конструкций, возведение отдельных конструктивных элементов |  |  | 4: %; 5: 59; 7: 59; 10: 71.56 | [8 empty] | СП Работы по реконструкции зданий и сооружений: усиление и замена существующих конструкций, возведение отдельных конструктивных элементов
|  | Всего по позиции |  |  | 10: 386.27 | [10 empty] | Всего по позиции
61 | ТЕР08-01-003-07 | Гидроизоляция боковая обмазочная битумная в 2 слоя по выровненной поверхности бутовой кладки, кирпичу, бетону |  |  | 4: 100 м2 изолируемой поверхности; 7: 0.7875 | [5 empty] | Гидроизоляция боковая обмазочная битумная в 2 слоя по выровненной поверхности бутовой кладки, кирпичу, бетону
|  | Объем=(315*0,25) / 100 | [17 empty] | Объем=(315*0,25) / 100
| 1 | ОТ |  |  | 8: 242.32; 10: 190.83 | [7 empty] | ОТ
| 2 | ЭМ |  |  | 8: 77.87; 10: 61.32 | [7 empty] | ЭМ
| 4 | М |  |  | 8: 1604.98; 10: 1263.92 | [7 empty] | М
|  | ЗТ |  |  | 4: чел.-ч; 5: 21.2; 7: 16.695 | [8 empty] | ЗТ
|  | Итого по расценке |  |  | 8: 1925.17; 10: 1516.07 | [9 empty] | Итого по расценке
|  | ФОТ |  |  | 10: 190.83 | [8 empty] | ФОТ
| Приказ № 812/пр от 21.12.2020 Прил. п.8 | НР Конструкции из кирпича и блоков |  |  | 4: %; 5: 110; 7: 110; 10: 209.91 | [8 empty] | НР Конструкции из кирпича и блоков
| Приказ № 774/пр от 11.12.2020 Прил. п.8 | СП Конструкции из кирпича и блоков |  |  | 4: %; 5: 69; 7: 69; 10: 131.67 | [8 empty] | СП Конструкции из кирпича и блоков
|  | Всего по позиции |  |  | 10: 1857.65 | [10 empty] | Всего по позиции
62 | ТЕР01-02-061-01 | Засыпка вручную траншей, пазух котлованов и ям, группа грунтов: 1 |  |  | 4: 100 м3 грунта; 7: 0.197 | [5 empty] | Засыпка вручную траншей, пазух котлованов и ям, группа грунтов: 1
|  | Объем=(315*0,25*0,25) / 100 | [17 empty] | Объем=(315*0,25*0,25) / 100
| 1 | ОТ |  |  | 8: 797.39; 10: 157.09 | [7 empty] | ОТ
|  | ЗТ |  |  | 4: чел.-ч; 5: 88.5; 7: 17.4345 | [8 empty] | ЗТ
|  | Итого по расценке |  |  | 8: 797.39; 10: 157.09 | [9 empty] | Итого по расценке
|  | ФОТ |  |  | 10: 157.09 | [8 empty] | ФОТ
| Приказ № 812/пр от 21.12.2020 Прил. п.1.2 | НР Земляные работы, выполняемые ручным способом |  |  | 4: %; 5: 89; 7: 89; 10: 139.81 | [8 empty] | НР Земляные работы, выполняемые ручным способом
| Приказ № 774/пр от 11.12.2020 Прил. п.1.2 | СП Земляные работы, выполняемые ручным способом |  |  | 4: %; 5: 40; 7: 40; 10: 62.84 | [8 empty] | СП Земляные работы, выполняемые ручным способом
|  | Всего по позиции |  |  | 10: 359.74 | [10 empty] | Всего по позиции
63 | ТЕР27-07-002-01 | Устройство оснований толщиной 12 см под тротуары из кирпичного или известнякового щебня (под тротуарные бордюры В=20 см Н=10 см) |  |  | 4: 100 м2 дорожек и тротуаров; 7: 0.604 | [5 empty] | Устройство оснований толщиной 12 см под тротуары из кирпичного или известнякового щебня (под тротуарные бордюры В=20 см Н=10 см)
|  | Объем=(302*0,2) / 100 | [17 empty] | Объем=(302*0,2) / 100
| 1 | ОТ |  |  | 8: 266.6; 10: 161.03 | [7 empty] | ОТ
| 2 | ЭМ |  |  | 8: 322.22; 10: 194.62 | [7 empty] | ЭМ
| 3 | в т.ч. ОТм |  |  | 8: 42.03; 10: 25.39 | [7 empty] | в т.ч. ОТм
| 4 | М |  |  | 8: 4664.38; 10: 2817.29 | [7 empty] | М
|  | ЗТ |  |  | 4: чел.-ч; 5: 26.24; 7: 15.849 | [8 empty] | ЗТ
|  | ЗТм |  |  | 4: чел.-ч; 5: 3.17; 7: 1.9147 | [8 empty] | ЗТм
|  | Итого по расценке |  |  | 8: 5253.2; 10: 3172.94 | [9 empty] | Итого по расценке
63.1 | ТССЦ-408-0391 | Щебень известняковый для строительных работ марки 600 фракции: 5-10 мм |  |  | 4: м3; 5: -17.4; 7: -10.5096; 8: 267.84; 10: -2814.89 | [12 empty] | Щебень известняковый для строительных работ марки 600 фракции: 5-10 мм
63.2 | 409-0052 | Щебень шлаковый для дорожного строительства, фракция: 5-10 мм, марка 1000 (коэф уплотн 1,26 по ТЧ 27, прил.27.2) тол.10 см |  |  | 4: м3; 5: 12.6; 7: 7.6104; 8: 111.89; 10: 851.53 | [12 empty] | Щебень шлаковый для дорожного строительства, фракция: 5-10 мм, марка 1000 (коэф уплотн 1,26 по ТЧ 27, прил.27.2) тол.10 см
|  | ФОТ |  |  | 10: 186.42 | [8 empty] | ФОТ
| Приказ № 812/пр от 21.12.2020 Прил. п.21 (в ред. пр. № 636/пр от 02.09.2021) | НР Автомобильные дороги |  |  | 4: %; 5: 147; 7: 147; 10: 274.04 | [8 empty] | НР Автомобильные дороги
| Приказ № 774/пр от 11.12.2020 Прил. п.21 | СП Автомобильные дороги |  |  | 4: %; 5: 95; 7: 95; 10: 177.1 | [8 empty] | СП Автомобильные дороги
|  | Всего по позиции |  |  | 10: 1660.72 | [10 empty] | Всего по позиции
64 | ТЕР27-07-002-02 | На каждый 1 см изменения толщины оснований добавлять или исключать к расценке 27-07-002-01 (до толщ.10см) только работа |  |  | 4: 100 м2 дорожек и тротуаров; 7: -0.604 | [5 empty] | На каждый 1 см изменения толщины оснований добавлять или исключать к расценке 27-07-002-01 (до толщ.10см) только работа
|  | Объем=(-302*0,2) / 100 | [17 empty] | Объем=(-302*0,2) / 100
|  | до толщ.10 см ПЗ=2 (ОЗП=2; ЭМ=2 к расх.; ЗПМ=2; МАТ=2 к расх.; ТЗ=2; ТЗМ=2) | [25 empty] | до толщ.10 см ПЗ=2 (ОЗП=2; ЭМ=2 к расх.; ЗПМ=2; МАТ=2 к расх.; ТЗ=2; ТЗМ=2)
| 1 | ОТ |  |  | 8: 5.49; 9: 2; 10: -6.63 | [7 empty] | ОТ
| 2 | ЭМ |  |  | 8: 8.53; 9: 2; 10: -10.3 | [7 empty] | ЭМ
| 3 | в т.ч. ОТм |  |  | 8: 1.21; 9: 2; 10: -1.46 | [7 empty] | в т.ч. ОТм
| 4 | М |  |  | 8: 401.76; 9: 2; 10: -485.33 | [7 empty] | М
|  | ЗТ |  |  | 4: чел.-ч; 5: 0.54; 6: 2; 7: -0.65232 | [8 empty] | ЗТ
|  | ЗТм |  |  | 4: чел.-ч; 5: 0.1; 6: 2; 7: -0.1208 | [8 empty] | ЗТм
|  | Итого по расценке |  |  | 8: 415.78; 10: -502.26 | [9 empty] | Итого по расценке
64.1 | ТССЦ-408-0391 | Щебень известняковый для строительных работ марки 600 фракции: 5-10 мм |  |  | м3 | 1.5 | 2 | -1.812 | 267.84 |  | -485.33 | [14 empty] | Щебень известняковый для строительных работ марки 600 фракции: 5-10 мм
|  | ФОТ |  |  | 10: -8.09 | [8 empty] | ФОТ
| Приказ № 812/пр от 21.12.2020 Прил. п.21 (в ред. пр. № 636/пр от 02.09.2021) | НР Автомобильные дороги |  |  | 4: %; 5: 147; 7: 147; 10: -11.89 | [8 empty] | НР Автомобильные дороги
| Приказ № 774/пр от 11.12.2020 Прил. п.21 | СП Автомобильные дороги |  |  | 4: %; 5: 95; 7: 95; 10: -7.69 | [8 empty] | СП Автомобильные дороги
|  | Всего по позиции |  |  | 10: -1007.17 | [10 empty] | Всего по позиции
65 | ТЕР27-02-010-02 | Установка бортовых камней бетонных: при других видах покрытий (П-5У-0,021м3/мп, длина 3 м) |  |  | 4: 100 м бортового камня; 7: 3.02 | [5 empty] | Установка бортовых камней бетонных: при других видах покрытий (П-5У-0,021м3/мп, длина 3 м)
|  | Объем=302 / 100 | [17 empty] | Объем=302 / 100
| 1 | ОТ |  |  | 8: 772.97; 10: 2334.37 | [7 empty] | ОТ
| 2 | ЭМ |  |  | 8: 104.2; 10: 314.68 | [7 empty] | ЭМ
| 3 | в т.ч. ОТм |  |  | 8: 11.02; 10: 33.28 | [7 empty] | в т.ч. ОТм
| 4 | М |  |  | 8: 3677.44; 10: 11105.87 | [7 empty] | М
Н | 413-9010 | Камни бортовые |  |  | 4: м; 5: 100; 7: 302 | [11 empty] | Камни бортовые
|  | ЗТ |  |  | 4: чел.-ч; 5: 76.08; 7: 229.7616 | [8 empty] | ЗТ
|  | ЗТм |  |  | 4: чел.-ч; 5: 0.68; 7: 2.0536 | [8 empty] | ЗТм
|  | Итого по расценке |  |  | 8: 4554.61; 10: 13754.92 | [9 empty] | Итого по расценке
65.1 | 102-0038 | Брусья необрезные хвойных пород длиной 4-6,5 м, все ширины, толщиной 100, 125 мм, IV сорта |  |  | 4: м3; 5: -0.17; 7: -0.5134; 8: 705.14; 10: -362.02 | [12 empty] | Брусья необрезные хвойных пород длиной 4-6,5 м, все ширины, толщиной 100, 125 мм, IV сорта
65.2 | 401-0006 | Бетон тяжелый, класс В15 (М200) |  |  | м3 | -5.9 |  | -17.818 | 594.11 | 0.86 | -9103.83 | [14 empty] | Бетон тяжелый, класс В15 (М200)
65.3 | ТССЦ-403-8126 | Камни бортовые из бетона В30 (М400) с расходом арматуры 38 кг/м3 (П-5У-0,021 м3/мп L=3 м) |  |  | 4: м3; 5: 2.1; 7: 6.342; 8: 2012.95; 10: 12766.13 | [12 empty] | Камни бортовые из бетона В30 (М400) с расходом арматуры 38 кг/м3 (П-5У-0,021 м3/мп L=3 м)
65.4 | ТССЦ-402-0004 | Раствор готовый кладочный цементный марки: 100 |  |  | м3 | -0.06 |  | -0.1812 | 696.05 | 0.33 | -41.62 | [14 empty] | Раствор готовый кладочный цементный марки: 100
65.5 | ТССЦ-101-1805 | Гвозди строительные |  |  | 4: т; 5: -0.001; 7: -0.00302; 8: 10557.18; 10: -31.88 | [12 empty] | Гвозди строительные
|  | ФОТ |  |  | 10: 2367.65 | [8 empty] | ФОТ
| Приказ № 812/пр от 21.12.2020 Прил. п.21 (в ред. пр. № 636/пр от 02.09.2021) | НР Автомобильные дороги |  |  | 4: %; 5: 147; 7: 147; 10: 3480.45 | [8 empty] | НР Автомобильные дороги
| Приказ № 774/пр от 11.12.2020 Прил. п.21 | СП Автомобильные дороги |  |  | 4: %; 5: 95; 7: 95; 10: 2249.27 | [8 empty] | СП Автомобильные дороги
|  | Всего по позиции |  |  | 10: 22711.42 | [10 empty] | Всего по позиции
66 | ТЕР06-01-001-01 | Устройство бетонной подготовки (вычет работы по устройству бетон подушки) |  |  | 4: 100 м3 бетона, бутобетона и железобетона в деле; 7: -0.1546 | [5 empty] | Устройство бетонной подготовки (вычет работы по устройству бетон подушки)
|  | Объем=(-(17,818/1,02-0,02*302/3)) / 100 | [17 empty] | Объем=(-(17,818/1,02-0,02*302/3)) / 100
| 1 | ОТ |  |  | 8: 1686.6; 10: -260.75 | [7 empty] | ОТ
| 2 | ЭМ |  |  | 8: 2609.79; 10: -403.47 | [7 empty] | ЭМ
| 3 | в т.ч. ОТм |  |  | 8: 291.78; 10: -45.11 | [7 empty] | в т.ч. ОТм
| 4 | М |  |  | 8: 2412.9; 10: -373.03 | [7 empty] | М
Н | 401-9021 | Бетон |  |  | 4: м3; 5: 102; 7: -15.7692 | [11 empty] | Бетон
|  | ЗТ |  |  | 4: чел.-ч; 5: 180; 7: -27.828 | [8 empty] | ЗТ
|  | ЗТм |  |  | 4: чел.-ч; 5: 18; 7: -2.7828 | [8 empty] | ЗТм
|  | Итого по расценке |  |  | 8: 6709.29; 10: -1037.25 | [9 empty] | Итого по расценке
66.1 | ТССЦ-401-0006 | Бетон тяжелый, класс В15 (М200) (для швов на стыках через 3 м) V=0,02*206/3*1,02 |  |  | 4: м3; 5: -13.2833; 7: 2.0536; 8: 594.11; 10: 1220.06 | [12 empty] | Бетон тяжелый, класс В15 (М200) (для швов на стыках через 3 м) V=0,02*206/3*1,02
|  | ФОТ |  |  | 10: -305.86 | [8 empty] | ФОТ
| Приказ № 812/пр от 21.12.2020 Прил. п.6 | НР Бетонные и железобетонные монолитные конструкции и работы в строительстве |  |  | 4: %; 5: 102; 7: 102; 10: -311.98 | [8 empty] | НР Бетонные и железобетонные монолитные конструкции и работы в строительстве
| Приказ № 774/пр от 11.12.2020 Прил. п.6 | СП Бетонные и железобетонные монолитные конструкции и работы в строительстве |  |  | 4: %; 5: 58; 7: 58; 10: -177.4 | [8 empty] | СП Бетонные и железобетонные монолитные конструкции и работы в строительстве
|  | Всего по позиции |  |  | 10: -306.57 | [10 empty] | Всего по позиции
67 | ТЕР27-07-002-01 | Устройство оснований толщиной 12 см под тротуары из кирпичного или известнякового щебня (под отмостку) |  |  | 4: 100 м2 дорожек и тротуаров; 7: 2.6 | [5 empty] | Устройство оснований толщиной 12 см под тротуары из кирпичного или известнякового щебня (под отмостку)
|  | Объем=260 / 100 | [17 empty] | Объем=260 / 100
| 1 | ОТ |  |  | 8: 266.6; 10: 693.16 | [7 empty] | ОТ
| 2 | ЭМ |  |  | 8: 322.22; 10: 837.77 | [7 empty] | ЭМ
| 3 | в т.ч. ОТм |  |  | 8: 42.03; 10: 109.28 | [7 empty] | в т.ч. ОТм
| 4 | М |  |  | 8: 4664.38; 10: 12127.39 | [7 empty] | М
|  | ЗТ |  |  | 4: чел.-ч; 5: 26.24; 7: 68.224 | [8 empty] | ЗТ
|  | ЗТм |  |  | 4: чел.-ч; 5: 3.17; 7: 8.242 | [8 empty] | ЗТм
|  | Итого по расценке |  |  | 8: 5253.2; 10: 13658.32 | [9 empty] | Итого по расценке
67.1 | ТССЦ-408-0391 | Щебень известняковый для строительных работ марки 600 фракции: 5-10 мм |  |  | 4: м3; 5: -17.4; 7: -45.24; 8: 267.84; 10: -12117.08 | [12 empty] | Щебень известняковый для строительных работ марки 600 фракции: 5-10 мм
67.2 | 409-0052 | Щебень шлаковый для дорожного строительства, фракция: 5-10 мм, марка 1000 (коэф уплотн 1,26 по ТЧ 27, прил.27.2) толщ.10 см |  |  | 4: м3; 5: 12.6; 7: 32.76; 8: 111.89; 10: 3665.52 | [12 empty] | Щебень шлаковый для дорожного строительства, фракция: 5-10 мм, марка 1000 (коэф уплотн 1,26 по ТЧ 27, прил.27.2) толщ.10 см
|  | ФОТ |  |  | 10: 802.44 | [8 empty] | ФОТ
| Приказ № 812/пр от 21.12.2020 Прил. п.21 (в ред. пр. № 636/пр от 02.09.2021) | НР Автомобильные дороги |  |  | 4: %; 5: 147; 7: 147; 10: 1179.59 | [8 empty] | НР Автомобильные дороги
| Приказ № 774/пр от 11.12.2020 Прил. п.21 | СП Автомобильные дороги |  |  | 4: %; 5: 95; 7: 95; 10: 762.32 | [8 empty] | СП Автомобильные дороги
|  | Всего по позиции |  |  | 10: 7148.67 | [10 empty] | Всего по позиции
68 | ТЕР27-07-002-02 | На каждый 1 см изменения толщины оснований добавлять или исключать к расценке 27-07-002-01 (до толщ.10 см) только работа |  |  | 4: 100 м2 дорожек и тротуаров; 7: -2.6 | [5 empty] | На каждый 1 см изменения толщины оснований добавлять или исключать к расценке 27-07-002-01 (до толщ.10 см) только работа
|  | Объем=-260 / 100 | [17 empty] | Объем=-260 / 100
| 1 | ОТ |  |  | 8: 5.49; 10: -14.27 | [7 empty] | ОТ
| 2 | ЭМ |  |  | 8: 8.53; 10: -22.18 | [7 empty] | ЭМ
| 3 | в т.ч. ОТм |  |  | 8: 1.21; 10: -3.15 | [7 empty] | в т.ч. ОТм
| 4 | М |  |  | 8: 401.76; 10: -1044.58 | [7 empty] | М
|  | ЗТ |  |  | 4: чел.-ч; 5: 0.54; 7: -1.404 | [8 empty] | ЗТ
|  | ЗТм |  |  | 4: чел.-ч; 5: 0.1; 7: -0.26 | [8 empty] | ЗТм
|  | Итого по расценке |  |  | 8: 415.78; 10: -1081.03 | [9 empty] | Итого по расценке
68.1 | ТССЦ-408-0391 | Щебень известняковый для строительных работ марки 600 фракции: 5-10 мм |  |  | 4: м3; 5: 1.5; 7: -3.9; 8: 267.84; 10: -1044.58 | [12 empty] | Щебень известняковый для строительных работ марки 600 фракции: 5-10 мм
|  | ФОТ |  |  | 10: -17.42 | [8 empty] | ФОТ
| Приказ № 812/пр от 21.12.2020 Прил. п.21 (в ред. пр. № 636/пр от 02.09.2021) | НР Автомобильные дороги |  |  | 4: %; 5: 147; 7: 147; 10: -25.61 | [8 empty] | НР Автомобильные дороги
| Приказ № 774/пр от 11.12.2020 Прил. п.21 | СП Автомобильные дороги |  |  | 4: %; 5: 95; 7: 95; 10: -16.55 | [8 empty] | СП Автомобильные дороги
|  | Всего по позиции |  |  | 10: -2167.77 | [10 empty] | Всего по позиции
69 | ТЕР27-07-001-04 прим. | Устройство асфальтобетонных покрытий дорожек и тротуаров двухслойных: верхний слой из песчаной асфальтобетонной смеси толщиной 3 см |  |  | 4: 100 м2 покрытия; 7: 2.6 | [5 empty] | Устройство асфальтобетонных покрытий дорожек и тротуаров двухслойных: верхний слой из песчаной асфальтобетонной смеси толщиной 3 см
|  | Объем=260 / 100 | [17 empty] | Объем=260 / 100
| 1 | ОТ |  |  | 8: 118.03; 10: 306.88 | [7 empty] | ОТ
| 2 | ЭМ |  |  | 8: 73.39; 10: 190.81 | [7 empty] | ЭМ
| 3 | в т.ч. ОТм |  |  | 8: 0.32; 10: 0.83 | [7 empty] | в т.ч. ОТм
| 4 | М |  |  | 8: 4053.01; 10: 10537.83 | [7 empty] | М
|  | ЗТ |  |  | 4: чел.-ч; 5: 10.21; 7: 26.546 | [8 empty] | ЗТ
|  | ЗТм |  |  | 4: чел.-ч; 5: 0.02; 7: 0.052 | [8 empty] | ЗТм
|  | Итого по расценке |  |  | 8: 4244.43; 10: 11035.52 | [9 empty] | Итого по расценке
69.1 | ТССЦ-410-0054 | Асфальт литой: для покрытий тротуаров тип II (жесткий) |  |  | 4: т; 5: -7.14; 7: -18.564; 8: 551.88; 10: -10245.1 | [12 empty] | Асфальт литой: для покрытий тротуаров тип II (жесткий)
69.2 | ТССЦ-410-0006 | Смеси асфальтобетонные дорожные, аэродромные и асфальтобетон (горячие для плотного асфальтобетона мелко и крупнозернистые, песчаные), марка II, тип Б норма по ТЕР 27-7-1-1 с корректировкой толщины) (7,14+2*1,21)*S |  |  | 4: т; 5: 9.56; 7: 24.856; 8: 570.7; 10: 14185.32 | [12 empty] | Смеси асфальтобетонные дорожные, аэродромные и асфальтобетон (горячие для плотного асфальтобетона мелко и крупнозернистые, песчаные), марка II, тип Б норма по ТЕР 27-7-1-1 с корректировкой толщины) (7,14+2*1,21)*S
|  | ФОТ |  |  | 10: 307.71 | [8 empty] | ФОТ
| Приказ № 812/пр от 21.12.2020 Прил. п.21.1 | НР Устройство покрытий дорожек, тротуаров, мостовых и площадок и прочее |  |  | 4: %; 5: 113; 7: 113; 10: 347.71 | [8 empty] | НР Устройство покрытий дорожек, тротуаров, мостовых и площадок и прочее
| Приказ № 774/пр от 11.12.2020 Прил. п.21.1 | СП Устройство покрытий дорожек, тротуаров, мостовых и площадок и прочее |  |  | 4: %; 5: 77; 7: 77; 10: 236.94 | [8 empty] | СП Устройство покрытий дорожек, тротуаров, мостовых и площадок и прочее
|  | Всего по позиции |  |  | 10: 15560.39 | [10 empty] | Всего по позиции
70 | ТЕР27-07-001-02 прим. к ТЕР27-7-1-4 | На каждые 0,5 см изменения толщины покрытия добавлять к расценке 27-07-001-01 /к норме ТЕР27-07-001-04 |  |  | 4: 100 м2 покрытия; 7: 2.6 | [5 empty] | На каждые 0,5 см изменения толщины покрытия добавлять к расценке 27-07-001-01 /к норме ТЕР27-07-001-04
|  | Объем=260 / 100 | [17 empty] | Объем=260 / 100
|  | до толщ. 4 см ПЗ=2 (ОЗП=2; ЭМ=2 к расх.; ЗПМ=2; МАТ=2 к расх.; ТЗ=2; ТЗМ=2) | [25 empty] | до толщ. 4 см ПЗ=2 (ОЗП=2; ЭМ=2 к расх.; ЗПМ=2; МАТ=2 к расх.; ТЗ=2; ТЗМ=2)
| 1 | ОТ |  |  | 8: 25.89; 9: 2; 10: 134.63 | [7 empty] | ОТ
| 2 | ЭМ |  |  | 8: 11.75; 9: 2; 10: 61.1 | [7 empty] | ЭМ
| 4 | М |  |  | 8: 667.77; 9: 2; 10: 3472.4 | [7 empty] | М
|  | ЗТ |  |  | 4: чел.-ч; 5: 2.32; 6: 2; 7: 12.064 | [8 empty] | ЗТ
|  | Итого по расценке |  |  | 8: 705.41; 10: 3668.13 | [9 empty] | Итого по расценке
70.1 | ТССЦ-410-0054 | Асфальт литой: для покрытий тротуаров тип II (жесткий) |  |  | т | -1.21 | 2 | -6.292 | 551.88 |  | -3472.43 | [14 empty] | Асфальт литой: для покрытий тротуаров тип II (жесткий)
|  | ФОТ |  |  | 10: 134.63 | [8 empty] | ФОТ
| Приказ № 812/пр от 21.12.2020 Прил. п.21.1 | НР Устройство покрытий дорожек, тротуаров, мостовых и площадок и прочее |  |  | 4: %; 5: 113; 7: 113; 10: 152.13 | [8 empty] | НР Устройство покрытий дорожек, тротуаров, мостовых и площадок и прочее
| Приказ № 774/пр от 11.12.2020 Прил. п.21.1 | СП Устройство покрытий дорожек, тротуаров, мостовых и площадок и прочее |  |  | 4: %; 5: 77; 7: 77; 10: 103.67 | [8 empty] | СП Устройство покрытий дорожек, тротуаров, мостовых и площадок и прочее
|  | Всего по позиции |  |  | 10: 451.5 | [10 empty] | Всего по позиции
71 | ТЕР01-02-061-01 | Засыпка вручную траншей, пазух котлованов и ям, группа грунтов: 1 |  |  | 4: 100 м3 грунта; 7: 0.159 | [5 empty] | Засыпка вручную траншей, пазух котлованов и ям, группа грунтов: 1
|  | Объем=(302*0,35*0,15) / 100 | [17 empty] | Объем=(302*0,35*0,15) / 100
| 1 | ОТ |  |  | 8: 797.39; 10: 126.79 | [7 empty] | ОТ
|  | ЗТ |  |  | 4: чел.-ч; 5: 88.5; 7: 14.0715 | [8 empty] | ЗТ
|  | Итого по расценке |  |  | 8: 797.39; 10: 126.79 | [9 empty] | Итого по расценке
|  | ФОТ |  |  | 10: 126.79 | [8 empty] | ФОТ
| Приказ № 812/пр от 21.12.2020 Прил. п.1.2 | НР Земляные работы, выполняемые ручным способом |  |  | 4: %; 5: 89; 7: 89; 10: 112.84 | [8 empty] | НР Земляные работы, выполняемые ручным способом
| Приказ № 774/пр от 11.12.2020 Прил. п.1.2 | СП Земляные работы, выполняемые ручным способом |  |  | 4: %; 5: 40; 7: 40; 10: 50.72 | [8 empty] | СП Земляные работы, выполняемые ручным способом
|  | Всего по позиции |  |  | 10: 290.35 | [10 empty] | Всего по позиции
71.1 | ТССЦ-407-0013 | Земля растительная механизированной заготовки, |  |  | 4: м3; 7: 15.9; 8: 111.97; 10: 1780.32 | [5 empty] | Земля растительная механизированной заготовки,
|  | Всего по позиции |  |  | 10: 1780.32 | [10 empty] | Всего по позиции
72 | ТЕР01-02-027-04 | Планировка площадей: ручным способом, группа грунтов 1 |  |  | 4: 1000 м2 спланированной площади; 7: 0.1057 | [5 empty] | Планировка площадей: ручным способом, группа грунтов 1
|  | Объем=(302*0,35) / 1000 | [17 empty] | Объем=(302*0,35) / 1000
| 1 | ОТ |  |  | 8: 1025; 10: 108.34 | [7 empty] | ОТ
|  | ЗТ |  |  | 4: чел.-ч; 5: 100; 7: 10.57 | [8 empty] | ЗТ
|  | Итого по расценке |  |  | 8: 1025; 10: 108.34 | [9 empty] | Итого по расценке
|  | ФОТ |  |  | 10: 108.34 | [8 empty] | ФОТ
| Приказ № 812/пр от 21.12.2020 Прил. п.1.4 | НР Земляные работы, выполняемые по другим видам работ (подготовительным, сопутствующим, укрепительным) |  |  | 4: %; 5: 89; 7: 89; 10: 96.42 | [8 empty] | НР Земляные работы, выполняемые по другим видам работ (подготовительным, сопутствующим, укрепительным)
| Приказ № 774/пр от 11.12.2020 Прил. п.1.4 | СП Земляные работы, выполняемые по другим видам работ (подготовительным, сопутствующим, укрепительным) |  |  | 4: %; 5: 41; 7: 41; 10: 44.42 | [8 empty] | СП Земляные работы, выполняемые по другим видам работ (подготовительным, сопутствующим, укрепительным)
|  | Всего по позиции |  |  | 10: 249.18 | [10 empty] | Всего по позиции
|  | Итого по разделу 4 Ремонт отмостки. Тип 3а, S=260м2 |  |  | 10: 50803.38; 12: 623358 | [15 empty] | Итого по разделу 4 Ремонт отмостки. Тип 3а, S=260м2
Раздел 5. Озеленение | [17 empty] | Раздел 5. Озеленение
73 | ТЕР47-01-046-03 | Подготовка почвы для устройства партерного и обыкновенного газона с внесением растительной земли слоем 15 см: механизированным способом |  |  | 4: 100 м2; 7: 0.55 | [5 empty] | Подготовка почвы для устройства партерного и обыкновенного газона с внесением растительной земли слоем 15 см: механизированным способом
|  | Объем=55 / 100 | [17 empty] | Объем=55 / 100
| 1 | ОТ |  |  | 8: 335.01; 10: 184.26 | [7 empty] | ОТ
| 2 | ЭМ |  |  | 8: 8.92; 10: 4.91 | [7 empty] | ЭМ
| 3 | в т.ч. ОТм |  |  | 8: 1.13; 10: 0.62 | [7 empty] | в т.ч. ОТм
| 4 | М |  |  | 8: 1679.55; 10: 923.75 | [7 empty] | М
|  | ЗТ |  |  | 4: чел.-ч; 5: 35.08; 7: 19.294 | [8 empty] | ЗТ
|  | ЗТм |  |  | 4: чел.-ч; 5: 0.07; 7: 0.0385 | [8 empty] | ЗТм
|  | Итого по расценке |  |  | 8: 2023.48; 10: 1112.92 | [9 empty] | Итого по расценке
|  | ФОТ |  |  | 10: 184.88 | [8 empty] | ФОТ
| Приказ № 812/пр от 21.12.2020 Прил. п.41 | НР Озеленение. Защитные лесонасаждения |  |  | 4: %; 5: 103; 7: 103; 10: 190.43 | [8 empty] | НР Озеленение. Защитные лесонасаждения
| Приказ № 774/пр от 11.12.2020 Прил. п.41 | СП Озеленение. Защитные лесонасаждения |  |  | 4: %; 5: 72; 7: 72; 10: 133.11 | [8 empty] | СП Озеленение. Защитные лесонасаждения
|  | Всего по позиции |  |  | 10: 1436.46 | [10 empty] | Всего по позиции
74 | ТЕР47-01-046-06 | Посев газонов партерных, мавританских и обыкновенных вручную |  |  | 4: 100 м2; 7: 0.55 | [5 empty] | Посев газонов партерных, мавританских и обыкновенных вручную
|  | Объем=55 / 100 | [17 empty] | Объем=55 / 100
| 1 | ОТ |  |  | 8: 60.86; 10: 33.47 | [7 empty] | ОТ
| 2 | ЭМ |  |  | 8: 479.28; 10: 263.6 | [7 empty] | ЭМ
| 3 | в т.ч. ОТм |  |  | 8: 38.17; 10: 20.99 | [7 empty] | в т.ч. ОТм
| 4 | М |  |  | 8: 312.3; 10: 171.77 | [7 empty] | М
|  | ЗТ |  |  | 4: чел.-ч; 5: 5.99; 7: 3.2945 | [8 empty] | ЗТ
|  | ЗТм |  |  | 4: чел.-ч; 5: 2.74; 7: 1.507 | [8 empty] | ЗТм
|  | Итого по расценке |  |  | 8: 852.44; 10: 468.84 | [9 empty] | Итого по расценке
|  | ФОТ |  |  | 10: 54.46 | [8 empty] | ФОТ
| Приказ № 812/пр от 21.12.2020 Прил. п.41 | НР Озеленение. Защитные лесонасаждения |  |  | 4: %; 5: 103; 7: 103; 10: 56.09 | [8 empty] | НР Озеленение. Защитные лесонасаждения
| Приказ № 774/пр от 11.12.2020 Прил. п.41 | СП Озеленение. Защитные лесонасаждения |  |  | 4: %; 5: 72; 7: 72; 10: 39.21 | [8 empty] | СП Озеленение. Защитные лесонасаждения
|  | Всего по позиции |  |  | 10: 564.14 | [10 empty] | Всего по позиции
75 | ТЕР09-05-002-01 | Электродуговая сварка при монтаже одноэтажных производственных зданий: каркасов в целом (укрепление мафов на 4 штыря ду 10 мм, длинной 10 см на форму) |  |  | 4: 10 т конструкций; 7: 0.0004 | [5 empty] | Электродуговая сварка при монтаже одноэтажных производственных зданий: каркасов в целом (укрепление мафов на 4 штыря ду 10 мм, длинной 10 см на форму)
|  | Объем=((8*4+8*4)*0,1*0,617/1000) / 10 | [17 empty] | Объем=((8*4+8*4)*0,1*0,617/1000) / 10
| 1 | ОТ |  |  | 8: 532.2; 10: 0.21 | [7 empty] | ОТ
| 2 | ЭМ |  |  | 8: 335.11; 10: 0.13 | [7 empty] | ЭМ
| 4 | М |  |  | 8: 494.24; 10: 0.2 | [7 empty] | М
|  | ЗТ |  |  | 4: чел.-ч; 5: 35.79; 7: 0.014316 | [8 empty] | ЗТ
|  | Итого по расценке |  |  | 8: 1361.55; 10: 0.54 | [9 empty] | Итого по расценке
|  | ФОТ |  |  | 10: 0.21 | [8 empty] | ФОТ
| Приказ № 812/пр от 21.12.2020 Прил. п.9 | НР Строительные металлические конструкции |  |  | 4: %; 5: 93; 7: 93; 10: 0.2 | [8 empty] | НР Строительные металлические конструкции
| Приказ № 774/пр от 11.12.2020 Прил. п.9 | СП Строительные металлические конструкции |  |  | 4: %; 5: 62; 7: 62; 10: 0.13 | [8 empty] | СП Строительные металлические конструкции
|  | Всего по позиции |  |  | 10: 0.87 | [10 empty] | Всего по позиции
76 | ТССЦ-204-0003 | Горячекатаная арматурная сталь гладкая класса А-I, диаметром: 10 мм |  |  | 4: т; 7: 0.004; 8: 5794.34; 10: 23.18 | [5 empty] | Горячекатаная арматурная сталь гладкая класса А-I, диаметром: 10 мм
|  | Всего по позиции |  |  | 10: 23.18 | [10 empty] | Всего по позиции
77 | ТССЦ-116-0355 | Скамья парковая на чугунных опорах: без поручней, размеры 1600х770х585 мм |  |  | 4: шт.; 7: 8; 8: 902.74; 10: 7221.92 | [5 empty] | Скамья парковая на чугунных опорах: без поручней, размеры 1600х770х585 мм
|  | Всего по позиции |  |  | 10: 7221.92 | [10 empty] | Всего по позиции
78 | ТССЦ-116-0093 | Урна металлическая опрокидывающаяся |  |  | 4: шт.; 7: 8; 8: 315.35; 10: 2522.8 | [5 empty] | Урна металлическая опрокидывающаяся
|  | Всего по позиции |  |  | 10: 2522.8 | [10 empty] | Всего по позиции
|  | Итого по разделу 5 Озеленение |  |  | 10: 11769.37; 12: 144410 | [15 empty] | Итого по разделу 5 Озеленение
|  | Итоги по смете: | [27 empty] | Итоги по смете:
|  | Итого прямые затраты (справочно) |  |  | 10: 403340.82 | [17 empty] | Итого прямые затраты (справочно)
|  | в том числе: | [28 empty] | в том числе:
|  | Оплата труда рабочих |  |  | 10: 17524.28 | [17 empty] | Оплата труда рабочих
|  | Эксплуатация машин |  |  | 10: 46698.9 | [17 empty] | Эксплуатация машин
|  | в том числе оплата труда машинистов (Отм) |  |  | 10: 2863.17 | [17 empty] | в том числе оплата труда машинистов (Отм)
|  | Материалы |  |  | 10: 339117.64 | [17 empty] | Материалы
|  | Строительные работы |  |  | 10: 449788.31; 12: 5518902 | [17 empty] | Строительные работы
| 2 квартал 2022г.Письмо Минстроя РФ от 29.04.2022 № 19281-ИФ/09 (прочие) с учетом индекса дефлятора 1,043 | Строительные работы |  |  | 10: 436321.2; 11: 12.27; 12: 5353661 | [17 empty] | Строительные работы
|  | в том числе: | [28 empty] | в том числе:
|  | оплата труда |  |  | 10: 17524.28 | [17 empty] | оплата труда
|  | эксплуатация машин и механизмов |  |  | 10: 33231.79 | [17 empty] | эксплуатация машин и механизмов
|  | в том числе оплата труда машинистов (ОТм) |  |  | 10: 2863.17 | [17 empty] | в том числе оплата труда машинистов (ОТм)
|  | материалы |  |  | 10: 339117.64 | [17 empty] | материалы
|  | накладные расходы |  |  | 10: 28418.75 | [17 empty] | накладные расходы
|  | сметная прибыль |  |  | 10: 18028.74 | [17 empty] | сметная прибыль
| 2 квартал 2022г.Письмо Минстроя РФ от 29.04.2022 № 19281-ИФ/09 (прочие) с учетом индекса дефлятора 1,043 | Транспортные расходы (перевозка), относимые на стоимость строительных работ |  |  | 10: 13467.11; 11: 12.27; 12: 165241 | [17 empty] | Транспортные расходы (перевозка), относимые на стоимость строительных работ
|  | Итого ФОТ (справочно) |  |  | 10: 20387.45 | [17 empty] | Итого ФОТ (справочно)
|  | Итого накладные расходы (справочно) |  |  | 10: 28418.75 | [17 empty] | Итого накладные расходы (справочно)
|  | Итого сметная прибыль (справочно) |  |  | 10: 18028.74 | [17 empty] | Итого сметная прибыль (справочно)
|  | Пост. Коллегии Администрации и КО № 317 от 08.07.11г. - 2,14%; Приказ №421 от 04.08.2020г. п.167 2,4% |  |  | 10: 10794.92; 12: 132454 | [17 empty] | Пост. Коллегии Администрации и КО № 317 от 08.07.11г. - 2,14%; Приказ №421 от 04.08.2020г. п.167 2,4%
|  | Итого |  |  | 10: 460583.23; 12: 5651356 | [18 empty] | Итого
|  | Приказ №421 от 04.08.2020г. п.179 2% |  |  | 10: 9211.66; 12: 113027 | [17 empty] | Приказ №421 от 04.08.2020г. п.179 2%
|  | Итого с непредвиденными |  |  | 10: 469794.89; 12: 5764383 | [18 empty] | Итого с непредвиденными
|  | НДС 20% |  |  | 10: 93958.98; 12: 1152876.6 | [19 empty] | НДС 20%
|  | ВСЕГО по смете |  |  | 10: 563753.87; 12: 6917259.6 | [20 empty] | ВСЕГО по смете
| Составил: | (инженер МБУ НГО «ГУРТ» Андреева Ю.В. тел. 89609185933 )
[должность, подпись (инициалы, фамилия)]
Проверил:
[должность, подпись (инициалы, фамилия)]