## Книга
Приложение № 2
Утверждено приказом № 421 от 4 августа 2020 г. Минстроя РФ
СОГЛАСОВАНО: | [9 empty] | УТВЕРЖДАЮ:
"____" ________________ 2022 года | [12 empty] | "____" ________________ 2022 года
Наименование редакции сметных нормативов |  |  | «Территориальные единичные расценки на строительные и специальные строительные работы. ТЕР 81-02-2001. Кемеровская область. Изменения в территориальные единичные расценки на строительные и специальные строительные работы» | [10 empty] | «Территориальные единичные расценки на строительные и специальные строительные работы. ТЕР 81-02-2001. Кемеровская область. Изменения в территориальные единичные расценки на строительные и специальные строительные работы»
Наименование программного продукта |  |  | ГРАНД-Смета, версия 2022.1
Благоустройство дворовой территории по адресу: г.Новокузнецк, Центральный район, ул.Орджоникидзе, д.25 (минимальный перечень работ) | [14 empty] | Благоустройство дворовой территории по адресу: г.Новокузнецк, Центральный район, ул.Орджоникидзе, д.25 (минимальный перечень работ)
(наименование стройки)
Благоустройство дворовой территории по адресу: г.Новокузнецк, Центральный район, ул.Орджоникидзе, д.25 (минимальный перечень работ) | [15 empty] | Благоустройство дворовой территории по адресу: г.Новокузнецк, Центральный район, ул.Орджоникидзе, д.25 (минимальный перечень работ)
(наименование объекта капитального строительства)
ЛОКАЛЬНЫЙ СМЕТНЫЙ РАСЧЕТ (СМЕТА) № 16-22дв
Благоустройство дворовой территории по адресу: г.Новокузнецк, Центральный район, ул.Орджоникидзе, д.25 (минимальный перечень работ) | [16 empty] | Благоустройство дворовой территории по адресу: г.Новокузнецк, Центральный район, ул.Орджоникидзе, д.25 (минимальный перечень работ)
(наименование конструктивного решения)
Составлен | базисно-индексным | методом
Основание | проект ПЗУ МБУ НГО "ГУРТ"
(проектная и (или) иная техническая документация)
Составлен(а) в текущем (базисном) уровне цен |  |  | 2 квартал 2022 / 01.01.2000г. с учетом индекса дефлятора на 2022-2023г.(104,3%)
Сметная стоимость |  | 4214.32 | (343,47) | тыс.руб.
в том числе:
| строительных работ | 3362.37 | (274,03) | тыс.руб. |  | Средства на оплату труда рабочих | [5 empty] | (11,68) | тыс.руб.
| монтажных работ | 0 | (0) | тыс.руб. |  | Нормативные затраты труда рабочих |  |  |  |  | 1151.34 |  | чел.час.
| оборудования | 0 | (0) | тыс.руб. |  | Нормативные затраты труда машинистов |  |  |  |  | 118.91 |  | чел.час.
| прочих затрат | 0 | (0) | тыс.руб. |  | Расчетный измеритель конструктивного решения
№ п/п | Обоснование | Наименование работ и затрат |  |  | Единица измерения | Количество |  |  | Сметная стоимость в базисном уровне цен (в текущем уровне цен (гр. 8) для ресурсов, отсутствующих в СНБ), руб. |  |  | Индексы | Сметная стоимость в текущем уровне цен, руб.
[6 empty] | на единицу | коэффициенты | всего с учетом коэффициентов | на единицу | коэффициенты | всего
1 | 2 | 3 |  |  | 4 | 5 | 6 | 7 | 8 | 9 | 10 | 11 | 12
Раздел 1. Восстановление дорожной одежды проезда. Тип 2, S=413м2 | [17 empty] | Раздел 1. Восстановление дорожной одежды проезда. Тип 2, S=413м2
1 | ТЕР27-03-010-02 | Разборка бортовых камней: на щебеночном основании / (П-1У по всей площади а/б дорожного покрытия) |  |  | 4: 100 м; 7: 2.26 | [5 empty] | Разборка бортовых камней: на щебеночном основании / (П-1У по всей площади а/б дорожного покрытия)
|  | Объем=226 / 100 | [17 empty] | Объем=226 / 100
| 1 | ОТ |  |  | 8: 544.1; 10: 1229.67 | [7 empty] | ОТ
|  | ЗТ |  |  | 4: чел.-ч; 5: 56.5; 7: 127.69 | [8 empty] | ЗТ
|  | Итого по расценке |  |  | 8: 544.1; 10: 1229.67 | [9 empty] | Итого по расценке
|  | ФОТ |  |  | 10: 1229.67 | [8 empty] | ФОТ
| Приказ № 812/пр от 21.12.2020 Прил. п.21 (в ред. пр. № 636/пр от 02.09.2021) | НР Автомобильные дороги |  |  | 4: %; 5: 147; 7: 147; 10: 1807.61 | [8 empty] | НР Автомобильные дороги
| Приказ № 774/пр от 11.12.2020 Прил. п.21 | СП Автомобильные дороги |  |  | 4: %; 5: 95; 7: 95; 10: 1168.19 | [8 empty] | СП Автомобильные дороги
|  | Всего по позиции |  |  | 10: 4205.47 | [10 empty] | Всего по позиции
1.1 | ТССЦ-509-9900 | Строительный мусор (вес 1 мп 125 кг) |  |  | 4: т; 7: 28.25 | [5 empty] | Строительный мусор (вес 1 мп 125 кг)
|  | Объем=226*0,125 | [17 empty] | Объем=226*0,125
|  | Всего по позиции |  |  | 10: 0 | [10 empty] | Всего по позиции
2 | ТЕРр68-12-8 | Снятие деформированных асфальтобетонных покрытий самоходными холодными фрезами с шириной фрезерования 500-1000 мм и толщиной слоя: до 70 мм |  |  | 4: 1000 м2 покрытия; 7: 0.8 | [5 empty] | Снятие деформированных асфальтобетонных покрытий самоходными холодными фрезами с шириной фрезерования 500-1000 мм и толщиной слоя: до 70 мм
|  | Объем=800 / 1000 | [17 empty] | Объем=800 / 1000
| 1 | ОТ |  |  | 8: 92.48; 10: 73.98 | [7 empty] | ОТ
| 2 | ЭМ |  |  | 8: 11431.43; 10: 9145.14 | [7 empty] | ЭМ
| 3 | в т.ч. ОТм |  |  | 8: 249.25; 10: 199.4 | [7 empty] | в т.ч. ОТм
|  | ЗТ |  |  | 4: чел.-ч; 5: 9.87; 7: 7.896 | [8 empty] | ЗТ
|  | ЗТм |  |  | 4: чел.-ч; 5: 15.51; 7: 12.408 | [8 empty] | ЗТм
|  | Итого по расценке |  |  | 8: 11523.91; 10: 9219.12 | [9 empty] | Итого по расценке
|  | ФОТ |  |  | 10: 273.38 | [8 empty] | ФОТ
| Приказ № 812/пр от 21.12.2020 Прил. п.102 | НР Благоустройство (ремонтно-строительные) |  |  | 4: %; 5: 102; 7: 102; 10: 278.85 | [8 empty] | НР Благоустройство (ремонтно-строительные)
| Приказ № 774/пр от 11.12.2020 Прил. п.102 | СП Благоустройство (ремонтно-строительные) |  |  | 4: %; 5: 54; 7: 54; 10: 147.63 | [8 empty] | СП Благоустройство (ремонтно-строительные)
|  | Всего по позиции |  |  | 10: 9645.6 | [10 empty] | Всего по позиции
2.1 | ТССЦ-410-9014 | Лом асфальтобетона |  |  | 4: т; 7: 110.88 | [5 empty] | Лом асфальтобетона
|  | Объем=800*0,07*1,98 | [17 empty] | Объем=800*0,07*1,98
|  | Всего по позиции |  |  | 10: 0 | [10 empty] | Всего по позиции
3 | ТССЦпг-01-01-01-043 | Погрузочные работы при автомобильных перевозках: мусора строительного с погрузкой экскаваторами емкостью ковша до 0,5 м3 (бортовой камень, погрузка лома асфальта учтена расценкой) |  |  | 4: 1 т груза; 7: 28.25; 8: 4.49; 10: 126.84 | [5 empty] | Погрузочные работы при автомобильных перевозках: мусора строительного с погрузкой экскаваторами емкостью ковша до 0,5 м3 (бортовой камень, погрузка лома асфальта учтена расценкой)
|  | Объем=226*0,125 | [17 empty] | Объем=226*0,125
|  | Всего по позиции |  |  | 10: 126.84 | [10 empty] | Всего по позиции
4 | ТССЦпг-03-21-01-015 | Перевозка грузов автомобилями-самосвалами грузоподъемностью 10 т, работающих вне карьера, на расстояние: до 15 км I класс груза |  |  | 4: 1 т груза; 7: 139.13; 8: 15.36; 10: 2137.04 | [5 empty] | Перевозка грузов автомобилями-самосвалами грузоподъемностью 10 т, работающих вне карьера, на расстояние: до 15 км I класс груза
|  | Объем=28,25+110,88 | [17 empty] | Объем=28,25+110,88
|  | Всего по позиции |  |  | 10: 2137.04 | [10 empty] | Всего по позиции
5 | ТЕР01-01-030-05 | Разработка грунта с перемещением до 10 м бульдозерами мощностью: 79 кВт (108 л.с.), группа грунтов 1/(Разработка щебеночного основания под устройство проезда) |  |  | 4: 1000 м3 грунта; 7: 0.02478 | [5 empty] | Разработка грунта с перемещением до 10 м бульдозерами мощностью: 79 кВт (108 л.с.), группа грунтов 1/(Разработка щебеночного основания под устройство проезда)
|  | Объем=(413*0,06) / 1000 | [17 empty] | Объем=(413*0,06) / 1000
| 2 | ЭМ |  |  | 8: 767.02; 10: 19.01 | [7 empty] | ЭМ
| 3 | в т.ч. ОТм |  |  | 8: 98.07; 10: 2.43 | [7 empty] | в т.ч. ОТм
|  | ЗТм |  |  | 4: чел.-ч; 5: 6.05; 7: 0.14992 | [8 empty] | ЗТм
|  | Итого по расценке |  |  | 8: 767.02; 10: 19.01 | [9 empty] | Итого по расценке
|  | ФОТ |  |  | 10: 2.43 | [8 empty] | ФОТ
| Приказ № 812/пр от 21.12.2020 Прил. п.1.1 | НР Земляные работы, выполняемые механизированным способом |  |  | 4: %; 5: 92; 7: 92; 10: 2.24 | [8 empty] | НР Земляные работы, выполняемые механизированным способом
| Приказ № 774/пр от 11.12.2020 Прил. п.1.1 | СП Земляные работы, выполняемые механизированным способом |  |  | 4: %; 5: 46; 7: 46; 10: 1.12 | [8 empty] | СП Земляные работы, выполняемые механизированным способом
|  | Всего по позиции |  |  | 10: 22.37 | [10 empty] | Всего по позиции
6 | ТССЦпг-01-01-01-036 | Погрузочные работы при автомобильных перевозках: гравия (выгрузка учитывает перемещение транспортерами) (ТЧ ТЕР1, прил. 1.1, п.41а) |  |  | 4: 1 т груза; 7: 43.365; 8: 4.49; 10: 194.71 | [5 empty] | Погрузочные работы при автомобильных перевозках: гравия (выгрузка учитывает перемещение транспортерами) (ТЧ ТЕР1, прил. 1.1, п.41а)
|  | Объем=413*0,06*1,75 | [17 empty] | Объем=413*0,06*1,75
|  | Всего по позиции |  |  | 10: 194.71 | [10 empty] | Всего по позиции
7 | ТССЦпг-03-21-01-015 | Перевозка грузов автомобилями-самосвалами грузоподъемностью 10 т, работающих вне карьера, на расстояние: до 15 км I класс груза |  |  | 4: 1 т груза; 7: 43.365; 8: 15.36; 10: 666.09 | [5 empty] | Перевозка грузов автомобилями-самосвалами грузоподъемностью 10 т, работающих вне карьера, на расстояние: до 15 км I класс груза
|  | Объем=413*0,06*1,75 | [17 empty] | Объем=413*0,06*1,75
|  | Всего по позиции |  |  | 10: 666.09 | [10 empty] | Всего по позиции
8 | ТЕР27-04-001-03 | Устройство подстилающих и выравнивающих слоев оснований: из шлака доменного отвального сталеплавильного /Устройство подстилающего слоя из щебня доменного шлака фр.5-10 (коэффициент уплотнения 1,26), Н=5 см |  |  | 4: 100 м3 материала основания (в плотном теле); 7: 0.207 | [5 empty] | Устройство подстилающих и выравнивающих слоев оснований: из шлака доменного отвального сталеплавильного /Устройство подстилающего слоя из щебня доменного шлака фр.5-10 (коэффициент уплотнения 1,26), Н=5 см
|  | Объем=(413*0,05) / 100 | [17 empty] | Объем=(413*0,05) / 100
| 1 | ОТ |  |  | 8: 121.95; 10: 25.24 | [7 empty] | ОТ
| 2 | ЭМ |  |  | 8: 4465.64; 10: 924.39 | [7 empty] | ЭМ
| 3 | в т.ч. ОТм |  |  | 8: 478.22; 10: 98.99 | [7 empty] | в т.ч. ОТм
| 4 | М |  |  | 8: 29.5; 10: 6.11 | [7 empty] | М
П,Н | 409-9013 | Шлаки металлургические пористые: мартеновский и отвальный доменный |  |  | 4: м3; 5: 0; 7: 0 | [11 empty] | Шлаки металлургические пористые: мартеновский и отвальный доменный
|  | ЗТ |  |  | 4: чел.-ч; 5: 12.77; 7: 2.6434 | [8 empty] | ЗТ
|  | ЗТм |  |  | 4: чел.-ч; 5: 29.74; 7: 6.1562 | [8 empty] | ЗТм
|  | Итого по расценке |  |  | 8: 4617.09; 10: 955.74 | [9 empty] | Итого по расценке
8.1 | 409-0052 | Щебень шлаковый для дорожного строительства, фракция: 5-10 мм, марка (коэф уплотн 1,26 по ТЧ 27, прил.27.2) |  |  | 4: м3; 5: 126; 7: 26.082; 8: 111.89; 10: 2918.31 | [12 empty] | Щебень шлаковый для дорожного строительства, фракция: 5-10 мм, марка (коэф уплотн 1,26 по ТЧ 27, прил.27.2)
|  | ФОТ |  |  | 10: 124.23 | [8 empty] | ФОТ
| Приказ № 812/пр от 21.12.2020 Прил. п.21 (в ред. пр. № 636/пр от 02.09.2021) | НР Автомобильные дороги |  |  | 4: %; 5: 147; 7: 147; 10: 182.62 | [8 empty] | НР Автомобильные дороги
| Приказ № 774/пр от 11.12.2020 Прил. п.21 | СП Автомобильные дороги |  |  | 4: %; 5: 95; 7: 95; 10: 118.02 | [8 empty] | СП Автомобильные дороги
|  | Всего по позиции |  |  | 10: 4174.69 | [10 empty] | Всего по позиции
9 | ТЕР27-06-020-08 | Устройство покрытия толщиной 4 см из горячих асфальтобетонных смесей пористых мелкозернистых, плотность каменных материалов: 2,5-2,9 т/м3 (нижний слой) |  |  | 4: 1000 м2 покрытия; 7: 0.413 | [5 empty] | Устройство покрытия толщиной 4 см из горячих асфальтобетонных смесей пористых мелкозернистых, плотность каменных материалов: 2,5-2,9 т/м3 (нижний слой)
|  | Объем=413 / 1000 | [17 empty] | Объем=413 / 1000
| 1 | ОТ |  |  | 8: 442.75; 10: 182.86 | [7 empty] | ОТ
| 2 | ЭМ |  |  | 8: 2777.78; 10: 1147.22 | [7 empty] | ЭМ
| 3 | в т.ч. ОТм |  |  | 8: 315.72; 10: 130.39 | [7 empty] | в т.ч. ОТм
| 4 | М |  |  | 8: 369.04; 10: 152.41 | [7 empty] | М
Н | 410-9010 | Смесь асфальтобетонная |  |  | 4: т; 5: 93.7; 7: 38.6981 | [11 empty] | Смесь асфальтобетонная
|  | ЗТ |  |  | 4: чел.-ч; 5: 38.3; 7: 15.8179 | [8 empty] | ЗТ
|  | ЗТм |  |  | 4: чел.-ч; 5: 19.1; 7: 7.8883 | [8 empty] | ЗТм
|  | Итого по расценке |  |  | 8: 3589.57; 10: 1482.49 | [9 empty] | Итого по расценке
9.1 | ТССЦ-410-0022 | Смеси асфальтобетонные дорожные, аэродромные и асфальтобетон (горячие для пористого асфальтобетона щебеночные и гравийные), марка: II |  |  | 4: т; 5: 93.7; 7: 38.6981; 8: 518.6; 10: 20068.83 | [12 empty] | Смеси асфальтобетонные дорожные, аэродромные и асфальтобетон (горячие для пористого асфальтобетона щебеночные и гравийные), марка: II
|  | ФОТ |  |  | 10: 313.25 | [8 empty] | ФОТ
| Приказ № 812/пр от 21.12.2020 Прил. п.21 (в ред. пр. № 636/пр от 02.09.2021) | НР Автомобильные дороги |  |  | 4: %; 5: 147; 7: 147; 10: 460.48 | [8 empty] | НР Автомобильные дороги
| Приказ № 774/пр от 11.12.2020 Прил. п.21 | СП Автомобильные дороги |  |  | 4: %; 5: 95; 7: 95; 10: 297.59 | [8 empty] | СП Автомобильные дороги
|  | Всего по позиции |  |  | 10: 22309.39 | [10 empty] | Всего по позиции
10 | ТЕР27-06-026-01 | Розлив вяжущих материалов (на щебеночную основу СНИП 3.06.03-85 п.10.17 расход 0,5 кг/м2) |  |  | 4: 1 т; 7: 0.21 | [5 empty] | Розлив вяжущих материалов (на щебеночную основу СНИП 3.06.03-85 п.10.17 расход 0,5 кг/м2)
|  | Объем=413*0,5/1000 | [17 empty] | Объем=413*0,5/1000
| 2 | ЭМ |  |  | 8: 49.08; 10: 10.31 | [7 empty] | ЭМ
| 3 | в т.ч. ОТм |  |  | 8: 8.59; 10: 1.8 | [7 empty] | в т.ч. ОТм
| 4 | М |  |  | 8: 1932.69; 10: 405.86 | [7 empty] | М
|  | ЗТм |  |  | 4: чел.-ч; 5: 0.66; 7: 0.1386 | [8 empty] | ЗТм
|  | Итого по расценке |  |  | 8: 1981.77; 10: 416.17 | [9 empty] | Итого по расценке
|  | ФОТ |  |  | 10: 1.8 | [8 empty] | ФОТ
| Приказ № 812/пр от 21.12.2020 Прил. п.21 (в ред. пр. № 636/пр от 02.09.2021) | НР Автомобильные дороги |  |  | 4: %; 5: 147; 7: 147; 10: 2.65 | [8 empty] | НР Автомобильные дороги
| Приказ № 774/пр от 11.12.2020 Прил. п.21 | СП Автомобильные дороги |  |  | 4: %; 5: 95; 7: 95; 10: 1.71 | [8 empty] | СП Автомобильные дороги
|  | Всего по позиции |  |  | 10: 420.53 | [10 empty] | Всего по позиции
11 | ТЕР27-06-020-01 | Устройство покрытия толщиной 4 см из горячих асфальтобетонных смесей плотных мелкозернистых типа АБВ, плотность каменных материалов: 2,5-2,9 т/м3 (верхний слой) |  |  | 4: 1000 м2 покрытия; 7: 0.413 | [5 empty] | Устройство покрытия толщиной 4 см из горячих асфальтобетонных смесей плотных мелкозернистых типа АБВ, плотность каменных материалов: 2,5-2,9 т/м3 (верхний слой)
|  | Объем=413 / 1000 | [17 empty] | Объем=413 / 1000
| 1 | ОТ |  |  | 8: 442.75; 10: 182.86 | [7 empty] | ОТ
| 2 | ЭМ |  |  | 8: 2769.94; 10: 1143.99 | [7 empty] | ЭМ
| 3 | в т.ч. ОТм |  |  | 8: 315.39; 10: 130.26 | [7 empty] | в т.ч. ОТм
| 4 | М |  |  | 8: 225.21; 10: 93.01 | [7 empty] | М
Н | 410-9010 | Смесь асфальтобетонная |  |  | 4: т; 5: 96.6; 7: 39.8958 | [11 empty] | Смесь асфальтобетонная
|  | ЗТ |  |  | 4: чел.-ч; 5: 38.3; 7: 15.8179 | [8 empty] | ЗТ
|  | ЗТм |  |  | 4: чел.-ч; 5: 19.08; 7: 7.88 | [8 empty] | ЗТм
|  | Итого по расценке |  |  | 8: 3437.9; 10: 1419.86 | [9 empty] | Итого по расценке
11.1 | ТССЦ-410-0006 | Смеси асфальтобетонные дорожные, аэродромные и асфальтобетон (горячие для плотного асфальтобетона мелко и крупнозернистые, песчаные), марка II, тип Б |  |  | 4: т; 5: 96.6; 7: 39.8958; 8: 570.7; 10: 22768.53 | [12 empty] | Смеси асфальтобетонные дорожные, аэродромные и асфальтобетон (горячие для плотного асфальтобетона мелко и крупнозернистые, песчаные), марка II, тип Б
|  | ФОТ |  |  | 10: 313.12 | [8 empty] | ФОТ
| Приказ № 812/пр от 21.12.2020 Прил. п.21 (в ред. пр. № 636/пр от 02.09.2021) | НР Автомобильные дороги |  |  | 4: %; 5: 147; 7: 147; 10: 460.29 | [8 empty] | НР Автомобильные дороги
| Приказ № 774/пр от 11.12.2020 Прил. п.21 | СП Автомобильные дороги |  |  | 4: %; 5: 95; 7: 95; 10: 297.46 | [8 empty] | СП Автомобильные дороги
|  | Всего по позиции |  |  | 10: 24946.14 | [10 empty] | Всего по позиции
Установка дорожного бортового камня П-1У (объем 0,0525 м3/мп) | [26 empty] | Установка дорожного бортового камня П-1У (объем 0,0525 м3/мп)
12 | ТЕР27-04-001-03 | Устройство подстилающих и выравнивающих слоев оснований: из шлака доменного отвального сталеплавильного /Устройство подстилающих слоев из щебня доменного шлака фр.5-20 под дорожные бордюры L=119м.п., В=30см, Н=15 см |  |  | 4: 100 м3 материала основания (в плотном теле); 7: 0.0536 | [5 empty] | Устройство подстилающих и выравнивающих слоев оснований: из шлака доменного отвального сталеплавильного /Устройство подстилающих слоев из щебня доменного шлака фр.5-20 под дорожные бордюры L=119м.п., В=30см, Н=15 см
|  | Объем=(119*0,3*0,15) / 100 | [17 empty] | Объем=(119*0,3*0,15) / 100
| 1 | ОТ |  |  | 8: 121.95; 10: 6.54 | [7 empty] | ОТ
| 2 | ЭМ |  |  | 8: 4465.64; 10: 239.36 | [7 empty] | ЭМ
| 3 | в т.ч. ОТм |  |  | 8: 478.22; 10: 25.63 | [7 empty] | в т.ч. ОТм
| 4 | М |  |  | 8: 29.5; 10: 1.58 | [7 empty] | М
П,Н | 409-9013 | Шлаки металлургические пористые: мартеновский и отвальный доменный |  |  | 4: м3; 5: 0; 7: 0 | [11 empty] | Шлаки металлургические пористые: мартеновский и отвальный доменный
|  | ЗТ |  |  | 4: чел.-ч; 5: 12.77; 7: 0.68447 | [8 empty] | ЗТ
|  | ЗТм |  |  | 4: чел.-ч; 5: 29.74; 7: 1.5941 | [8 empty] | ЗТм
|  | Итого по расценке |  |  | 8: 4617.09; 10: 247.48 | [9 empty] | Итого по расценке
12.1 | 409-0052 | Щебень шлаковый для дорожного строительства, фракция: 5-10 мм, марка 1000 (коэф уплотн 1,26 по ТЧ 27, прил.27.2) |  |  | 4: м3; 5: 126; 7: 6.7536; 8: 111.89; 10: 755.66 | [12 empty] | Щебень шлаковый для дорожного строительства, фракция: 5-10 мм, марка 1000 (коэф уплотн 1,26 по ТЧ 27, прил.27.2)
|  | ФОТ |  |  | 10: 32.17 | [8 empty] | ФОТ
| Приказ № 812/пр от 21.12.2020 Прил. п.21 (в ред. пр. № 636/пр от 02.09.2021) | НР Автомобильные дороги |  |  | 4: %; 5: 147; 7: 147; 10: 47.29 | [8 empty] | НР Автомобильные дороги
| Приказ № 774/пр от 11.12.2020 Прил. п.21 | СП Автомобильные дороги |  |  | 4: %; 5: 95; 7: 95; 10: 30.56 | [8 empty] | СП Автомобильные дороги
|  | Всего по позиции |  |  | 10: 1080.99 | [10 empty] | Всего по позиции
13 | ТЕР27-07-005-05 | Резка тротуарной плитки толщиной 70 мм: угловой шлифовальной машинкой (резка бортового камня толщиной 150 мм) |  |  | 4: 1 м реза; 7: 11.5 | [5 empty] | Резка тротуарной плитки толщиной 70 мм: угловой шлифовальной машинкой (резка бортового камня толщиной 150 мм)
| 1 | ОТ |  |  | 8: 6.82; 10: 78.43 | [7 empty] | ОТ
| 2 | ЭМ |  |  | 8: 0.44; 10: 5.06 | [7 empty] | ЭМ
| 4 | М |  |  | 8: 10.32; 10: 118.68 | [7 empty] | М
|  | ЗТ |  |  | 4: чел.-ч; 5: 0.59; 7: 6.785 | [8 empty] | ЗТ
|  | Итого по расценке |  |  | 8: 17.58; 10: 202.17 | [9 empty] | Итого по расценке
|  | ФОТ |  |  | 10: 78.43 | [8 empty] | ФОТ
| Приказ № 812/пр от 21.12.2020 Прил. п.21.1 | НР Устройство покрытий дорожек, тротуаров, мостовых и площадок и прочее |  |  | 4: %; 5: 113; 7: 113; 10: 88.63 | [8 empty] | НР Устройство покрытий дорожек, тротуаров, мостовых и площадок и прочее
| Приказ № 774/пр от 11.12.2020 Прил. п.21.1 | СП Устройство покрытий дорожек, тротуаров, мостовых и площадок и прочее |  |  | 4: %; 5: 77; 7: 77; 10: 60.39 | [8 empty] | СП Устройство покрытий дорожек, тротуаров, мостовых и площадок и прочее
|  | Всего по позиции |  |  | 10: 351.19 | [10 empty] | Всего по позиции
14 | ТЕР27-07-005-06 | Добавлять (уменьшать) на каждые 10 мм: к расценке 27-07-005-04 |  |  | 4: 1 м реза; 7: 11.5 | [5 empty] | Добавлять (уменьшать) на каждые 10 мм: к расценке 27-07-005-04
|  | толщина реза камня 150 мм (150-70)/10 ПЗ=8 (ОЗП=8; ЭМ=8 к расх.; ЗПМ=8; МАТ=8 к расх.; ТЗ=8; ТЗМ=8) | [25 empty] | толщина реза камня 150 мм (150-70)/10 ПЗ=8 (ОЗП=8; ЭМ=8 к расх.; ЗПМ=8; МАТ=8 к расх.; ТЗ=8; ТЗМ=8)
| 1 | ОТ |  |  | 8: 0.27; 9: 8; 10: 24.84 | [7 empty] | ОТ
| 2 | ЭМ |  |  | 8: 1.07; 9: 8; 10: 98.44 | [7 empty] | ЭМ
| 3 | в т.ч. ОТм |  |  | 8: 0.24; 9: 8; 10: 22.08 | [7 empty] | в т.ч. ОТм
| 4 | М |  |  | 8: 2.21; 9: 8; 10: 203.32 | [7 empty] | М
|  | ЗТ |  |  | 4: чел.-ч; 5: 0.02; 6: 8; 7: 1.84 | [8 empty] | ЗТ
|  | ЗТм |  |  | 4: чел.-ч; 5: 0.02; 6: 8; 7: 1.84 | [8 empty] | ЗТм
|  | Итого по расценке |  |  | 8: 3.55; 10: 326.6 | [9 empty] | Итого по расценке
|  | ФОТ |  |  | 10: 46.92 | [8 empty] | ФОТ
| Приказ № 812/пр от 21.12.2020 Прил. п.21.1 | НР Устройство покрытий дорожек, тротуаров, мостовых и площадок и прочее |  |  | 4: %; 5: 113; 7: 113; 10: 53.02 | [8 empty] | НР Устройство покрытий дорожек, тротуаров, мостовых и площадок и прочее
| Приказ № 774/пр от 11.12.2020 Прил. п.21.1 | СП Устройство покрытий дорожек, тротуаров, мостовых и площадок и прочее |  |  | 4: %; 5: 77; 7: 77; 10: 36.13 | [8 empty] | СП Устройство покрытий дорожек, тротуаров, мостовых и площадок и прочее
|  | Всего по позиции |  |  | 10: 415.75 | [10 empty] | Всего по позиции
15 | ТЕР27-02-010-02 | Установка бортовых камней бетонных: при других видах покрытий (П-1У-0,0525м3/мп, длина 3 м) |  |  | 4: 100 м бортового камня; 7: 1.19 | [5 empty] | Установка бортовых камней бетонных: при других видах покрытий (П-1У-0,0525м3/мп, длина 3 м)
|  | Объем=119 / 100 | [17 empty] | Объем=119 / 100
| 1 | ОТ |  |  | 8: 772.97; 10: 919.83 | [7 empty] | ОТ
| 2 | ЭМ |  |  | 8: 104.2; 10: 124 | [7 empty] | ЭМ
| 3 | в т.ч. ОТм |  |  | 8: 11.02; 10: 13.11 | [7 empty] | в т.ч. ОТм
| 4 | М |  |  | 8: 3677.44; 10: 4376.15 | [7 empty] | М
Н | 413-9010 | Камни бортовые |  |  | 4: м; 5: 100; 7: 119 | [11 empty] | Камни бортовые
|  | ЗТ |  |  | 4: чел.-ч; 5: 76.08; 7: 90.5352 | [8 empty] | ЗТ
|  | ЗТм |  |  | 4: чел.-ч; 5: 0.68; 7: 0.8092 | [8 empty] | ЗТм
|  | Итого по расценке |  |  | 8: 4554.61; 10: 5419.98 | [9 empty] | Итого по расценке
15.1 | ТССЦ-403-8126 | Камни бортовые из бетона В30 (М400) с расходом арматуры 38 кг/м3 (П-1У-0,0525м3/мп,) |  |  | 4: м3; 5: 5.25; 7: 6.2475; 8: 2012.95; 10: 12575.91 | [12 empty] | Камни бортовые из бетона В30 (М400) с расходом арматуры 38 кг/м3 (П-1У-0,0525м3/мп,)
15.2 | ТССЦ-101-1805 | Гвозди строительные |  |  | 4: т; 5: -0.001; 7: -0.00119; 8: 10557.18; 10: -12.56 | [12 empty] | Гвозди строительные
15.3 | ТССЦ-102-0038 | Брусья необрезные хвойных пород длиной: 4-6,5 м, все ширины, толщиной 100, 125 мм, IV сорта |  |  | 4: м3; 5: -0.17; 7: -0.2023; 8: 705.14; 10: -142.65 | [12 empty] | Брусья необрезные хвойных пород длиной: 4-6,5 м, все ширины, толщиной 100, 125 мм, IV сорта
15.4 | ТССЦ-401-0006 | Бетон тяжелый, класс: В15 (М200) |  |  | 4: м3; 5: -5.9; 7: -7.021; 8: 594.11; 10: -4171.25 | [12 empty] | Бетон тяжелый, класс: В15 (М200)
|  | ФОТ |  |  | 10: 932.94 | [8 empty] | ФОТ
| Приказ № 812/пр от 21.12.2020 Прил. п.21 (в ред. пр. № 636/пр от 02.09.2021) | НР Автомобильные дороги |  |  | 4: %; 5: 147; 7: 147; 10: 1371.42 | [8 empty] | НР Автомобильные дороги
| Приказ № 774/пр от 11.12.2020 Прил. п.21 | СП Автомобильные дороги |  |  | 4: %; 5: 95; 7: 95; 10: 886.29 | [8 empty] | СП Автомобильные дороги
|  | Всего по позиции |  |  | 10: 15927.14 | [10 empty] | Всего по позиции
16 | ТЕР06-01-001-01 | Устройство бетонной подготовки (вычет работы по устройству бетон подушки) |  |  | 4: 100 м3 бетона, бутобетона и железобетона в деле; 7: -0.051 | [5 empty] | Устройство бетонной подготовки (вычет работы по устройству бетон подушки)
|  | Объем=(-(7.021/1,02-0,046*119/3)) / 100 | [17 empty] | Объем=(-(7.021/1,02-0,046*119/3)) / 100
| 1 | ОТ |  |  | 8: 1686.6; 10: -86.02 | [7 empty] | ОТ
| 2 | ЭМ |  |  | 8: 2609.79; 10: -133.1 | [7 empty] | ЭМ
| 3 | в т.ч. ОТм |  |  | 8: 291.78; 10: -14.88 | [7 empty] | в т.ч. ОТм
| 4 | М |  |  | 8: 2412.9; 10: -123.06 | [7 empty] | М
Н | 401-9021 | Бетон |  |  | 4: м3; 5: 102; 7: -5.202 | [11 empty] | Бетон
|  | ЗТ |  |  | 4: чел.-ч; 5: 180; 7: -9.18 | [8 empty] | ЗТ
|  | ЗТм |  |  | 4: чел.-ч; 5: 18; 7: -0.918 | [8 empty] | ЗТм
|  | Итого по расценке |  |  | 8: 6709.29; 10: -342.18 | [9 empty] | Итого по расценке
16.1 | ТССЦ-401-0006 | Бетон тяжелый, класс В15 (М200) (для швов на стыках через 3 м 0,046м3/стык 1,02-норма расхода бетона) |  |  | 4: м3; 5: -36.4933; 7: 1.8612; 8: 594.11; 10: 1105.73 | [12 empty] | Бетон тяжелый, класс В15 (М200) (для швов на стыках через 3 м 0,046м3/стык 1,02-норма расхода бетона)
16.2 | ТССЦ-101-1668 | Рогожа |  |  | 4: м2; 5: 250; 7: -12.75; 8: 9.65; 10: -123.04 | [12 empty] | Рогожа
16.3 | ТССЦ-411-0001 | Вода |  |  | 4: м3; 5: 0.2; 7: -0.0102; 8: 1.98; 10: -0.02 | [12 empty] | Вода
|  | ФОТ |  |  | 10: -100.9 | [8 empty] | ФОТ
| Приказ № 812/пр от 21.12.2020 Прил. п.6 | НР Бетонные и железобетонные монолитные конструкции и работы в строительстве |  |  | 4: %; 5: 102; 7: 102; 10: -102.92 | [8 empty] | НР Бетонные и железобетонные монолитные конструкции и работы в строительстве
| Приказ № 774/пр от 11.12.2020 Прил. п.6 | СП Бетонные и железобетонные монолитные конструкции и работы в строительстве |  |  | 4: %; 5: 58; 7: 58; 10: -58.52 | [8 empty] | СП Бетонные и железобетонные монолитные конструкции и работы в строительстве
|  | Всего по позиции |  |  | 10: 479.05 | [10 empty] | Всего по позиции
17 | ТЕР01-02-061-01 | Засыпка вручную траншей, пазух котлованов и ям, группа грунтов: 1 |  |  | 4: 100 м3 грунта; 7: 0.062 | [5 empty] | Засыпка вручную траншей, пазух котлованов и ям, группа грунтов: 1
|  | Объем=(119*0,35*0,15) / 100 | [17 empty] | Объем=(119*0,35*0,15) / 100
| 1 | ОТ |  |  | 8: 797.39; 10: 49.44 | [7 empty] | ОТ
|  | ЗТ |  |  | 4: чел.-ч; 5: 88.5; 7: 5.487 | [8 empty] | ЗТ
|  | Итого по расценке |  |  | 8: 797.39; 10: 49.44 | [9 empty] | Итого по расценке
|  | ФОТ |  |  | 10: 49.44 | [8 empty] | ФОТ
| Приказ № 812/пр от 21.12.2020 Прил. п.1.2 | НР Земляные работы, выполняемые ручным способом |  |  | 4: %; 5: 89; 7: 89; 10: 44 | [8 empty] | НР Земляные работы, выполняемые ручным способом
| Приказ № 774/пр от 11.12.2020 Прил. п.1.2 | СП Земляные работы, выполняемые ручным способом |  |  | 4: %; 5: 40; 7: 40; 10: 19.78 | [8 empty] | СП Земляные работы, выполняемые ручным способом
|  | Всего по позиции |  |  | 10: 113.22 | [10 empty] | Всего по позиции
17.1 | ТССЦ-407-0013 | Земля растительная механизированной заготовки, |  |  | 4: м3; 7: 6.2; 8: 111.97; 10: 694.21 | [5 empty] | Земля растительная механизированной заготовки,
|  | Всего по позиции |  |  | 10: 694.21 | [10 empty] | Всего по позиции
18 | ТЕР01-02-027-04 | Планировка площадей: ручным способом, группа грунтов 1 |  |  | 4: 1000 м2 спланированной площади; 7: 0.04165 | [5 empty] | Планировка площадей: ручным способом, группа грунтов 1
|  | Объем=(119*0,35) / 1000 | [17 empty] | Объем=(119*0,35) / 1000
| 1 | ОТ |  |  | 8: 1025; 10: 42.69 | [7 empty] | ОТ
|  | ЗТ |  |  | 4: чел.-ч; 5: 100; 7: 4.165 | [8 empty] | ЗТ
|  | Итого по расценке |  |  | 8: 1025; 10: 42.69 | [9 empty] | Итого по расценке
|  | ФОТ |  |  | 10: 42.69 | [8 empty] | ФОТ
| Приказ № 812/пр от 21.12.2020 Прил. п.1.4 | НР Земляные работы, выполняемые по другим видам работ (подготовительным, сопутствующим, укрепительным) |  |  | 4: %; 5: 89; 7: 89; 10: 37.99 | [8 empty] | НР Земляные работы, выполняемые по другим видам работ (подготовительным, сопутствующим, укрепительным)
| Приказ № 774/пр от 11.12.2020 Прил. п.1.4 | СП Земляные работы, выполняемые по другим видам работ (подготовительным, сопутствующим, укрепительным) |  |  | 4: %; 5: 41; 7: 41; 10: 17.5 | [8 empty] | СП Земляные работы, выполняемые по другим видам работ (подготовительным, сопутствующим, укрепительным)
|  | Всего по позиции |  |  | 10: 98.18 | [10 empty] | Всего по позиции
|  | Итого по разделу 1 Восстановление дорожной одежды проезда. Тип 2, S=413м2 |  |  | 10: 88008.6; 12: 1079866 | [15 empty] | Итого по разделу 1 Восстановление дорожной одежды проезда. Тип 2, S=413м2
Раздел 2. Востановление и устройство парковки и расширение проезда. Тип 1, S=400м2, Тип 1а, S=90м2 | [17 empty] | Раздел 2. Востановление и устройство парковки и расширение проезда. Тип 1, S=400м2, Тип 1а, S=90м2
19 | ТЕР09-03-039-05 применительно | Монтаж опорных конструкций: этажерочного типа/Демонтаж столбиков/ |  |  | 4: 1 т конструкций; 7: 0.125 | [5 empty] | Монтаж опорных конструкций: этажерочного типа/Демонтаж столбиков/
|  | Объем=25*5/1000 | [17 empty] | Объем=25*5/1000
| Приказ от 04.09.2019 № 507/пр табл.2 п.4 | Демонтаж (разборка) металлических конструкций ОЗП=0,7; ЭМ=0,7 к расх.; ЗПМ=0,7; МАТ=0 к расх.; ТЗ=0,7; ТЗМ=0,7 | [25 empty] | Демонтаж (разборка) металлических конструкций ОЗП=0,7; ЭМ=0,7 к расх.; ЗПМ=0,7; МАТ=0 к расх.; ТЗ=0,7; ТЗМ=0,7
| 1 | ОТ |  |  | 8: 218.99; 9: 0.7; 10: 19.16 | [7 empty] | ОТ
| 2 | ЭМ |  |  | 8: 342.53; 9: 0.7; 10: 29.97 | [7 empty] | ЭМ
| 3 | в т.ч. ОТм |  |  | 8: 20.98; 9: 0.7; 10: 1.84 | [7 empty] | в т.ч. ОТм
| 4 | М |  |  | 8: 515.56; 9: 0; 10: 0 | [7 empty] | М
Н | 201-9002 | Конструкции стальные |  |  | 4: т; 5: 1; 6: 0; 7: 0 | [11 empty] | Конструкции стальные
|  | ЗТ |  |  | 4: чел.-ч; 5: 19.38; 6: 0.7; 7: 1.6958 | [8 empty] | ЗТ
|  | ЗТм |  |  | 4: чел.-ч; 5: 1.28; 6: 0.7; 7: 0.112 | [8 empty] | ЗТм
|  | Итого по расценке |  |  | 8: 1077.08; 10: 49.13 | [9 empty] | Итого по расценке
|  | ФОТ |  |  | 10: 21 | [8 empty] | ФОТ
| Приказ № 812/пр от 21.12.2020 Прил. п.9 | НР Строительные металлические конструкции |  |  | 4: %; 5: 93; 7: 93; 10: 19.53 | [8 empty] | НР Строительные металлические конструкции
| Приказ № 774/пр от 11.12.2020 Прил. п.9 | СП Строительные металлические конструкции |  |  | 4: %; 5: 62; 7: 62; 10: 13.02 | [8 empty] | СП Строительные металлические конструкции
|  | Всего по позиции |  |  | 10: 81.68 | [10 empty] | Всего по позиции
19.1 | ТССЦ-509-9900 | Строительный мусор (масса столбика 25кг/шт) |  |  | 4: т; 7: 0.125 | [5 empty] | Строительный мусор (масса столбика 25кг/шт)
|  | Объем=25*5/1000 | [17 empty] | Объем=25*5/1000
|  | Всего по позиции |  |  | 10: 0 | [10 empty] | Всего по позиции
20 | ТЕРр68-3-2 | Валка деревьев в городских условиях: (липа, сосна, кедр, тополь) диаметром более 300 мм (ду 40 см 1,61 м3/ствол, +15% на ветви) |  |  | 4: 1 складочный м3 кряжей; 7: 9.258 | [5 empty] | Валка деревьев в городских условиях: (липа, сосна, кедр, тополь) диаметром более 300 мм (ду 40 см 1,61 м3/ствол, +15% на ветви)
|  | Объем=5*1,61*1,15 | [17 empty] | Объем=5*1,61*1,15
| 1 | ОТ |  |  | 8: 45.21; 10: 418.55 | [7 empty] | ОТ
| 2 | ЭМ |  |  | 8: 21.04; 10: 194.79 | [7 empty] | ЭМ
|  | ЗТ |  |  | 4: чел.-ч; 5: 4.49; 7: 41.5684 | [8 empty] | ЗТ
|  | Итого по расценке |  |  | 8: 66.25; 10: 613.34 | [9 empty] | Итого по расценке
|  | ФОТ |  |  | 10: 418.55 | [8 empty] | ФОТ
| Приказ № 812/пр от 21.12.2020 Прил. п.102 | НР Благоустройство (ремонтно-строительные) |  |  | 4: %; 5: 102; 7: 102; 10: 426.92 | [8 empty] | НР Благоустройство (ремонтно-строительные)
| Приказ № 774/пр от 11.12.2020 Прил. п.102 | СП Благоустройство (ремонтно-строительные) |  |  | 4: %; 5: 54; 7: 54; 10: 226.02 | [8 empty] | СП Благоустройство (ремонтно-строительные)
|  | Всего по позиции |  |  | 10: 1266.28 | [10 empty] | Всего по позиции
20.1 | ТССЦ-509-9900 | Строительный мусор (деревья) (объемная масса 0,61 т/м3) |  |  | 4: т; 7: 5.65 | [5 empty] | Строительный мусор (деревья) (объемная масса 0,61 т/м3)
|  | Объем=5*1,61*1,15*0,61 | [17 empty] | Объем=5*1,61*1,15*0,61
|  | Всего по позиции |  |  | 10: 0 | [10 empty] | Всего по позиции
21 | ТЕР01-02-105-03 | Корчевка пней в грунтах естественного залегания корчевателями-собирателями на тракторе мощностью 79 кВт (108 л.с.) с перемещением пней до 5 м, диаметр пней: свыше 32 см |  |  | 4: 100 пней; 7: 0.05 | [5 empty] | Корчевка пней в грунтах естественного залегания корчевателями-собирателями на тракторе мощностью 79 кВт (108 л.с.) с перемещением пней до 5 м, диаметр пней: свыше 32 см
|  | Объем=5 / 100 | [17 empty] | Объем=5 / 100
| 2 | ЭМ |  |  | 8: 1086.95; 10: 54.35 | [7 empty] | ЭМ
| 3 | в т.ч. ОТм |  |  | 8: 116.08; 10: 5.8 | [7 empty] | в т.ч. ОТм
|  | ЗТм |  |  | 4: чел.-ч; 5: 6.71; 7: 0.3355 | [8 empty] | ЗТм
|  | Итого по расценке |  |  | 8: 1086.95; 10: 54.35 | [9 empty] | Итого по расценке
|  | ФОТ |  |  | 10: 5.8 | [8 empty] | ФОТ
| Приказ № 812/пр от 21.12.2020 Прил. п.1.4 | НР Земляные работы, выполняемые по другим видам работ (подготовительным, сопутствующим, укрепительным) |  |  | 4: %; 5: 89; 7: 89; 10: 5.16 | [8 empty] | НР Земляные работы, выполняемые по другим видам работ (подготовительным, сопутствующим, укрепительным)
| Приказ № 774/пр от 11.12.2020 Прил. п.1.4 | СП Земляные работы, выполняемые по другим видам работ (подготовительным, сопутствующим, укрепительным) |  |  | 4: %; 5: 41; 7: 41; 10: 2.38 | [8 empty] | СП Земляные работы, выполняемые по другим видам работ (подготовительным, сопутствующим, укрепительным)
|  | Всего по позиции |  |  | 10: 61.89 | [10 empty] | Всего по позиции
21.1 | ТССЦ-509-9900 | Строительный мусор (пни) (0,283м3/шт*0,61 т/м3) |  |  | 4: т; 7: 0.86 | [5 empty] | Строительный мусор (пни) (0,283м3/шт*0,61 т/м3)
|  | Объем=5*0,283*0,61 | [17 empty] | Объем=5*0,283*0,61
|  | Всего по позиции |  |  | 10: 0 | [10 empty] | Всего по позиции
22 | ТЕР01-02-107-01 | Засыпка ям подкоренных бульдозерами мощностью: 79 кВт (108 л.с.) |  |  | 4: 100 ям; 7: 0.05 | [5 empty] | Засыпка ям подкоренных бульдозерами мощностью: 79 кВт (108 л.с.)
|  | Объем=5 / 100 | [17 empty] | Объем=5 / 100
| 2 | ЭМ |  |  | 8: 295.4; 10: 14.77 | [7 empty] | ЭМ
| 3 | в т.ч. ОТм |  |  | 8: 37.77; 10: 1.89 | [7 empty] | в т.ч. ОТм
|  | ЗТм |  |  | 4: чел.-ч; 5: 2.33; 7: 0.1165 | [8 empty] | ЗТм
|  | Итого по расценке |  |  | 8: 295.4; 10: 14.77 | [9 empty] | Итого по расценке
|  | ФОТ |  |  | 10: 1.89 | [8 empty] | ФОТ
| Приказ № 812/пр от 21.12.2020 Прил. п.1.4 | НР Земляные работы, выполняемые по другим видам работ (подготовительным, сопутствующим, укрепительным) |  |  | 4: %; 5: 89; 7: 89; 10: 1.68 | [8 empty] | НР Земляные работы, выполняемые по другим видам работ (подготовительным, сопутствующим, укрепительным)
| Приказ № 774/пр от 11.12.2020 Прил. п.1.4 | СП Земляные работы, выполняемые по другим видам работ (подготовительным, сопутствующим, укрепительным) |  |  | 4: %; 5: 41; 7: 41; 10: 0.77 | [8 empty] | СП Земляные работы, выполняемые по другим видам работ (подготовительным, сопутствующим, укрепительным)
|  | Всего по позиции |  |  | 10: 17.22 | [10 empty] | Всего по позиции
22.1 | ТССЦ-409-0082 | Щебень шлаковый для дорожного строительства, фракция 40-70 мм, марка 1000 |  |  | 4: м3; 7: 1.415; 8: 94.86; 10: 134.23 | [5 empty] | Щебень шлаковый для дорожного строительства, фракция 40-70 мм, марка 1000
|  | Объем=0,283*5 | [17 empty] | Объем=0,283*5
|  | Всего по позиции |  |  | 10: 134.23 | [10 empty] | Всего по позиции
23 | ТЕР33-04-042-01 | Демонтаж опор ВЛ 0,38-10 кВ: без приставок одностоечных |  |  | 4: 1 опора; 7: 2 | [5 empty] | Демонтаж опор ВЛ 0,38-10 кВ: без приставок одностоечных
| 1 | ОТ |  |  | 8: 8.83; 10: 17.66 | [7 empty] | ОТ
| 2 | ЭМ |  |  | 8: 68.05; 10: 136.1 | [7 empty] | ЭМ
| 3 | в т.ч. ОТм |  |  | 8: 6.13; 10: 12.26 | [7 empty] | в т.ч. ОТм
|  | ЗТ |  |  | 4: чел.-ч; 5: 0.81; 7: 1.62 | [8 empty] | ЗТ
|  | ЗТм |  |  | 4: чел.-ч; 5: 0.44; 7: 0.88 | [8 empty] | ЗТм
|  | Итого по расценке |  |  | 8: 76.88; 10: 153.76 | [9 empty] | Итого по расценке
|  | ФОТ |  |  | 10: 29.92 | [8 empty] | ФОТ
| Приказ № 812/пр от 21.12.2020 Прил. п.27 | НР Линии электропередачи |  |  | 4: %; 5: 103; 7: 103; 10: 30.82 | [8 empty] | НР Линии электропередачи
| Приказ № 774/пр от 11.12.2020 Прил. п.27 | СП Линии электропередачи |  |  | 4: %; 5: 60; 7: 60; 10: 17.95 | [8 empty] | СП Линии электропередачи
|  | Всего по позиции |  |  | 10: 202.53 | [10 empty] | Всего по позиции
23.1 | ТССЦ-509-9900 | Строительный мусор (масса опоры 0,75т) |  |  | 4: т; 7: 1.5 | [5 empty] | Строительный мусор (масса опоры 0,75т)
|  | Объем=0,75*2 | [17 empty] | Объем=0,75*2
|  | Всего по позиции |  |  | 10: 0 | [10 empty] | Всего по позиции
24 | ТССЦпг-01-01-01-003 | Погрузочные работы при автомобильных перевозках: изделий из сборного железобетона, бетона, керамзитобетона массой до 3 т |  |  | 4: 1 т груза; 7: 1.5; 8: 15.43; 10: 23.15 | [5 empty] | Погрузочные работы при автомобильных перевозках: изделий из сборного железобетона, бетона, керамзитобетона массой до 3 т
|  | Всего по позиции |  |  | 10: 23.15 | [10 empty] | Всего по позиции
25 | ТССЦпг-01-01-02-003 | Разгрузочные работы при автомобильных перевозках: изделий из сборного железобетона, бетона, керамзитобетона массой до 3 т |  |  | 4: 1 т груза; 7: 1.5; 8: 15.43; 10: 23.15 | [5 empty] | Разгрузочные работы при автомобильных перевозках: изделий из сборного железобетона, бетона, керамзитобетона массой до 3 т
|  | Всего по позиции |  |  | 10: 23.15 | [10 empty] | Всего по позиции
26 | ТССЦпг-03-01-01-015 | Перевозка бетонных и ж/б изделий, стеновых и перегородочных материалов (кирпич, блоки, камни, плиты и панели), лесоматериалов круглых и пиломатериалов автомобилями бортовыми грузоподъемностью до 15 т, на расстояние до 15 км I класс груза |  |  | 4: 1 т груза; 7: 1.5; 8: 20.8; 10: 31.2 | [5 empty] | Перевозка бетонных и ж/б изделий, стеновых и перегородочных материалов (кирпич, блоки, камни, плиты и панели), лесоматериалов круглых и пиломатериалов автомобилями бортовыми грузоподъемностью до 15 т, на расстояние до 15 км I класс груза
|  | Всего по позиции |  |  | 10: 31.2 | [10 empty] | Всего по позиции
27 | ТССЦпг-01-01-01-043 | Погрузочные работы при автомобильных перевозках: мусора строительного с погрузкой экскаваторами емкостью ковша до 0,5 м3 ( пней) |  |  | 4: 1 т груза; 7: 0.86; 8: 4.49; 10: 3.86 | [5 empty] | Погрузочные работы при автомобильных перевозках: мусора строительного с погрузкой экскаваторами емкостью ковша до 0,5 м3 ( пней)
|  | Всего по позиции |  |  | 10: 3.86 | [10 empty] | Всего по позиции
28 | ТССЦпг-01-01-01-007 | Погрузочные работы при автомобильных перевозках: леса круглого (от валки дерева) |  |  | 4: 1 т груза; 7: 5.65; 8: 16.79; 10: 94.86 | [5 empty] | Погрузочные работы при автомобильных перевозках: леса круглого (от валки дерева)
|  | Всего по позиции |  |  | 10: 94.86 | [10 empty] | Всего по позиции
29 | ТЕР27-03-010-02 | Разборка бортовых камней: на щебеночном основании / (П-1У по всей площади а/б дорожного покрытия) |  |  | 4: 100 м; 7: 0.42 | [5 empty] | Разборка бортовых камней: на щебеночном основании / (П-1У по всей площади а/б дорожного покрытия)
|  | Объем=42 / 100 | [17 empty] | Объем=42 / 100
| 1 | ОТ |  |  | 8: 544.1; 10: 228.52 | [7 empty] | ОТ
|  | ЗТ |  |  | 4: чел.-ч; 5: 56.5; 7: 23.73 | [8 empty] | ЗТ
|  | Итого по расценке |  |  | 8: 544.1; 10: 228.52 | [9 empty] | Итого по расценке
|  | ФОТ |  |  | 10: 228.52 | [8 empty] | ФОТ
| Приказ № 812/пр от 21.12.2020 Прил. п.21 (в ред. пр. № 636/пр от 02.09.2021) | НР Автомобильные дороги |  |  | 4: %; 5: 147; 7: 147; 10: 335.92 | [8 empty] | НР Автомобильные дороги
| Приказ № 774/пр от 11.12.2020 Прил. п.21 | СП Автомобильные дороги |  |  | 4: %; 5: 95; 7: 95; 10: 217.09 | [8 empty] | СП Автомобильные дороги
|  | Всего по позиции |  |  | 10: 781.53 | [10 empty] | Всего по позиции
29.1 | ТССЦ-509-9900 | Строительный мусор (вес 1 мп 125 кг) |  |  | 4: т; 7: 5.25 | [5 empty] | Строительный мусор (вес 1 мп 125 кг)
|  | Объем=42*0,125 | [17 empty] | Объем=42*0,125
|  | Всего по позиции |  |  | 10: 0 | [10 empty] | Всего по позиции
30 | ТЕРр68-12-8 | Снятие деформированных асфальтобетонных покрытий самоходными холодными фрезами с шириной фрезерования 500-1000 мм и толщиной слоя: до 70 мм |  |  | 4: 1000 м2 покрытия; 7: 0.09 | [5 empty] | Снятие деформированных асфальтобетонных покрытий самоходными холодными фрезами с шириной фрезерования 500-1000 мм и толщиной слоя: до 70 мм
|  | Объем=90 / 1000 | [17 empty] | Объем=90 / 1000
| 1 | ОТ |  |  | 8: 92.48; 10: 8.32 | [7 empty] | ОТ
| 2 | ЭМ |  |  | 8: 11431.43; 10: 1028.83 | [7 empty] | ЭМ
| 3 | в т.ч. ОТм |  |  | 8: 249.25; 10: 22.43 | [7 empty] | в т.ч. ОТм
|  | ЗТ |  |  | 4: чел.-ч; 5: 9.87; 7: 0.8883 | [8 empty] | ЗТ
|  | ЗТм |  |  | 4: чел.-ч; 5: 15.51; 7: 1.3959 | [8 empty] | ЗТм
|  | Итого по расценке |  |  | 8: 11523.91; 10: 1037.15 | [9 empty] | Итого по расценке
|  | ФОТ |  |  | 10: 30.75 | [8 empty] | ФОТ
| Приказ № 812/пр от 21.12.2020 Прил. п.102 | НР Благоустройство (ремонтно-строительные) |  |  | 4: %; 5: 102; 7: 102; 10: 31.37 | [8 empty] | НР Благоустройство (ремонтно-строительные)
| Приказ № 774/пр от 11.12.2020 Прил. п.102 | СП Благоустройство (ремонтно-строительные) |  |  | 4: %; 5: 54; 7: 54; 10: 16.61 | [8 empty] | СП Благоустройство (ремонтно-строительные)
|  | Всего по позиции |  |  | 10: 1085.13 | [10 empty] | Всего по позиции
30.1 | ТССЦ-410-9014 | Лом асфальтобетона |  |  | 4: т; 7: 12.47 | [5 empty] | Лом асфальтобетона
|  | Объем=90*0,07*1,98 | [17 empty] | Объем=90*0,07*1,98
|  | Всего по позиции |  |  | 10: 0 | [10 empty] | Всего по позиции
31 | ТССЦпг-01-01-01-043 | Погрузочные работы при автомобильных перевозках: мусора строительного с погрузкой экскаваторами емкостью ковша до 0,5 м3 (бортовой камень, погрузка лома асфальта учтена расценкой) |  |  | 4: 1 т груза; 7: 5.25; 8: 4.49; 10: 23.57 | [5 empty] | Погрузочные работы при автомобильных перевозках: мусора строительного с погрузкой экскаваторами емкостью ковша до 0,5 м3 (бортовой камень, погрузка лома асфальта учтена расценкой)
|  | Всего по позиции |  |  | 10: 23.57 | [10 empty] | Всего по позиции
32 | ТССЦпг-03-21-01-015 | Перевозка грузов автомобилями-самосвалами грузоподъемностью 10 т, работающих вне карьера, на расстояние: до 15 км I класс груза |  |  | 4: 1 т груза; 7: 24.36; 8: 15.36; 10: 374.17 | [5 empty] | Перевозка грузов автомобилями-самосвалами грузоподъемностью 10 т, работающих вне карьера, на расстояние: до 15 км I класс груза
|  | Объем=5,65+0,86+0,125+5,25+12,47 | [17 empty] | Объем=5,65+0,86+0,125+5,25+12,47
|  | Всего по позиции |  |  | 10: 374.17 | [10 empty] | Всего по позиции
33 | ТЕР01-01-030-06 | Разработка грунта с перемещением до 10 м бульдозерами мощностью: 79 кВт (108 л.с.), группа грунтов 2 |  |  | 4: 1000 м3 грунта; 7: 0.124 | [5 empty] | Разработка грунта с перемещением до 10 м бульдозерами мощностью: 79 кВт (108 л.с.), группа грунтов 2
|  | Объем=(400*0,31) / 1000 | [17 empty] | Объем=(400*0,31) / 1000
| 2 | ЭМ |  |  | 8: 949.58; 10: 117.75 | [7 empty] | ЭМ
| 3 | в т.ч. ОТм |  |  | 8: 121.41; 10: 15.05 | [7 empty] | в т.ч. ОТм
|  | ЗТм |  |  | 4: чел.-ч; 5: 7.49; 7: 0.92876 | [8 empty] | ЗТм
|  | Итого по расценке |  |  | 8: 949.58; 10: 117.75 | [9 empty] | Итого по расценке
|  | ФОТ |  |  | 10: 15.05 | [8 empty] | ФОТ
| Приказ № 812/пр от 21.12.2020 Прил. п.1.1 | НР Земляные работы, выполняемые механизированным способом |  |  | 4: %; 5: 92; 7: 92; 10: 13.85 | [8 empty] | НР Земляные работы, выполняемые механизированным способом
| Приказ № 774/пр от 11.12.2020 Прил. п.1.1 | СП Земляные работы, выполняемые механизированным способом |  |  | 4: %; 5: 46; 7: 46; 10: 6.92 | [8 empty] | СП Земляные работы, выполняемые механизированным способом
|  | Всего по позиции |  |  | 10: 138.52 | [10 empty] | Всего по позиции
34 | ТССЦпг-01-01-01-039 | Погрузочные работы при автомобильных перевозках: грунта растительного слоя (земля, перегной) (ТЧ 1, прил. 1.1, п.9в) |  |  | 4: 1 т груза; 7: 173.6; 8: 5.42; 10: 940.91 | [5 empty] | Погрузочные работы при автомобильных перевозках: грунта растительного слоя (земля, перегной) (ТЧ 1, прил. 1.1, п.9в)
|  | Объем=400*0,31*1,4 | [17 empty] | Объем=400*0,31*1,4
|  | Всего по позиции |  |  | 10: 940.91 | [10 empty] | Всего по позиции
35 | ТССЦпг-03-21-01-015 | Перевозка грузов автомобилями-самосвалами грузоподъемностью 10 т, работающих вне карьера, на расстояние: до 15 км I класс груза |  |  | 4: 1 т груза; 7: 173.6; 8: 15.36; 10: 2666.5 | [5 empty] | Перевозка грузов автомобилями-самосвалами грузоподъемностью 10 т, работающих вне карьера, на расстояние: до 15 км I класс груза
|  | Объем=400*0,31*1,4 | [17 empty] | Объем=400*0,31*1,4
|  | Всего по позиции |  |  | 10: 2666.5 | [10 empty] | Всего по позиции
36 | ТЕР27-04-001-03 | Устройство подстилающих и выравнивающих слоев оснований: из шлака доменного отвального сталеплавильного /Устройство шлакового основания из щебня доменного шлака фр. 40-70, толщина 15см |  |  | 4: 100 м3 материала основания (в плотном теле); 7: 0.6 | [5 empty] | Устройство подстилающих и выравнивающих слоев оснований: из шлака доменного отвального сталеплавильного /Устройство шлакового основания из щебня доменного шлака фр. 40-70, толщина 15см
|  | Объем=(400*0,15) / 100 | [17 empty] | Объем=(400*0,15) / 100
| 1 | ОТ |  |  | 8: 121.95; 10: 73.17 | [7 empty] | ОТ
| 2 | ЭМ |  |  | 8: 4465.64; 10: 2679.38 | [7 empty] | ЭМ
| 3 | в т.ч. ОТм |  |  | 8: 478.22; 10: 286.93 | [7 empty] | в т.ч. ОТм
| 4 | М |  |  | 8: 29.5; 10: 17.7 | [7 empty] | М
П,Н | 409-9013 | Шлаки металлургические пористые: мартеновский и отвальный доменный |  |  | 4: м3; 5: 0; 7: 0 | [11 empty] | Шлаки металлургические пористые: мартеновский и отвальный доменный
|  | ЗТ |  |  | 4: чел.-ч; 5: 12.77; 7: 7.662 | [8 empty] | ЗТ
|  | ЗТм |  |  | 4: чел.-ч; 5: 29.74; 7: 17.844 | [8 empty] | ЗТм
|  | Итого по расценке |  |  | 8: 4617.09; 10: 2770.25 | [9 empty] | Итого по расценке
36.1 | 409-0082 | Щебень шлаковый для дорожного строительства, фракция: 40-70 мм, марка 1000 (коэф.упл=1,26 по тч ТЕР27 прил.27.2)3 |  |  | 4: м3; 5: 126; 7: 75.6; 8: 94.86; 10: 7171.42 | [12 empty] | Щебень шлаковый для дорожного строительства, фракция: 40-70 мм, марка 1000 (коэф.упл=1,26 по тч ТЕР27 прил.27.2)3
|  | ФОТ |  |  | 10: 360.1 | [8 empty] | ФОТ
| Приказ № 812/пр от 21.12.2020 Прил. п.21 (в ред. пр. № 636/пр от 02.09.2021) | НР Автомобильные дороги |  |  | 4: %; 5: 147; 7: 147; 10: 529.35 | [8 empty] | НР Автомобильные дороги
| Приказ № 774/пр от 11.12.2020 Прил. п.21 | СП Автомобильные дороги |  |  | 4: %; 5: 95; 7: 95; 10: 342.1 | [8 empty] | СП Автомобильные дороги
|  | Всего по позиции |  |  | 10: 10813.12 | [10 empty] | Всего по позиции
37 | ТЕР27-04-001-03 | Устройство подстилающих и выравнивающих слоев оснований: из шлака доменного отвального сталеплавильного / Устройство шлакового основания из щебня доменного шлака фр. 20-40, толщина 7см |  |  | 4: 100 м3 материала основания (в плотном теле); 7: 0.343 | [5 empty] | Устройство подстилающих и выравнивающих слоев оснований: из шлака доменного отвального сталеплавильного / Устройство шлакового основания из щебня доменного шлака фр. 20-40, толщина 7см
|  | Объем=(490*0,07) / 100 | [17 empty] | Объем=(490*0,07) / 100
| 1 | ОТ |  |  | 8: 121.95; 10: 41.83 | [7 empty] | ОТ
| 2 | ЭМ |  |  | 8: 4465.64; 10: 1531.71 | [7 empty] | ЭМ
| 3 | в т.ч. ОТм |  |  | 8: 478.22; 10: 164.03 | [7 empty] | в т.ч. ОТм
| 4 | М |  |  | 8: 29.5; 10: 10.12 | [7 empty] | М
П,Н | 409-9013 | Шлаки металлургические пористые: мартеновский и отвальный доменный |  |  | 4: м3; 5: 0; 7: 0 | [11 empty] | Шлаки металлургические пористые: мартеновский и отвальный доменный
|  | ЗТ |  |  | 4: чел.-ч; 5: 12.77; 7: 4.3801 | [8 empty] | ЗТ
|  | ЗТм |  |  | 4: чел.-ч; 5: 29.74; 7: 10.2008 | [8 empty] | ЗТм
|  | Итого по расценке |  |  | 8: 4617.09; 10: 1583.66 | [9 empty] | Итого по расценке
37.1 | 409-0072 | Щебень шлаковый для дорожного строительства, фракция: 20-40 мм, марка 1000 (коэф.упл=1,26 по тч ТЕР27 прил.27.2) |  |  | 4: м3; 5: 126; 7: 43.218; 8: 105.16; 10: 4544.8 | [12 empty] | Щебень шлаковый для дорожного строительства, фракция: 20-40 мм, марка 1000 (коэф.упл=1,26 по тч ТЕР27 прил.27.2)
|  | ФОТ |  |  | 10: 205.86 | [8 empty] | ФОТ
| Приказ № 812/пр от 21.12.2020 Прил. п.21 (в ред. пр. № 636/пр от 02.09.2021) | НР Автомобильные дороги |  |  | 4: %; 5: 147; 7: 147; 10: 302.61 | [8 empty] | НР Автомобильные дороги
| Приказ № 774/пр от 11.12.2020 Прил. п.21 | СП Автомобильные дороги |  |  | 4: %; 5: 95; 7: 95; 10: 195.57 | [8 empty] | СП Автомобильные дороги
|  | Всего по позиции |  |  | 10: 6626.64 | [10 empty] | Всего по позиции
38 | ТЕР27-04-001-03 | Устройство подстилающих и выравнивающих слоев оснований: из шлака доменного отвального сталеплавильного /Устройство шлакового основания из щебня доменного шлака фр. 5-10, толщина 1см |  |  | 4: 100 м3 материала основания (в плотном теле); 7: 0.049 | [5 empty] | Устройство подстилающих и выравнивающих слоев оснований: из шлака доменного отвального сталеплавильного /Устройство шлакового основания из щебня доменного шлака фр. 5-10, толщина 1см
|  | Объем=(490*0,01) / 100 | [17 empty] | Объем=(490*0,01) / 100
| 1 | ОТ |  |  | 8: 121.95; 10: 5.98 | [7 empty] | ОТ
| 2 | ЭМ |  |  | 8: 4465.64; 10: 218.82 | [7 empty] | ЭМ
| 3 | в т.ч. ОТм |  |  | 8: 478.22; 10: 23.43 | [7 empty] | в т.ч. ОТм
| 4 | М |  |  | 8: 29.5; 10: 1.45 | [7 empty] | М
П,Н | 409-9013 | Шлаки металлургические пористые: мартеновский и отвальный доменный |  |  | 4: м3; 5: 0; 7: 0 | [11 empty] | Шлаки металлургические пористые: мартеновский и отвальный доменный
|  | ЗТ |  |  | 4: чел.-ч; 5: 12.77; 7: 0.62573 | [8 empty] | ЗТ
|  | ЗТм |  |  | 4: чел.-ч; 5: 29.74; 7: 1.4573 | [8 empty] | ЗТм
|  | Итого по расценке |  |  | 8: 4617.09; 10: 226.25 | [9 empty] | Итого по расценке
38.1 | 409-0052 | Щебень шлаковый для дорожного строительства, фракция: 5-10 мм, марка 1000 (коэф.упл=1,26 по тч ТЕР27 прил.27.2) |  |  | 4: м3; 5: 126; 7: 6.174; 8: 111.89; 10: 690.81 | [12 empty] | Щебень шлаковый для дорожного строительства, фракция: 5-10 мм, марка 1000 (коэф.упл=1,26 по тч ТЕР27 прил.27.2)
|  | ФОТ |  |  | 10: 29.41 | [8 empty] | ФОТ
| Приказ № 812/пр от 21.12.2020 Прил. п.21 (в ред. пр. № 636/пр от 02.09.2021) | НР Автомобильные дороги |  |  | 4: %; 5: 147; 7: 147; 10: 43.23 | [8 empty] | НР Автомобильные дороги
| Приказ № 774/пр от 11.12.2020 Прил. п.21 | СП Автомобильные дороги |  |  | 4: %; 5: 95; 7: 95; 10: 27.94 | [8 empty] | СП Автомобильные дороги
|  | Всего по позиции |  |  | 10: 988.23 | [10 empty] | Всего по позиции
39 | ТЕР27-06-020-08 | Устройство покрытия толщиной 4 см из горячих асфальтобетонных смесей пористых мелкозернистых, плотность каменных материалов: 2,5-2,9 т/м3 |  |  | 4: 1000 м2 покрытия; 7: 0.49 | [5 empty] | Устройство покрытия толщиной 4 см из горячих асфальтобетонных смесей пористых мелкозернистых, плотность каменных материалов: 2,5-2,9 т/м3
|  | Объем=490 / 1000 | [17 empty] | Объем=490 / 1000
| 1 | ОТ |  |  | 8: 442.75; 10: 216.95 | [7 empty] | ОТ
| 2 | ЭМ |  |  | 8: 2777.78; 10: 1361.11 | [7 empty] | ЭМ
| 3 | в т.ч. ОТм |  |  | 8: 315.72; 10: 154.7 | [7 empty] | в т.ч. ОТм
| 4 | М |  |  | 8: 369.04; 10: 180.83 | [7 empty] | М
Н | 410-9010 | Смесь асфальтобетонная |  |  | 4: т; 5: 93.7; 7: 45.913 | [11 empty] | Смесь асфальтобетонная
|  | ЗТ |  |  | 4: чел.-ч; 5: 38.3; 7: 18.767 | [8 empty] | ЗТ
|  | ЗТм |  |  | 4: чел.-ч; 5: 19.1; 7: 9.359 | [8 empty] | ЗТм
|  | Итого по расценке |  |  | 8: 3589.57; 10: 1758.89 | [9 empty] | Итого по расценке
39.1 | ТССЦ-410-0022 | Смеси асфальтобетонные дорожные, аэродромные и асфальтобетон (горячие для пористого асфальтобетона щебеночные и гравийные), марка: II |  |  | 4: т; 5: 93.7; 7: 45.913; 8: 518.6; 10: 23810.48 | [12 empty] | Смеси асфальтобетонные дорожные, аэродромные и асфальтобетон (горячие для пористого асфальтобетона щебеночные и гравийные), марка: II
|  | ФОТ |  |  | 10: 371.65 | [8 empty] | ФОТ
| Приказ № 812/пр от 21.12.2020 Прил. п.21 (в ред. пр. № 636/пр от 02.09.2021) | НР Автомобильные дороги |  |  | 4: %; 5: 147; 7: 147; 10: 546.33 | [8 empty] | НР Автомобильные дороги
| Приказ № 774/пр от 11.12.2020 Прил. п.21 | СП Автомобильные дороги |  |  | 4: %; 5: 95; 7: 95; 10: 353.07 | [8 empty] | СП Автомобильные дороги
|  | Всего по позиции |  |  | 10: 26468.77 | [10 empty] | Всего по позиции
40 | ТЕР27-06-026-01 | Розлив вяжущих материалов (на щебеночную основу СНИП 3.06.03-85 п.10.17 расход 0,5 кг/м2) |  |  | 4: 1 т; 7: 0.25 | [5 empty] | Розлив вяжущих материалов (на щебеночную основу СНИП 3.06.03-85 п.10.17 расход 0,5 кг/м2)
|  | Объем=490*0,5/1000 | [17 empty] | Объем=490*0,5/1000
| 2 | ЭМ |  |  | 8: 49.08; 10: 12.27 | [7 empty] | ЭМ
| 3 | в т.ч. ОТм |  |  | 8: 8.59; 10: 2.15 | [7 empty] | в т.ч. ОТм
| 4 | М |  |  | 8: 1932.69; 10: 483.17 | [7 empty] | М
|  | ЗТм |  |  | 4: чел.-ч; 5: 0.66; 7: 0.165 | [8 empty] | ЗТм
|  | Итого по расценке |  |  | 8: 1981.77; 10: 495.44 | [9 empty] | Итого по расценке
|  | ФОТ |  |  | 10: 2.15 | [8 empty] | ФОТ
| Приказ № 812/пр от 21.12.2020 Прил. п.21 (в ред. пр. № 636/пр от 02.09.2021) | НР Автомобильные дороги |  |  | 4: %; 5: 147; 7: 147; 10: 3.16 | [8 empty] | НР Автомобильные дороги
| Приказ № 774/пр от 11.12.2020 Прил. п.21 | СП Автомобильные дороги |  |  | 4: %; 5: 95; 7: 95; 10: 2.04 | [8 empty] | СП Автомобильные дороги
|  | Всего по позиции |  |  | 10: 500.64 | [10 empty] | Всего по позиции
41 | ТЕР27-06-020-01 | Устройство покрытия толщиной 4 см из горячих асфальтобетонных смесей плотных мелкозернистых типа АБВ, плотность каменных материалов: 2,5-2,9 т/м3 (верхний слой) |  |  | 4: 1000 м2 покрытия; 7: 0.49 | [5 empty] | Устройство покрытия толщиной 4 см из горячих асфальтобетонных смесей плотных мелкозернистых типа АБВ, плотность каменных материалов: 2,5-2,9 т/м3 (верхний слой)
|  | Объем=490 / 1000 | [17 empty] | Объем=490 / 1000
| 1 | ОТ |  |  | 8: 442.75; 10: 216.95 | [7 empty] | ОТ
| 2 | ЭМ |  |  | 8: 2769.94; 10: 1357.27 | [7 empty] | ЭМ
| 3 | в т.ч. ОТм |  |  | 8: 315.39; 10: 154.54 | [7 empty] | в т.ч. ОТм
| 4 | М |  |  | 8: 225.21; 10: 110.35 | [7 empty] | М
Н | 410-9010 | Смесь асфальтобетонная |  |  | 4: т; 5: 96.6; 7: 47.334 | [11 empty] | Смесь асфальтобетонная
|  | ЗТ |  |  | 4: чел.-ч; 5: 38.3; 7: 18.767 | [8 empty] | ЗТ
|  | ЗТм |  |  | 4: чел.-ч; 5: 19.08; 7: 9.3492 | [8 empty] | ЗТм
|  | Итого по расценке |  |  | 8: 3437.9; 10: 1684.57 | [9 empty] | Итого по расценке
41.1 | ТССЦ-410-0006 | Смеси асфальтобетонные дорожные, аэродромные и асфальтобетон (горячие для плотного асфальтобетона мелко и крупнозернистые, песчаные), марка II, тип Б |  |  | 4: т; 5: 96.6; 7: 47.334; 8: 570.7; 10: 27013.51 | [12 empty] | Смеси асфальтобетонные дорожные, аэродромные и асфальтобетон (горячие для плотного асфальтобетона мелко и крупнозернистые, песчаные), марка II, тип Б
|  | ФОТ |  |  | 10: 371.49 | [8 empty] | ФОТ
| Приказ № 812/пр от 21.12.2020 Прил. п.21 (в ред. пр. № 636/пр от 02.09.2021) | НР Автомобильные дороги |  |  | 4: %; 5: 147; 7: 147; 10: 546.09 | [8 empty] | НР Автомобильные дороги
| Приказ № 774/пр от 11.12.2020 Прил. п.21 | СП Автомобильные дороги |  |  | 4: %; 5: 95; 7: 95; 10: 352.92 | [8 empty] | СП Автомобильные дороги
|  | Всего по позиции |  |  | 10: 29597.09 | [10 empty] | Всего по позиции
42 | ТЕР27-04-001-03 | Устройство подстилающих и выравнивающих слоев оснований: из шлака доменного отвального сталеплавильного /Устройство подстилающих слоев из щебня доменного шлака фр.5-10 под дорожные В=30см, Н=15 см |  |  | 4: 100 м3 материала основания (в плотном теле); 7: 0.0378 | [5 empty] | Устройство подстилающих и выравнивающих слоев оснований: из шлака доменного отвального сталеплавильного /Устройство подстилающих слоев из щебня доменного шлака фр.5-10 под дорожные В=30см, Н=15 см
|  | Объем=(84*0,3*0,15) / 100 | [17 empty] | Объем=(84*0,3*0,15) / 100
| 1 | ОТ |  |  | 8: 121.95; 10: 4.61 | [7 empty] | ОТ
| 2 | ЭМ |  |  | 8: 4465.64; 10: 168.8 | [7 empty] | ЭМ
| 3 | в т.ч. ОТм |  |  | 8: 478.22; 10: 18.08 | [7 empty] | в т.ч. ОТм
| 4 | М |  |  | 8: 29.5; 10: 1.12 | [7 empty] | М
П,Н | 409-9013 | Шлаки металлургические пористые: мартеновский и отвальный доменный |  |  | 4: м3; 5: 0; 7: 0 | [11 empty] | Шлаки металлургические пористые: мартеновский и отвальный доменный
|  | ЗТ |  |  | 4: чел.-ч; 5: 12.77; 7: 0.48271 | [8 empty] | ЗТ
|  | ЗТм |  |  | 4: чел.-ч; 5: 29.74; 7: 1.1242 | [8 empty] | ЗТм
|  | Итого по расценке |  |  | 8: 4617.09; 10: 174.53 | [9 empty] | Итого по расценке
42.1 | 409-0052 | Щебень шлаковый для дорожного строительства, фракция: 5-10 мм, марка 1000 (коэф.упл=1,26 по тч ТЕР27 прил.27.2) |  |  | 4: м3; 5: 126; 7: 4.7628; 8: 111.89; 10: 532.91 | [12 empty] | Щебень шлаковый для дорожного строительства, фракция: 5-10 мм, марка 1000 (коэф.упл=1,26 по тч ТЕР27 прил.27.2)
|  | ФОТ |  |  | 10: 22.69 | [8 empty] | ФОТ
| Приказ № 812/пр от 21.12.2020 Прил. п.21 (в ред. пр. № 636/пр от 02.09.2021) | НР Автомобильные дороги |  |  | 4: %; 5: 147; 7: 147; 10: 33.35 | [8 empty] | НР Автомобильные дороги
| Приказ № 774/пр от 11.12.2020 Прил. п.21 | СП Автомобильные дороги |  |  | 4: %; 5: 95; 7: 95; 10: 21.56 | [8 empty] | СП Автомобильные дороги
|  | Всего по позиции |  |  | 10: 762.35 | [10 empty] | Всего по позиции
43 | ТЕР27-02-010-02 | Установка бортовых камней бетонных: при других видах покрытий (П-1У-0,0525м3/мп, длина 3 м) |  |  | 4: 100 м бортового камня; 7: 0.84 | [5 empty] | Установка бортовых камней бетонных: при других видах покрытий (П-1У-0,0525м3/мп, длина 3 м)
|  | Объем=84 / 100 | [17 empty] | Объем=84 / 100
| 1 | ОТ |  |  | 8: 772.97; 10: 649.29 | [7 empty] | ОТ
| 2 | ЭМ |  |  | 8: 104.2; 10: 87.53 | [7 empty] | ЭМ
| 3 | в т.ч. ОТм |  |  | 8: 11.02; 10: 9.26 | [7 empty] | в т.ч. ОТм
| 4 | М |  |  | 8: 3677.44; 10: 3089.05 | [7 empty] | М
Н | 413-9010 | Камни бортовые |  |  | 4: м; 5: 100; 7: 84 | [11 empty] | Камни бортовые
|  | ЗТ |  |  | 4: чел.-ч; 5: 76.08; 7: 63.9072 | [8 empty] | ЗТ
|  | ЗТм |  |  | 4: чел.-ч; 5: 0.68; 7: 0.5712 | [8 empty] | ЗТм
|  | Итого по расценке |  |  | 8: 4554.61; 10: 3825.87 | [9 empty] | Итого по расценке
43.1 | ТССЦ-403-8126 | Камни бортовые из бетона В30 (М400) с расходом арматуры 38 кг/м3 (П-1У-0,0525м3/мп,) |  |  | 4: м3; 5: 5.25; 7: 4.41; 8: 2012.95; 10: 8877.11 | [12 empty] | Камни бортовые из бетона В30 (М400) с расходом арматуры 38 кг/м3 (П-1У-0,0525м3/мп,)
43.2 | ТССЦ-101-1805 | Гвозди строительные |  |  | 4: т; 5: -0.001; 7: -0.00084; 8: 10557.18; 10: -8.87 | [12 empty] | Гвозди строительные
43.3 | ТССЦ-102-0038 | Брусья необрезные хвойных пород длиной: 4-6,5 м, все ширины, толщиной 100, 125 мм, IV сорта |  |  | 4: м3; 5: -0.17; 7: -0.1428; 8: 705.14; 10: -100.69 | [12 empty] | Брусья необрезные хвойных пород длиной: 4-6,5 м, все ширины, толщиной 100, 125 мм, IV сорта
43.4 | ТССЦ-401-0006 | Бетон тяжелый, класс: В15 (М200) |  |  | 4: м3; 5: -5.9; 7: -4.956; 8: 594.11; 10: -2944.41 | [12 empty] | Бетон тяжелый, класс: В15 (М200)
|  | ФОТ |  |  | 10: 658.55 | [8 empty] | ФОТ
| Приказ № 812/пр от 21.12.2020 Прил. п.21 (в ред. пр. № 636/пр от 02.09.2021) | НР Автомобильные дороги |  |  | 4: %; 5: 147; 7: 147; 10: 968.07 | [8 empty] | НР Автомобильные дороги
| Приказ № 774/пр от 11.12.2020 Прил. п.21 | СП Автомобильные дороги |  |  | 4: %; 5: 95; 7: 95; 10: 625.62 | [8 empty] | СП Автомобильные дороги
|  | Всего по позиции |  |  | 10: 11242.7 | [10 empty] | Всего по позиции
44 | ТЕР06-01-001-01 | Устройство бетонной подготовки (вычет работы по устройству бетон подушки) |  |  | 4: 100 м3 бетона, бутобетона и железобетона в деле; 7: -0.036 | [5 empty] | Устройство бетонной подготовки (вычет работы по устройству бетон подушки)
|  | Объем=(-(4,956/1,02-0,046*84/3)) / 100 | [17 empty] | Объем=(-(4,956/1,02-0,046*84/3)) / 100
| 1 | ОТ |  |  | 8: 1686.6; 10: -60.72 | [7 empty] | ОТ
| 2 | ЭМ |  |  | 8: 2609.79; 10: -93.95 | [7 empty] | ЭМ
| 3 | в т.ч. ОТм |  |  | 8: 291.78; 10: -10.5 | [7 empty] | в т.ч. ОТм
| 4 | М |  |  | 8: 2412.9; 10: -86.86 | [7 empty] | М
Н | 401-9021 | Бетон |  |  | 4: м3; 5: 102; 7: -3.672 | [11 empty] | Бетон
|  | ЗТ |  |  | 4: чел.-ч; 5: 180; 7: -6.48 | [8 empty] | ЗТ
|  | ЗТм |  |  | 4: чел.-ч; 5: 18; 7: -0.648 | [8 empty] | ЗТм
|  | Итого по расценке |  |  | 8: 6709.29; 10: -241.53 | [9 empty] | Итого по расценке
44.1 | ТССЦ-401-0006 | Бетон тяжелый, класс В15 (М200) (для швов на стыках через 3 м 0,046м3/стык 1,02-норма расхода бетона) |  |  | 4: м3; 5: -36.5; 7: 1.314; 8: 594.11; 10: 780.66 | [12 empty] | Бетон тяжелый, класс В15 (М200) (для швов на стыках через 3 м 0,046м3/стык 1,02-норма расхода бетона)
44.2 | ТССЦ-101-1668 | Рогожа |  |  | 4: м2; 5: 250; 7: -9; 8: 9.65; 10: -86.85 | [12 empty] | Рогожа
44.3 | ТССЦ-411-0001 | Вода |  |  | 4: м3; 5: 0.2; 7: -0.0072; 8: 1.98; 10: -0.01 | [12 empty] | Вода
|  | ФОТ |  |  | 10: -71.22 | [8 empty] | ФОТ
| Приказ № 812/пр от 21.12.2020 Прил. п.6 | НР Бетонные и железобетонные монолитные конструкции и работы в строительстве |  |  | 4: %; 5: 102; 7: 102; 10: -72.64 | [8 empty] | НР Бетонные и железобетонные монолитные конструкции и работы в строительстве
| Приказ № 774/пр от 11.12.2020 Прил. п.6 | СП Бетонные и железобетонные монолитные конструкции и работы в строительстве |  |  | 4: %; 5: 58; 7: 58; 10: -41.31 | [8 empty] | СП Бетонные и железобетонные монолитные конструкции и работы в строительстве
|  | Всего по позиции |  |  | 10: 338.32 | [10 empty] | Всего по позиции
45 | ТЕР01-02-061-01 | Засыпка вручную траншей, пазух котлованов и ям, группа грунтов: 1 |  |  | 4: 100 м3 грунта; 7: 0.044 | [5 empty] | Засыпка вручную траншей, пазух котлованов и ям, группа грунтов: 1
|  | Объем=(84*0,35*0,15) / 100 | [17 empty] | Объем=(84*0,35*0,15) / 100
| 1 | ОТ |  |  | 8: 797.39; 10: 35.09 | [7 empty] | ОТ
|  | ЗТ |  |  | 4: чел.-ч; 5: 88.5; 7: 3.894 | [8 empty] | ЗТ
|  | Итого по расценке |  |  | 8: 797.39; 10: 35.09 | [9 empty] | Итого по расценке
|  | ФОТ |  |  | 10: 35.09 | [8 empty] | ФОТ
| Приказ № 812/пр от 21.12.2020 Прил. п.1.2 | НР Земляные работы, выполняемые ручным способом |  |  | 4: %; 5: 89; 7: 89; 10: 31.23 | [8 empty] | НР Земляные работы, выполняемые ручным способом
| Приказ № 774/пр от 11.12.2020 Прил. п.1.2 | СП Земляные работы, выполняемые ручным способом |  |  | 4: %; 5: 40; 7: 40; 10: 14.04 | [8 empty] | СП Земляные работы, выполняемые ручным способом
|  | Всего по позиции |  |  | 10: 80.36 | [10 empty] | Всего по позиции
45.1 | ТССЦ-407-0013 | Земля растительная механизированной заготовки, |  |  | 4: м3; 7: 4.4; 8: 111.97; 10: 492.67 | [5 empty] | Земля растительная механизированной заготовки,
|  | Всего по позиции |  |  | 10: 492.67 | [10 empty] | Всего по позиции
46 | ТЕР01-02-027-04 | Планировка площадей: ручным способом, группа грунтов 1 |  |  | 4: 1000 м2 спланированной площади; 7: 0.0294 | [5 empty] | Планировка площадей: ручным способом, группа грунтов 1
|  | Объем=(84*0,35) / 1000 | [17 empty] | Объем=(84*0,35) / 1000
| 1 | ОТ |  |  | 8: 1025; 10: 30.14 | [7 empty] | ОТ
|  | ЗТ |  |  | 4: чел.-ч; 5: 100; 7: 2.94 | [8 empty] | ЗТ
|  | Итого по расценке |  |  | 8: 1025; 10: 30.14 | [9 empty] | Итого по расценке
|  | ФОТ |  |  | 10: 30.14 | [8 empty] | ФОТ
| Приказ № 812/пр от 21.12.2020 Прил. п.1.4 | НР Земляные работы, выполняемые по другим видам работ (подготовительным, сопутствующим, укрепительным) |  |  | 4: %; 5: 89; 7: 89; 10: 26.82 | [8 empty] | НР Земляные работы, выполняемые по другим видам работ (подготовительным, сопутствующим, укрепительным)
| Приказ № 774/пр от 11.12.2020 Прил. п.1.4 | СП Земляные работы, выполняемые по другим видам работ (подготовительным, сопутствующим, укрепительным) |  |  | 4: %; 5: 41; 7: 41; 10: 12.36 | [8 empty] | СП Земляные работы, выполняемые по другим видам работ (подготовительным, сопутствующим, укрепительным)
|  | Всего по позиции |  |  | 10: 69.32 | [10 empty] | Всего по позиции
|  | Итого по разделу 2 Востановление и устройство парковки и расширение проезда. Тип 1, S=400м2, Тип 1а, S=90м2 |  |  | 10: 95930.59; 12: 1177069 | [15 empty] | Итого по разделу 2 Востановление и устройство парковки и расширение проезда. Тип 1, S=400м2, Тип 1а, S=90м2
Раздел 3. Устройство тротуара. Тип 3, S=207м2 | [17 empty] | Раздел 3. Устройство тротуара. Тип 3, S=207м2
47 | ТЕР27-07-002-01 | Устройство оснований толщиной 12 см под тротуары из кирпичного или известнякового щебня /Устройство подстилающих слоев из щебня доменного шлака фр.5-10 под тротуарные бордюры L=225м.п., В=20см, Н=10 см |  |  | 4: 100 м2 дорожек и тротуаров; 7: 0.324 | [5 empty] | Устройство оснований толщиной 12 см под тротуары из кирпичного или известнякового щебня /Устройство подстилающих слоев из щебня доменного шлака фр.5-10 под тротуарные бордюры L=225м.п., В=20см, Н=10 см
|  | Объем=(162*0,2) / 100 | [17 empty] | Объем=(162*0,2) / 100
| 1 | ОТ |  |  | 8: 266.6; 10: 86.38 | [7 empty] | ОТ
| 2 | ЭМ |  |  | 8: 322.22; 10: 104.4 | [7 empty] | ЭМ
| 3 | в т.ч. ОТм |  |  | 8: 42.03; 10: 13.62 | [7 empty] | в т.ч. ОТм
| 4 | М |  |  | 8: 4664.38; 10: 1511.26 | [7 empty] | М
|  | ЗТ |  |  | 4: чел.-ч; 5: 26.24; 7: 8.5018 | [8 empty] | ЗТ
|  | ЗТм |  |  | 4: чел.-ч; 5: 3.17; 7: 1.0271 | [8 empty] | ЗТм
|  | Итого по расценке |  |  | 8: 5253.2; 10: 1702.04 | [9 empty] | Итого по расценке
47.1 | ТССЦ-408-0391 | Щебень известняковый для строительных работ марки 600 фракции: 5-10 мм |  |  | 4: м3; 5: -17.4; 7: -5.6376; 8: 267.84; 10: -1509.97 | [12 empty] | Щебень известняковый для строительных работ марки 600 фракции: 5-10 мм
47.2 | 409-0052 | Щебень шлаковый для дорожного строительства, фракция: 5-10 мм, марка 1000 (коэф уплотн 1,26 по ТЧ 27, прил.27.2) 10 см |  |  | 4: м3; 5: 12.6; 7: 4.0824; 8: 111.89; 10: 456.78 | [12 empty] | Щебень шлаковый для дорожного строительства, фракция: 5-10 мм, марка 1000 (коэф уплотн 1,26 по ТЧ 27, прил.27.2) 10 см
|  | ФОТ |  |  | 10: 100 | [8 empty] | ФОТ
| Приказ № 812/пр от 21.12.2020 Прил. п.21.1 | НР Устройство покрытий дорожек, тротуаров, мостовых и площадок и прочее |  |  | 4: %; 5: 113; 7: 113; 10: 113 | [8 empty] | НР Устройство покрытий дорожек, тротуаров, мостовых и площадок и прочее
| Приказ № 774/пр от 11.12.2020 Прил. п.21.1 | СП Устройство покрытий дорожек, тротуаров, мостовых и площадок и прочее |  |  | 4: %; 5: 77; 7: 77; 10: 77 | [8 empty] | СП Устройство покрытий дорожек, тротуаров, мостовых и площадок и прочее
|  | Всего по позиции |  |  | 10: 838.85 | [10 empty] | Всего по позиции
48 | ТЕР27-07-002-02 | На каждый 1 см изменения толщины оснований добавлять или исключать к расценке 27-07-002-01 (до толщ.10см) работа |  |  | 4: 100 м2 дорожек и тротуаров; 7: -0.324 | [5 empty] | На каждый 1 см изменения толщины оснований добавлять или исключать к расценке 27-07-002-01 (до толщ.10см) работа
|  | Объем=(-162*0,2) / 100 | [17 empty] | Объем=(-162*0,2) / 100
|  | до толщ.10 см ПЗ=2 (ОЗП=2; ЭМ=2 к расх.; ЗПМ=2; МАТ=2 к расх.; ТЗ=2; ТЗМ=2) | [25 empty] | до толщ.10 см ПЗ=2 (ОЗП=2; ЭМ=2 к расх.; ЗПМ=2; МАТ=2 к расх.; ТЗ=2; ТЗМ=2)
| 1 | ОТ |  |  | 8: 5.49; 9: 2; 10: -3.56 | [7 empty] | ОТ
| 2 | ЭМ |  |  | 8: 8.53; 9: 2; 10: -5.53 | [7 empty] | ЭМ
| 3 | в т.ч. ОТм |  |  | 8: 1.21; 9: 2; 10: -0.78 | [7 empty] | в т.ч. ОТм
| 4 | М |  |  | 8: 401.76; 9: 2; 10: -260.34 | [7 empty] | М
|  | ЗТ |  |  | 4: чел.-ч; 5: 0.54; 6: 2; 7: -0.34992 | [8 empty] | ЗТ
|  | ЗТм |  |  | 4: чел.-ч; 5: 0.1; 6: 2; 7: -0.0648 | [8 empty] | ЗТм
|  | Итого по расценке |  |  | 8: 415.78; 10: -269.43 | [9 empty] | Итого по расценке
48.1 | ТССЦ-408-0391 | Щебень известняковый для строительных работ марки 600 фракции: 5-10 мм |  |  | м3 | 1.5 | 2 | -0.972 | 267.84 |  | -260.34 | [14 empty] | Щебень известняковый для строительных работ марки 600 фракции: 5-10 мм
|  | ФОТ |  |  | 10: -4.34 | [8 empty] | ФОТ
| Приказ № 812/пр от 21.12.2020 Прил. п.21.1 | НР Устройство покрытий дорожек, тротуаров, мостовых и площадок и прочее |  |  | 4: %; 5: 113; 7: 113; 10: -4.9 | [8 empty] | НР Устройство покрытий дорожек, тротуаров, мостовых и площадок и прочее
| Приказ № 774/пр от 11.12.2020 Прил. п.21.1 | СП Устройство покрытий дорожек, тротуаров, мостовых и площадок и прочее |  |  | 4: %; 5: 77; 7: 77; 10: -3.34 | [8 empty] | СП Устройство покрытий дорожек, тротуаров, мостовых и площадок и прочее
|  | Всего по позиции |  |  | 10: -538.01 | [10 empty] | Всего по позиции
49 | ТЕР27-02-010-02 | Установка бортовых камней бетонных: при других видах покрытий (П-5У-0,021м3/мп,) |  |  | 4: 100 м бортового камня; 7: 1.62 | [5 empty] | Установка бортовых камней бетонных: при других видах покрытий (П-5У-0,021м3/мп,)
|  | Объем=162 / 100 | [17 empty] | Объем=162 / 100
| 1 | ОТ |  |  | 8: 772.97; 10: 1252.21 | [7 empty] | ОТ
| 2 | ЭМ |  |  | 8: 104.2; 10: 168.8 | [7 empty] | ЭМ
| 3 | в т.ч. ОТм |  |  | 8: 11.02; 10: 17.85 | [7 empty] | в т.ч. ОТм
| 4 | М |  |  | 8: 3677.44; 10: 5957.45 | [7 empty] | М
Н | 413-9010 | Камни бортовые |  |  | 4: м; 5: 100; 7: 162 | [11 empty] | Камни бортовые
|  | ЗТ |  |  | 4: чел.-ч; 5: 76.08; 7: 123.2496 | [8 empty] | ЗТ
|  | ЗТм |  |  | 4: чел.-ч; 5: 0.68; 7: 1.1016 | [8 empty] | ЗТм
|  | Итого по расценке |  |  | 8: 4554.61; 10: 7378.46 | [9 empty] | Итого по расценке
49.1 | ТССЦ-403-8126 | Камни бортовые из бетона В30 (М400) с расходом арматуры 38 кг/м3 (П-5У-0,021 м3/мп L=3 м) |  |  | 4: м3; 5: 2.1; 7: 3.402; 8: 2012.95; 10: 6848.06 | [12 empty] | Камни бортовые из бетона В30 (М400) с расходом арматуры 38 кг/м3 (П-5У-0,021 м3/мп L=3 м)
49.2 | ТССЦ-102-0038 | Брусья необрезные хвойных пород длиной: 4-6,5 м, все ширины, толщиной 100, 125 мм, IV сорта |  |  | 4: м3; 5: -0.17; 7: -0.2754; 8: 705.14; 10: -194.2 | [12 empty] | Брусья необрезные хвойных пород длиной: 4-6,5 м, все ширины, толщиной 100, 125 мм, IV сорта
49.3 | ТССЦ-401-0006 | Бетон тяжелый, класс: В15 (М200) |  |  | м3 | -5.9 |  | -9.558 | 594.11 | 0.86 | -4883.51 | [14 empty] | Бетон тяжелый, класс: В15 (М200)
49.4 | ТССЦ-402-0004 | Раствор готовый кладочный цементный марки: 100 |  |  | м3 | -0.06 |  | -0.0972 | 696.05 | 0.33 | -22.33 | [14 empty] | Раствор готовый кладочный цементный марки: 100
49.5 | ТССЦ-101-1805 | Гвозди строительные |  |  | 4: т; 5: -0.001; 7: -0.00162; 8: 10557.18; 10: -17.1 | [12 empty] | Гвозди строительные
|  | ФОТ |  |  | 10: 1270.06 | [8 empty] | ФОТ
| Приказ № 812/пр от 21.12.2020 Прил. п.21 (в ред. пр. № 636/пр от 02.09.2021) | НР Автомобильные дороги |  |  | 4: %; 5: 147; 7: 147; 10: 1866.99 | [8 empty] | НР Автомобильные дороги
| Приказ № 774/пр от 11.12.2020 Прил. п.21 | СП Автомобильные дороги |  |  | 4: %; 5: 95; 7: 95; 10: 1206.56 | [8 empty] | СП Автомобильные дороги
|  | Всего по позиции |  |  | 10: 12182.93 | [10 empty] | Всего по позиции
50 | ТЕР06-01-001-01 | Устройство бетонной подготовки (вычет работы по устройству бетон подушки из нормы ТЕР27-02-010-02,с учетом стоимости бетона на стык) |  |  | 4: 100 м3 бетона, бутобетона и железобетона в деле; 7: -0.0829 | [5 empty] | Устройство бетонной подготовки (вычет работы по устройству бетон подушки из нормы ТЕР27-02-010-02,с учетом стоимости бетона на стык)
|  | Объем=(-(9,558/1,02-0,02*162/3)) / 100 | [17 empty] | Объем=(-(9,558/1,02-0,02*162/3)) / 100
| 1 | ОТ |  |  | 8: 1686.6; 10: -139.82 | [7 empty] | ОТ
| 2 | ЭМ |  |  | 8: 2609.79; 10: -216.35 | [7 empty] | ЭМ
| 3 | в т.ч. ОТм |  |  | 8: 291.78; 10: -24.19 | [7 empty] | в т.ч. ОТм
| 4 | М |  |  | 8: 2412.9; 10: -200.03 | [7 empty] | М
Н | 401-9021 | Бетон |  |  | 4: м3; 5: 102; 7: -8.4558 | [11 empty] | Бетон
|  | ЗТ |  |  | 4: чел.-ч; 5: 180; 7: -14.922 | [8 empty] | ЗТ
|  | ЗТм |  |  | 4: чел.-ч; 5: 18; 7: -1.4922 | [8 empty] | ЗТм
|  | Итого по расценке |  |  | 8: 6709.29; 10: -556.2 | [9 empty] | Итого по расценке
50.1 | ТССЦ-401-0006 | Бетон тяжелый, класс В15 (М200) (для швов на стыках через 3 м, норма расхода 1,02, 0,02м3/1 м |  |  | 4: м3; 5: -13.2883; 7: 1.1016; 8: 594.11; 10: 654.47 | [12 empty] | Бетон тяжелый, класс В15 (М200) (для швов на стыках через 3 м, норма расхода 1,02, 0,02м3/1 м
50.2 | ТССЦ-101-1668 | Рогожа |  |  | 4: м2; 5: 250; 7: -20.725; 8: 9.65; 10: -200 | [12 empty] | Рогожа
50.3 | ТССЦ-411-0001 | Вода |  |  | 4: м3; 5: 0.2; 7: -0.01658; 8: 1.98; 10: -0.03 | [12 empty] | Вода
|  | ФОТ |  |  | 10: -164.01 | [8 empty] | ФОТ
| Приказ № 812/пр от 21.12.2020 Прил. п.6 | НР Бетонные и железобетонные монолитные конструкции и работы в строительстве |  |  | 4: %; 5: 102; 7: 102; 10: -167.29 | [8 empty] | НР Бетонные и железобетонные монолитные конструкции и работы в строительстве
| Приказ № 774/пр от 11.12.2020 Прил. п.6 | СП Бетонные и железобетонные монолитные конструкции и работы в строительстве |  |  | 4: %; 5: 58; 7: 58; 10: -95.13 | [8 empty] | СП Бетонные и железобетонные монолитные конструкции и работы в строительстве
|  | Всего по позиции |  |  | 10: -364.18 | [10 empty] | Всего по позиции
51 | ТЕР27-07-002-01 | Устройство оснований толщиной 12 см под тротуары из кирпичного или известнякового щебня /Устройство подстилающего и выравнивающего слоя из доменного шлака фр.5-10, толщ.10см. (коэффициент уплотнения 1,26) |  |  | 4: 100 м2 дорожек и тротуаров; 7: 2.07 | [5 empty] | Устройство оснований толщиной 12 см под тротуары из кирпичного или известнякового щебня /Устройство подстилающего и выравнивающего слоя из доменного шлака фр.5-10, толщ.10см. (коэффициент уплотнения 1,26)
|  | Объем=207 / 100 | [17 empty] | Объем=207 / 100
| 1 | ОТ |  |  | 8: 266.6; 10: 551.86 | [7 empty] | ОТ
| 2 | ЭМ |  |  | 8: 322.22; 10: 667 | [7 empty] | ЭМ
| 3 | в т.ч. ОТм |  |  | 8: 42.03; 10: 87 | [7 empty] | в т.ч. ОТм
| 4 | М |  |  | 8: 4664.38; 10: 9655.27 | [7 empty] | М
|  | ЗТ |  |  | 4: чел.-ч; 5: 26.24; 7: 54.3168 | [8 empty] | ЗТ
|  | ЗТм |  |  | 4: чел.-ч; 5: 3.17; 7: 6.5619 | [8 empty] | ЗТм
|  | Итого по расценке |  |  | 8: 5253.2; 10: 10874.13 | [9 empty] | Итого по расценке
51.1 | ТССЦ-408-0391 | Щебень известняковый для строительных работ марки 600 фракции: 5-10 мм |  |  | 4: м3; 5: -17.4; 7: -36.018; 8: 267.84; 10: -9647.06 | [12 empty] | Щебень известняковый для строительных работ марки 600 фракции: 5-10 мм
51.2 | 409-0052 | Щебень шлаковый для дорожного строительства, фракция: 5-10 мм, марка 1000 (коэф уплотн 1,26 по ТЧ 27, прил.27.2) 10 см |  |  | 4: м3; 5: 12.6; 7: 26.082; 8: 111.89; 10: 2918.31 | [12 empty] | Щебень шлаковый для дорожного строительства, фракция: 5-10 мм, марка 1000 (коэф уплотн 1,26 по ТЧ 27, прил.27.2) 10 см
|  | ФОТ |  |  | 10: 638.86 | [8 empty] | ФОТ
| Приказ № 812/пр от 21.12.2020 Прил. п.21.1 | НР Устройство покрытий дорожек, тротуаров, мостовых и площадок и прочее |  |  | 4: %; 5: 113; 7: 113; 10: 721.91 | [8 empty] | НР Устройство покрытий дорожек, тротуаров, мостовых и площадок и прочее
| Приказ № 774/пр от 11.12.2020 Прил. п.21.1 | СП Устройство покрытий дорожек, тротуаров, мостовых и площадок и прочее |  |  | 4: %; 5: 77; 7: 77; 10: 491.92 | [8 empty] | СП Устройство покрытий дорожек, тротуаров, мостовых и площадок и прочее
|  | Всего по позиции |  |  | 10: 5359.21 | [10 empty] | Всего по позиции
52 | ТЕР27-07-002-02 | На каждый 1 см изменения толщины оснований добавлять или исключать к расценке 27-07-002-01 (до толщ.10см) работа |  |  | 4: 100 м2 дорожек и тротуаров; 7: -2.32 | [5 empty] | На каждый 1 см изменения толщины оснований добавлять или исключать к расценке 27-07-002-01 (до толщ.10см) работа
|  | Объем=-232 / 100 | [17 empty] | Объем=-232 / 100
|  | до толщ.10 см ПЗ=2 (ОЗП=2; ЭМ=2 к расх.; ЗПМ=2; МАТ=2 к расх.; ТЗ=2; ТЗМ=2) | [25 empty] | до толщ.10 см ПЗ=2 (ОЗП=2; ЭМ=2 к расх.; ЗПМ=2; МАТ=2 к расх.; ТЗ=2; ТЗМ=2)
| 1 | ОТ |  |  | 8: 5.49; 9: 2; 10: -25.47 | [7 empty] | ОТ
| 2 | ЭМ |  |  | 8: 8.53; 9: 2; 10: -39.58 | [7 empty] | ЭМ
| 3 | в т.ч. ОТм |  |  | 8: 1.21; 9: 2; 10: -5.61 | [7 empty] | в т.ч. ОТм
| 4 | М |  |  | 8: 401.76; 9: 2; 10: -1864.17 | [7 empty] | М
|  | ЗТ |  |  | 4: чел.-ч; 5: 0.54; 6: 2; 7: -2.5056 | [8 empty] | ЗТ
|  | ЗТм |  |  | 4: чел.-ч; 5: 0.1; 6: 2; 7: -0.464 | [8 empty] | ЗТм
|  | Итого по расценке |  |  | 8: 415.78; 10: -1929.22 | [9 empty] | Итого по расценке
52.1 | ТССЦ-408-0391 | Щебень известняковый для строительных работ марки 600 фракции: 5-10 мм |  |  | м3 | 1.5 | 2 | -6.96 | 267.84 |  | -1864.17 | [14 empty] | Щебень известняковый для строительных работ марки 600 фракции: 5-10 мм
|  | ФОТ |  |  | 10: -31.08 | [8 empty] | ФОТ
| Приказ № 812/пр от 21.12.2020 Прил. п.21.1 | НР Устройство покрытий дорожек, тротуаров, мостовых и площадок и прочее |  |  | 4: %; 5: 113; 7: 113; 10: -35.12 | [8 empty] | НР Устройство покрытий дорожек, тротуаров, мостовых и площадок и прочее
| Приказ № 774/пр от 11.12.2020 Прил. п.21.1 | СП Устройство покрытий дорожек, тротуаров, мостовых и площадок и прочее |  |  | 4: %; 5: 77; 7: 77; 10: -23.93 | [8 empty] | СП Устройство покрытий дорожек, тротуаров, мостовых и площадок и прочее
|  | Всего по позиции |  |  | 10: -3852.44 | [10 empty] | Всего по позиции
53 | ТЕР27-07-002-01 | Устройство оснований толщиной 12 см под тротуары из кирпичного или известнякового щебня /Устройство подстилающего и выравнивающего слоя из доменного шлака фр.5-10, толщ.16см. (коэффициент уплотнения 1,26) |  |  | 4: 100 м2 дорожек и тротуаров; 7: 2.07 | [5 empty] | Устройство оснований толщиной 12 см под тротуары из кирпичного или известнякового щебня /Устройство подстилающего и выравнивающего слоя из доменного шлака фр.5-10, толщ.16см. (коэффициент уплотнения 1,26)
|  | Объем=207 / 100 | [17 empty] | Объем=207 / 100
| 1 | ОТ |  |  | 8: 266.6; 10: 551.86 | [7 empty] | ОТ
| 2 | ЭМ |  |  | 8: 322.22; 10: 667 | [7 empty] | ЭМ
| 3 | в т.ч. ОТм |  |  | 8: 42.03; 10: 87 | [7 empty] | в т.ч. ОТм
| 4 | М |  |  | 8: 4664.38; 10: 9655.27 | [7 empty] | М
|  | ЗТ |  |  | 4: чел.-ч; 5: 26.24; 7: 54.3168 | [8 empty] | ЗТ
|  | ЗТм |  |  | 4: чел.-ч; 5: 3.17; 7: 6.5619 | [8 empty] | ЗТм
|  | Итого по расценке |  |  | 8: 5253.2; 10: 10874.13 | [9 empty] | Итого по расценке
53.1 | ТССЦ-408-0391 | Щебень известняковый для строительных работ марки 600 фракции: 5-10 мм |  |  | 4: м3; 5: -17.4; 7: -36.018; 8: 267.84; 10: -9647.06 | [12 empty] | Щебень известняковый для строительных работ марки 600 фракции: 5-10 мм
53.2 | 409-0072 | Щебень шлаковый для дорожного строительства, фракция: 20-40 мм, марка 1000 (коэф уплотн 1,26 по ТЧ 27, прил.27.2) 16 см |  |  | 4: м3; 5: 20.16; 7: 41.7312; 8: 105.16; 10: 4388.45 | [12 empty] | Щебень шлаковый для дорожного строительства, фракция: 20-40 мм, марка 1000 (коэф уплотн 1,26 по ТЧ 27, прил.27.2) 16 см
|  | ФОТ |  |  | 10: 638.86 | [8 empty] | ФОТ
| Приказ № 812/пр от 21.12.2020 Прил. п.21.1 | НР Устройство покрытий дорожек, тротуаров, мостовых и площадок и прочее |  |  | 4: %; 5: 113; 7: 113; 10: 721.91 | [8 empty] | НР Устройство покрытий дорожек, тротуаров, мостовых и площадок и прочее
| Приказ № 774/пр от 11.12.2020 Прил. п.21.1 | СП Устройство покрытий дорожек, тротуаров, мостовых и площадок и прочее |  |  | 4: %; 5: 77; 7: 77; 10: 491.92 | [8 empty] | СП Устройство покрытий дорожек, тротуаров, мостовых и площадок и прочее
|  | Всего по позиции |  |  | 10: 6829.35 | [10 empty] | Всего по позиции
54 | ТЕР27-07-002-02 | На каждый 1 см изменения толщины оснований добавлять или исключать к расценке 27-07-002-01 (до толщ.16см) работа |  |  | 4: 100 м2 дорожек и тротуаров; 7: 2.07 | [5 empty] | На каждый 1 см изменения толщины оснований добавлять или исключать к расценке 27-07-002-01 (до толщ.16см) работа
|  | Объем=207 / 100 | [17 empty] | Объем=207 / 100
|  | до толщ.16 см ПЗ=4 (ОЗП=4; ЭМ=4 к расх.; ЗПМ=4; МАТ=4 к расх.; ТЗ=4; ТЗМ=4) | [25 empty] | до толщ.16 см ПЗ=4 (ОЗП=4; ЭМ=4 к расх.; ЗПМ=4; МАТ=4 к расх.; ТЗ=4; ТЗМ=4)
| 1 | ОТ |  |  | 8: 5.49; 9: 4; 10: 45.46 | [7 empty] | ОТ
| 2 | ЭМ |  |  | 8: 8.53; 9: 4; 10: 70.63 | [7 empty] | ЭМ
| 3 | в т.ч. ОТм |  |  | 8: 1.21; 9: 4; 10: 10.02 | [7 empty] | в т.ч. ОТм
| 4 | М |  |  | 8: 401.76; 9: 4; 10: 3326.57 | [7 empty] | М
|  | ЗТ |  |  | 4: чел.-ч; 5: 0.54; 6: 4; 7: 4.4712 | [8 empty] | ЗТ
|  | ЗТм |  |  | 4: чел.-ч; 5: 0.1; 6: 4; 7: 0.828 | [8 empty] | ЗТм
|  | Итого по расценке |  |  | 8: 415.78; 10: 3442.66 | [9 empty] | Итого по расценке
54.1 | ТССЦ-408-0391 | Щебень известняковый для строительных работ марки 600 фракции: 5-10 мм |  |  | м3 | 1.5 | 4 | 12.42 | 267.84 |  | 3326.57 | [14 empty] | Щебень известняковый для строительных работ марки 600 фракции: 5-10 мм
|  | ФОТ |  |  | 10: 55.48 | [8 empty] | ФОТ
| Приказ № 812/пр от 21.12.2020 Прил. п.21.1 | НР Устройство покрытий дорожек, тротуаров, мостовых и площадок и прочее |  |  | 4: %; 5: 113; 7: 113; 10: 62.69 | [8 empty] | НР Устройство покрытий дорожек, тротуаров, мостовых и площадок и прочее
| Приказ № 774/пр от 11.12.2020 Прил. п.21.1 | СП Устройство покрытий дорожек, тротуаров, мостовых и площадок и прочее |  |  | 4: %; 5: 77; 7: 77; 10: 42.72 | [8 empty] | СП Устройство покрытий дорожек, тротуаров, мостовых и площадок и прочее
|  | Всего по позиции |  |  | 10: 6874.64 | [10 empty] | Всего по позиции
55 | ТЕР27-07-006-01 | Устройство покрытия дорожек и тротуаров из горячих асфальтобетонных смесей асфальтоукладчиками типа «VOGELE» малых типоразмеров толщиной слоя 4 см |  |  | 4: 1000 м2; 7: 0.207 | [5 empty] | Устройство покрытия дорожек и тротуаров из горячих асфальтобетонных смесей асфальтоукладчиками типа «VOGELE» малых типоразмеров толщиной слоя 4 см
|  | Объем=207 / 1000 | [17 empty] | Объем=207 / 1000
| 1 | ОТ |  |  | 8: 204.94; 10: 42.42 | [7 empty] | ОТ
| 2 | ЭМ |  |  | 8: 4375.98; 10: 905.83 | [7 empty] | ЭМ
| 3 | в т.ч. ОТм |  |  | 8: 126.32; 10: 26.15 | [7 empty] | в т.ч. ОТм
| 4 | М |  |  | 8: 1.82; 10: 0.38 | [7 empty] | М
Н | 101-9010 | Битум |  |  | 4: т; 5: 0.65; 7: 0.13455 | [11 empty] | Битум
Н | 410-9010 | Смесь асфальтобетонная |  |  | 4: т; 5: 0; 7: 0 | [11 empty] | Смесь асфальтобетонная
|  | ЗТ |  |  | 4: чел.-ч; 5: 18.58; 7: 3.8461 | [8 empty] | ЗТ
|  | ЗТм |  |  | 4: чел.-ч; 5: 7.98; 7: 1.6519 | [8 empty] | ЗТм
|  | Итого по расценке |  |  | 8: 4582.74; 10: 948.63 | [9 empty] | Итого по расценке
55.1 | ТССЦ-410-0006 | Смеси асфальтобетонные дорожные, аэродромные и асфальтобетон (горячие для плотного асфальтобетона мелко и крупнозернистые, песчаные), марка II, тип Б норма по ТЕР 27-7-1 с корректировкой толщины)=7,14+2*1,21=9,56т/100м2 |  |  | 4: т; 5: 95.6; 7: 19.7892; 8: 570.7; 10: 11293.7 | [12 empty] | Смеси асфальтобетонные дорожные, аэродромные и асфальтобетон (горячие для плотного асфальтобетона мелко и крупнозернистые, песчаные), марка II, тип Б норма по ТЕР 27-7-1 с корректировкой толщины)=7,14+2*1,21=9,56т/100м2
55.2 | ТССЦ-101-1556 | Битумы нефтяные дорожные марки БНД-60/90, БНД 90/130 |  |  | 4: т; 5: 0.65; 7: 0.13455; 8: 1876.4; 10: 252.47 | [12 empty] | Битумы нефтяные дорожные марки БНД-60/90, БНД 90/130
|  | ФОТ |  |  | 10: 68.57 | [8 empty] | ФОТ
| Приказ № 812/пр от 21.12.2020 Прил. п.21.1 | НР Устройство покрытий дорожек, тротуаров, мостовых и площадок и прочее |  |  | 4: %; 5: 113; 7: 113; 10: 77.48 | [8 empty] | НР Устройство покрытий дорожек, тротуаров, мостовых и площадок и прочее
| Приказ № 774/пр от 11.12.2020 Прил. п.21.1 | СП Устройство покрытий дорожек, тротуаров, мостовых и площадок и прочее |  |  | 4: %; 5: 77; 7: 77; 10: 52.8 | [8 empty] | СП Устройство покрытий дорожек, тротуаров, мостовых и площадок и прочее
|  | Всего по позиции |  |  | 10: 12625.08 | [10 empty] | Всего по позиции
56 | ТЕР01-02-061-01 | Засыпка вручную траншей, пазух котлованов и ям, группа грунтов: 1 |  |  | 4: 100 м3 грунта; 7: 0.085 | [5 empty] | Засыпка вручную траншей, пазух котлованов и ям, группа грунтов: 1
|  | Объем=(162*0,35*0,15) / 100 | [17 empty] | Объем=(162*0,35*0,15) / 100
| 1 | ОТ |  |  | 8: 797.39; 10: 67.78 | [7 empty] | ОТ
|  | ЗТ |  |  | 4: чел.-ч; 5: 88.5; 7: 7.5225 | [8 empty] | ЗТ
|  | Итого по расценке |  |  | 8: 797.39; 10: 67.78 | [9 empty] | Итого по расценке
|  | ФОТ |  |  | 10: 67.78 | [8 empty] | ФОТ
| Приказ № 812/пр от 21.12.2020 Прил. п.1.2 | НР Земляные работы, выполняемые ручным способом |  |  | 4: %; 5: 89; 7: 89; 10: 60.32 | [8 empty] | НР Земляные работы, выполняемые ручным способом
| Приказ № 774/пр от 11.12.2020 Прил. п.1.2 | СП Земляные работы, выполняемые ручным способом |  |  | 4: %; 5: 40; 7: 40; 10: 27.11 | [8 empty] | СП Земляные работы, выполняемые ручным способом
|  | Всего по позиции |  |  | 10: 155.21 | [10 empty] | Всего по позиции
56.1 | ТССЦ-407-0013 | Земля растительная механизированной заготовки, |  |  | 4: м3; 7: 8.5; 8: 111.97; 10: 951.75 | [5 empty] | Земля растительная механизированной заготовки,
|  | Всего по позиции |  |  | 10: 951.75 | [10 empty] | Всего по позиции
57 | ТЕР01-02-027-04 | Планировка площадей: ручным способом, группа грунтов 1 |  |  | 4: 1000 м2 спланированной площади; 7: 0.0567 | [5 empty] | Планировка площадей: ручным способом, группа грунтов 1
|  | Объем=(162*0,35) / 1000 | [17 empty] | Объем=(162*0,35) / 1000
| 1 | ОТ |  |  | 8: 1025; 10: 58.12 | [7 empty] | ОТ
|  | ЗТ |  |  | 4: чел.-ч; 5: 100; 7: 5.67 | [8 empty] | ЗТ
|  | Итого по расценке |  |  | 8: 1025; 10: 58.12 | [9 empty] | Итого по расценке
|  | ФОТ |  |  | 10: 58.12 | [8 empty] | ФОТ
| Приказ № 812/пр от 21.12.2020 Прил. п.1.4 | НР Земляные работы, выполняемые по другим видам работ (подготовительным, сопутствующим, укрепительным) |  |  | 4: %; 5: 89; 7: 89; 10: 51.73 | [8 empty] | НР Земляные работы, выполняемые по другим видам работ (подготовительным, сопутствующим, укрепительным)
| Приказ № 774/пр от 11.12.2020 Прил. п.1.4 | СП Земляные работы, выполняемые по другим видам работ (подготовительным, сопутствующим, укрепительным) |  |  | 4: %; 5: 41; 7: 41; 10: 23.83 | [8 empty] | СП Земляные работы, выполняемые по другим видам работ (подготовительным, сопутствующим, укрепительным)
|  | Всего по позиции |  |  | 10: 133.68 | [10 empty] | Всего по позиции
|  | Итого по разделу 3 Устройство тротуара. Тип 3, S=207м2 |  |  | 10: 41196.07; 12: 505476 | [15 empty] | Итого по разделу 3 Устройство тротуара. Тип 3, S=207м2
Раздел 4. Ремонт отмостки. Тип 3а, S=210м2 | [17 empty] | Раздел 4. Ремонт отмостки. Тип 3а, S=210м2
58 | ТЕРр68-13-2 | Разборка асфальтобетонных покрытий тротуаров толщиной до 4 см: с помощью молотков отбойных пневматических |  |  | 4: 1000 м2; 7: 0.21 | [5 empty] | Разборка асфальтобетонных покрытий тротуаров толщиной до 4 см: с помощью молотков отбойных пневматических
|  | Объем=210 / 1000 | [17 empty] | Объем=210 / 1000
| 1 | ОТ |  |  | 8: 577.02; 10: 121.17 | [7 empty] | ОТ
| 2 | ЭМ |  |  | 8: 1184.57; 10: 248.76 | [7 empty] | ЭМ
| 3 | в т.ч. ОТм |  |  | 8: 189.66; 10: 39.83 | [7 empty] | в т.ч. ОТм
|  | ЗТ |  |  | 4: чел.-ч; 5: 57.76; 7: 12.1296 | [8 empty] | ЗТ
|  | ЗТм |  |  | 4: чел.-ч; 5: 15.7; 7: 3.297 | [8 empty] | ЗТм
|  | Итого по расценке |  |  | 8: 1761.59; 10: 369.93 | [9 empty] | Итого по расценке
|  | ФОТ |  |  | 10: 161 | [8 empty] | ФОТ
| Приказ № 812/пр от 21.12.2020 Прил. п.102 | НР Благоустройство (ремонтно-строительные) |  |  | 4: %; 5: 102; 7: 102; 10: 164.22 | [8 empty] | НР Благоустройство (ремонтно-строительные)
| Приказ № 774/пр от 11.12.2020 Прил. п.102 | СП Благоустройство (ремонтно-строительные) |  |  | 4: %; 5: 54; 7: 54; 10: 86.94 | [8 empty] | СП Благоустройство (ремонтно-строительные)
|  | Всего по позиции |  |  | 10: 621.09 | [10 empty] | Всего по позиции
58.1 | ТССЦ-509-9900 | Строительный мусор (масса демонтируеиого асфальтобетона 1,98т/м3) |  |  | 4: т; 7: 16.63 | [5 empty] | Строительный мусор (масса демонтируеиого асфальтобетона 1,98т/м3)
|  | Объем=210*0,04*1,98 | [17 empty] | Объем=210*0,04*1,98
|  | Всего по позиции |  |  | 10: 0 | [10 empty] | Всего по позиции
59 | ТЕР27-03-010-02 | Разборка бортовых камней: на щебеночном основании /Разборка бортовых камней на щебеночном основании П-5У |  |  | 4: 100 м; 7: 2.06 | [5 empty] | Разборка бортовых камней: на щебеночном основании /Разборка бортовых камней на щебеночном основании П-5У
|  | Объем=206 / 100 | [17 empty] | Объем=206 / 100
| 1 | ОТ |  |  | 8: 544.1; 10: 1120.85 | [7 empty] | ОТ
|  | ЗТ |  |  | 4: чел.-ч; 5: 56.5; 7: 116.39 | [8 empty] | ЗТ
|  | Итого по расценке |  |  | 8: 544.1; 10: 1120.85 | [9 empty] | Итого по расценке
|  | ФОТ |  |  | 10: 1120.85 | [8 empty] | ФОТ
| Приказ № 812/пр от 21.12.2020 Прил. п.21 (в ред. пр. № 636/пр от 02.09.2021) | НР Автомобильные дороги |  |  | 4: %; 5: 147; 7: 147; 10: 1647.65 | [8 empty] | НР Автомобильные дороги
| Приказ № 774/пр от 11.12.2020 Прил. п.21 | СП Автомобильные дороги |  |  | 4: %; 5: 95; 7: 95; 10: 1064.81 | [8 empty] | СП Автомобильные дороги
|  | Всего по позиции |  |  | 10: 3833.31 | [10 empty] | Всего по позиции
59.1 | ТССЦ-509-9900 | Строительный мусор (вес 1 мп 50 кг) |  |  | 4: т; 7: 10.3 | [5 empty] | Строительный мусор (вес 1 мп 50 кг)
|  | Объем=0,05*206 | [17 empty] | Объем=0,05*206
|  | Всего по позиции |  |  | 10: 0 | [10 empty] | Всего по позиции
60 | ТССЦпг-01-01-01-043 | Погрузочные работы при автомобильных перевозках: мусора строительного с погрузкой экскаваторами емкостью ковша до 0,5 м3 (мусора и бортовых камней) |  |  | 4: 1 т груза; 7: 26.93; 8: 4.49; 10: 120.92 | [5 empty] | Погрузочные работы при автомобильных перевозках: мусора строительного с погрузкой экскаваторами емкостью ковша до 0,5 м3 (мусора и бортовых камней)
|  | Объем=16,63+10,3 | [17 empty] | Объем=16,63+10,3
|  | Всего по позиции |  |  | 10: 120.92 | [10 empty] | Всего по позиции
61 | ТССЦпг-03-21-01-015 | Перевозка грузов автомобилями-самосвалами грузоподъемностью 10 т, работающих вне карьера, на расстояние: до 15 км I класс груза |  |  | 4: 1 т груза; 7: 26.62; 8: 15.36; 10: 408.88 | [5 empty] | Перевозка грузов автомобилями-самосвалами грузоподъемностью 10 т, работающих вне карьера, на расстояние: до 15 км I класс груза
|  | Объем=16,32+10,3 | [17 empty] | Объем=16,32+10,3
|  | Всего по позиции |  |  | 10: 408.88 | [10 empty] | Всего по позиции
Устройство гидроизоляции фундамента | [26 empty] | Устройство гидроизоляции фундамента
62 | ТЕР01-02-057-02 | Разработка грунта вручную в траншеях глубиной до 2 м без креплений с откосами, группа грунтов: 2 |  |  | 4: 100 м3 грунта; 7: 0.133 | [5 empty] | Разработка грунта вручную в траншеях глубиной до 2 м без креплений с откосами, группа грунтов: 2
|  | Объем=(212*0,25*0,25) / 100 | [17 empty] | Объем=(212*0,25*0,25) / 100
| 1 | ОТ |  |  | 8: 1442.98; 10: 191.92 | [7 empty] | ОТ
|  | ЗТ |  |  | 4: чел.-ч; 5: 154; 7: 20.482 | [8 empty] | ЗТ
|  | Итого по расценке |  |  | 8: 1442.98; 10: 191.92 | [9 empty] | Итого по расценке
|  | ФОТ |  |  | 10: 191.92 | [8 empty] | ФОТ
| Приказ № 812/пр от 21.12.2020 Прил. п.1.2 | НР Земляные работы, выполняемые ручным способом |  |  | 4: %; 5: 89; 7: 89; 10: 170.81 | [8 empty] | НР Земляные работы, выполняемые ручным способом
| Приказ № 774/пр от 11.12.2020 Прил. п.1.2 | СП Земляные работы, выполняемые ручным способом |  |  | 4: %; 5: 40; 7: 40; 10: 76.77 | [8 empty] | СП Земляные работы, выполняемые ручным способом
|  | Всего по позиции |  |  | 10: 439.5 | [10 empty] | Всего по позиции
63 | ТЕР46-08-044-02 | Гидроструйная очистка: бетонных поверхностей |  |  | 4: 1 м2 поверхности; 7: 53 | [5 empty] | Гидроструйная очистка: бетонных поверхностей
|  | Объем=212*0,25 | [17 empty] | Объем=212*0,25
| 1 | ОТ |  |  | 8: 1.54; 10: 81.62 | [7 empty] | ОТ
| 2 | ЭМ |  |  | 8: 0.59; 10: 31.27 | [7 empty] | ЭМ
| 4 | М |  |  | 8: 0.28; 10: 14.84 | [7 empty] | М
|  | ЗТ |  |  | 4: чел.-ч; 5: 0.15; 7: 7.95 | [8 empty] | ЗТ
|  | Итого по расценке |  |  | 8: 2.41; 10: 127.73 | [9 empty] | Итого по расценке
|  | ФОТ |  |  | 10: 81.62 | [8 empty] | ФОТ
| Приказ № 812/пр от 21.12.2020 Прил. п.40.1 | НР Работы по реконструкции зданий и сооружений: усиление и замена существующих конструкций, возведение отдельных конструктивных элементов |  |  | 4: %; 5: 103; 7: 103; 10: 84.07 | [8 empty] | НР Работы по реконструкции зданий и сооружений: усиление и замена существующих конструкций, возведение отдельных конструктивных элементов
| Приказ № 774/пр от 11.12.2020 Прил. п.40.1 | СП Работы по реконструкции зданий и сооружений: усиление и замена существующих конструкций, возведение отдельных конструктивных элементов |  |  | 4: %; 5: 59; 7: 59; 10: 48.16 | [8 empty] | СП Работы по реконструкции зданий и сооружений: усиление и замена существующих конструкций, возведение отдельных конструктивных элементов
|  | Всего по позиции |  |  | 10: 259.96 | [10 empty] | Всего по позиции
64 | ТЕР08-01-003-07 | Гидроизоляция боковая обмазочная битумная в 2 слоя по выровненной поверхности бутовой кладки, кирпичу, бетону |  |  | 4: 100 м2 изолируемой поверхности; 7: 0.53 | [5 empty] | Гидроизоляция боковая обмазочная битумная в 2 слоя по выровненной поверхности бутовой кладки, кирпичу, бетону
|  | Объем=(212*0,25) / 100 | [17 empty] | Объем=(212*0,25) / 100
| 1 | ОТ |  |  | 8: 242.32; 10: 128.43 | [7 empty] | ОТ
| 2 | ЭМ |  |  | 8: 77.87; 10: 41.27 | [7 empty] | ЭМ
| 4 | М |  |  | 8: 1604.98; 10: 850.64 | [7 empty] | М
|  | ЗТ |  |  | 4: чел.-ч; 5: 21.2; 7: 11.236 | [8 empty] | ЗТ
|  | Итого по расценке |  |  | 8: 1925.17; 10: 1020.34 | [9 empty] | Итого по расценке
|  | ФОТ |  |  | 10: 128.43 | [8 empty] | ФОТ
| Приказ № 812/пр от 21.12.2020 Прил. п.8 | НР Конструкции из кирпича и блоков |  |  | 4: %; 5: 110; 7: 110; 10: 141.27 | [8 empty] | НР Конструкции из кирпича и блоков
| Приказ № 774/пр от 11.12.2020 Прил. п.8 | СП Конструкции из кирпича и блоков |  |  | 4: %; 5: 69; 7: 69; 10: 88.62 | [8 empty] | СП Конструкции из кирпича и блоков
|  | Всего по позиции |  |  | 10: 1250.23 | [10 empty] | Всего по позиции
65 | ТЕР01-02-061-01 | Засыпка вручную траншей, пазух котлованов и ям, группа грунтов: 1 |  |  | 4: 100 м3 грунта; 7: 0.133 | [5 empty] | Засыпка вручную траншей, пазух котлованов и ям, группа грунтов: 1
|  | Объем=(212*0,25*0,25) / 100 | [17 empty] | Объем=(212*0,25*0,25) / 100
| 1 | ОТ |  |  | 8: 797.39; 10: 106.05 | [7 empty] | ОТ
|  | ЗТ |  |  | 4: чел.-ч; 5: 88.5; 7: 11.7705 | [8 empty] | ЗТ
|  | Итого по расценке |  |  | 8: 797.39; 10: 106.05 | [9 empty] | Итого по расценке
|  | ФОТ |  |  | 10: 106.05 | [8 empty] | ФОТ
| Приказ № 812/пр от 21.12.2020 Прил. п.1.2 | НР Земляные работы, выполняемые ручным способом |  |  | 4: %; 5: 89; 7: 89; 10: 94.38 | [8 empty] | НР Земляные работы, выполняемые ручным способом
| Приказ № 774/пр от 11.12.2020 Прил. п.1.2 | СП Земляные работы, выполняемые ручным способом |  |  | 4: %; 5: 40; 7: 40; 10: 42.42 | [8 empty] | СП Земляные работы, выполняемые ручным способом
|  | Всего по позиции |  |  | 10: 242.85 | [10 empty] | Всего по позиции
66 | ТЕР27-07-002-01 | Устройство оснований толщиной 12 см под тротуары из кирпичного или известнякового щебня (под тротуарные бордюры В=20 см Н=10 см) |  |  | 4: 100 м2 дорожек и тротуаров; 7: 0.412 | [5 empty] | Устройство оснований толщиной 12 см под тротуары из кирпичного или известнякового щебня (под тротуарные бордюры В=20 см Н=10 см)
|  | Объем=(206*0,2) / 100 | [17 empty] | Объем=(206*0,2) / 100
| 1 | ОТ |  |  | 8: 266.6; 10: 109.84 | [7 empty] | ОТ
| 2 | ЭМ |  |  | 8: 322.22; 10: 132.75 | [7 empty] | ЭМ
| 3 | в т.ч. ОТм |  |  | 8: 42.03; 10: 17.32 | [7 empty] | в т.ч. ОТм
| 4 | М |  |  | 8: 4664.38; 10: 1921.72 | [7 empty] | М
|  | ЗТ |  |  | 4: чел.-ч; 5: 26.24; 7: 10.8109 | [8 empty] | ЗТ
|  | ЗТм |  |  | 4: чел.-ч; 5: 3.17; 7: 1.306 | [8 empty] | ЗТм
|  | Итого по расценке |  |  | 8: 5253.2; 10: 2164.31 | [9 empty] | Итого по расценке
66.1 | ТССЦ-408-0391 | Щебень известняковый для строительных работ марки 600 фракции: 5-10 мм |  |  | 4: м3; 5: -17.4; 7: -7.1688; 8: 267.84; 10: -1920.09 | [12 empty] | Щебень известняковый для строительных работ марки 600 фракции: 5-10 мм
66.2 | 409-0052 | Щебень шлаковый для дорожного строительства, фракция: 5-10 мм, марка 1000 (коэф уплотн 1,26 по ТЧ 27, прил.27.2) тол.10 см |  |  | 4: м3; 5: 12.6; 7: 5.1912; 8: 111.89; 10: 580.84 | [12 empty] | Щебень шлаковый для дорожного строительства, фракция: 5-10 мм, марка 1000 (коэф уплотн 1,26 по ТЧ 27, прил.27.2) тол.10 см
|  | ФОТ |  |  | 10: 127.16 | [8 empty] | ФОТ
| Приказ № 812/пр от 21.12.2020 Прил. п.21.1 | НР Устройство покрытий дорожек, тротуаров, мостовых и площадок и прочее |  |  | 4: %; 5: 113; 7: 113; 10: 143.69 | [8 empty] | НР Устройство покрытий дорожек, тротуаров, мостовых и площадок и прочее
| Приказ № 774/пр от 11.12.2020 Прил. п.21.1 | СП Устройство покрытий дорожек, тротуаров, мостовых и площадок и прочее |  |  | 4: %; 5: 77; 7: 77; 10: 97.91 | [8 empty] | СП Устройство покрытий дорожек, тротуаров, мостовых и площадок и прочее
|  | Всего по позиции |  |  | 10: 1066.66 | [10 empty] | Всего по позиции
67 | ТЕР27-07-002-02 | На каждый 1 см изменения толщины оснований добавлять или исключать к расценке 27-07-002-01 (до толщ.10см) только работа |  |  | 4: 100 м2 дорожек и тротуаров; 7: -0.412 | [5 empty] | На каждый 1 см изменения толщины оснований добавлять или исключать к расценке 27-07-002-01 (до толщ.10см) только работа
|  | Объем=(-206*0,2) / 100 | [17 empty] | Объем=(-206*0,2) / 100
|  | до толщ.10 см ПЗ=2 (ОЗП=2; ЭМ=2 к расх.; ЗПМ=2; МАТ=2 к расх.; ТЗ=2; ТЗМ=2) | [25 empty] | до толщ.10 см ПЗ=2 (ОЗП=2; ЭМ=2 к расх.; ЗПМ=2; МАТ=2 к расх.; ТЗ=2; ТЗМ=2)
| 1 | ОТ |  |  | 8: 5.49; 9: 2; 10: -4.52 | [7 empty] | ОТ
| 2 | ЭМ |  |  | 8: 8.53; 9: 2; 10: -7.03 | [7 empty] | ЭМ
| 3 | в т.ч. ОТм |  |  | 8: 1.21; 9: 2; 10: -1 | [7 empty] | в т.ч. ОТм
| 4 | М |  |  | 8: 401.76; 9: 2; 10: -331.05 | [7 empty] | М
|  | ЗТ |  |  | 4: чел.-ч; 5: 0.54; 6: 2; 7: -0.44496 | [8 empty] | ЗТ
|  | ЗТм |  |  | 4: чел.-ч; 5: 0.1; 6: 2; 7: -0.0824 | [8 empty] | ЗТм
|  | Итого по расценке |  |  | 8: 415.78; 10: -342.6 | [9 empty] | Итого по расценке
67.1 | ТССЦ-408-0391 | Щебень известняковый для строительных работ марки 600 фракции: 5-10 мм |  |  | м3 | 1.5 | 2 | -1.236 | 267.84 |  | -331.05 | [14 empty] | Щебень известняковый для строительных работ марки 600 фракции: 5-10 мм
|  | ФОТ |  |  | 10: -5.52 | [8 empty] | ФОТ
| Приказ № 812/пр от 21.12.2020 Прил. п.21.1 | НР Устройство покрытий дорожек, тротуаров, мостовых и площадок и прочее |  |  | 4: %; 5: 113; 7: 113; 10: -6.24 | [8 empty] | НР Устройство покрытий дорожек, тротуаров, мостовых и площадок и прочее
| Приказ № 774/пр от 11.12.2020 Прил. п.21.1 | СП Устройство покрытий дорожек, тротуаров, мостовых и площадок и прочее |  |  | 4: %; 5: 77; 7: 77; 10: -4.25 | [8 empty] | СП Устройство покрытий дорожек, тротуаров, мостовых и площадок и прочее
|  | Всего по позиции |  |  | 10: -684.14 | [10 empty] | Всего по позиции
68 | ТЕР27-02-010-02 | Установка бортовых камней бетонных: при других видах покрытий (П-5У-0,021м3/мп, длина 3 м) |  |  | 4: 100 м бортового камня; 7: 2.06 | [5 empty] | Установка бортовых камней бетонных: при других видах покрытий (П-5У-0,021м3/мп, длина 3 м)
|  | Объем=206 / 100 | [17 empty] | Объем=206 / 100
| 1 | ОТ |  |  | 8: 772.97; 10: 1592.32 | [7 empty] | ОТ
| 2 | ЭМ |  |  | 8: 104.2; 10: 214.65 | [7 empty] | ЭМ
| 3 | в т.ч. ОТм |  |  | 8: 11.02; 10: 22.7 | [7 empty] | в т.ч. ОТм
| 4 | М |  |  | 8: 3677.44; 10: 7575.53 | [7 empty] | М
Н | 413-9010 | Камни бортовые |  |  | 4: м; 5: 100; 7: 206 | [11 empty] | Камни бортовые
|  | ЗТ |  |  | 4: чел.-ч; 5: 76.08; 7: 156.7248 | [8 empty] | ЗТ
|  | ЗТм |  |  | 4: чел.-ч; 5: 0.68; 7: 1.4008 | [8 empty] | ЗТм
|  | Итого по расценке |  |  | 8: 4554.61; 10: 9382.5 | [9 empty] | Итого по расценке
68.1 | ТССЦ-403-8126 | Камни бортовые из бетона В30 (М400) с расходом арматуры 38 кг/м3 (П-5У-0,021 м3/мп L=3 м) |  |  | 4: м3; 5: 2.1; 7: 4.326; 8: 2012.95; 10: 8708.02 | [12 empty] | Камни бортовые из бетона В30 (М400) с расходом арматуры 38 кг/м3 (П-5У-0,021 м3/мп L=3 м)
68.2 | ТССЦ-101-1805 | Гвозди строительные |  |  | 4: т; 5: -0.001; 7: -0.00206; 8: 10557.18; 10: -21.75 | [12 empty] | Гвозди строительные
68.3 | ТССЦ-102-0038 | Брусья необрезные хвойных пород длиной: 4-6,5 м, все ширины, толщиной 100, 125 мм, IV сорта |  |  | 4: м3; 5: -0.17; 7: -0.3502; 8: 705.14; 10: -246.94 | [12 empty] | Брусья необрезные хвойных пород длиной: 4-6,5 м, все ширины, толщиной 100, 125 мм, IV сорта
68.4 | ТССЦ-401-0006 | Бетон тяжелый, класс: В15 (М200) |  |  | м3 | -5.9 |  | -12.154 | 594.11 | 0.86 | -6209.9 | [14 empty] | Бетон тяжелый, класс: В15 (М200)
68.5 | ТССЦ-402-0004 | Раствор готовый кладочный цементный марки: 100 |  |  | м3 | -0.06 |  | -0.1236 | 696.05 | 0.33 | -28.39 | [14 empty] | Раствор готовый кладочный цементный марки: 100
|  | ФОТ |  |  | 10: 1615.02 | [8 empty] | ФОТ
| Приказ № 812/пр от 21.12.2020 Прил. п.21 (в ред. пр. № 636/пр от 02.09.2021) | НР Автомобильные дороги |  |  | 4: %; 5: 147; 7: 147; 10: 2374.08 | [8 empty] | НР Автомобильные дороги
| Приказ № 774/пр от 11.12.2020 Прил. п.21 | СП Автомобильные дороги |  |  | 4: %; 5: 95; 7: 95; 10: 1534.27 | [8 empty] | СП Автомобильные дороги
|  | Всего по позиции |  |  | 10: 15491.89 | [10 empty] | Всего по позиции
69 | ТЕР06-01-001-01 | Устройство бетонной подготовки (вычет работы по устройству бетон подушки) |  |  | 4: 100 м3 бетона, бутобетона и железобетона в деле; 7: -0.1054 | [5 empty] | Устройство бетонной подготовки (вычет работы по устройству бетон подушки)
|  | Объем=(-(12,154/1,02-0,02*206/3)) / 100 | [17 empty] | Объем=(-(12,154/1,02-0,02*206/3)) / 100
| 1 | ОТ |  |  | 8: 1686.6; 10: -177.77 | [7 empty] | ОТ
| 2 | ЭМ |  |  | 8: 2609.79; 10: -275.07 | [7 empty] | ЭМ
| 3 | в т.ч. ОТм |  |  | 8: 291.78; 10: -30.75 | [7 empty] | в т.ч. ОТм
| 4 | М |  |  | 8: 2412.9; 10: -254.32 | [7 empty] | М
Н | 401-9021 | Бетон |  |  | 4: м3; 5: 102; 7: -10.7508 | [11 empty] | Бетон
|  | ЗТ |  |  | 4: чел.-ч; 5: 180; 7: -18.972 | [8 empty] | ЗТ
|  | ЗТм |  |  | 4: чел.-ч; 5: 18; 7: -1.8972 | [8 empty] | ЗТм
|  | Итого по расценке |  |  | 8: 6709.29; 10: -707.16 | [9 empty] | Итого по расценке
69.1 | ТССЦ-401-0006 | Бетон тяжелый, класс В15 (М200) (для швов на стыках через 3 м) V=0,02*206/3*1,02 |  |  | 4: м3; 5: -13.2903; 7: 1.4008; 8: 594.11; 10: 832.23 | [12 empty] | Бетон тяжелый, класс В15 (М200) (для швов на стыках через 3 м) V=0,02*206/3*1,02
69.2 | ТССЦ-101-1668 | Рогожа |  |  | 4: м2; 5: 250; 7: -26.35; 8: 9.65; 10: -254.28 | [12 empty] | Рогожа
69.3 | ТССЦ-411-0001 | Вода |  |  | 4: м3; 5: 0.2; 7: -0.02108; 8: 1.98; 10: -0.04 | [12 empty] | Вода
|  | ФОТ |  |  | 10: -208.52 | [8 empty] | ФОТ
| Приказ № 812/пр от 21.12.2020 Прил. п.6 | НР Бетонные и железобетонные монолитные конструкции и работы в строительстве |  |  | 4: %; 5: 102; 7: 102; 10: -212.69 | [8 empty] | НР Бетонные и железобетонные монолитные конструкции и работы в строительстве
| Приказ № 774/пр от 11.12.2020 Прил. п.6 | СП Бетонные и железобетонные монолитные конструкции и работы в строительстве |  |  | 4: %; 5: 58; 7: 58; 10: -120.94 | [8 empty] | СП Бетонные и железобетонные монолитные конструкции и работы в строительстве
|  | Всего по позиции |  |  | 10: -462.88 | [10 empty] | Всего по позиции
70 | ТЕР27-07-002-01 | Устройство оснований толщиной 12 см под тротуары из кирпичного или известнякового щебня (под отмостку) |  |  | 4: 100 м2 дорожек и тротуаров; 7: 2.1 | [5 empty] | Устройство оснований толщиной 12 см под тротуары из кирпичного или известнякового щебня (под отмостку)
|  | Объем=210 / 100 | [17 empty] | Объем=210 / 100
| 1 | ОТ |  |  | 8: 266.6; 10: 559.86 | [7 empty] | ОТ
| 2 | ЭМ |  |  | 8: 322.22; 10: 676.66 | [7 empty] | ЭМ
| 3 | в т.ч. ОТм |  |  | 8: 42.03; 10: 88.26 | [7 empty] | в т.ч. ОТм
| 4 | М |  |  | 8: 4664.38; 10: 9795.2 | [7 empty] | М
|  | ЗТ |  |  | 4: чел.-ч; 5: 26.24; 7: 55.104 | [8 empty] | ЗТ
|  | ЗТм |  |  | 4: чел.-ч; 5: 3.17; 7: 6.657 | [8 empty] | ЗТм
|  | Итого по расценке |  |  | 8: 5253.2; 10: 11031.72 | [9 empty] | Итого по расценке
70.1 | ТССЦ-408-0391 | Щебень известняковый для строительных работ марки 600 фракции: 5-10 мм |  |  | 4: м3; 5: -17.4; 7: -36.54; 8: 267.84; 10: -9786.87 | [12 empty] | Щебень известняковый для строительных работ марки 600 фракции: 5-10 мм
70.2 | 409-0052 | Щебень шлаковый для дорожного строительства, фракция: 5-10 мм, марка 1000 (коэф уплотн 1,26 по ТЧ 27, прил.27.2) толщ.10 см |  |  | 4: м3; 5: 12.6; 7: 26.46; 8: 111.89; 10: 2960.61 | [12 empty] | Щебень шлаковый для дорожного строительства, фракция: 5-10 мм, марка 1000 (коэф уплотн 1,26 по ТЧ 27, прил.27.2) толщ.10 см
|  | ФОТ |  |  | 10: 648.12 | [8 empty] | ФОТ
| Приказ № 812/пр от 21.12.2020 Прил. п.21.1 | НР Устройство покрытий дорожек, тротуаров, мостовых и площадок и прочее |  |  | 4: %; 5: 113; 7: 113; 10: 732.38 | [8 empty] | НР Устройство покрытий дорожек, тротуаров, мостовых и площадок и прочее
| Приказ № 774/пр от 11.12.2020 Прил. п.21.1 | СП Устройство покрытий дорожек, тротуаров, мостовых и площадок и прочее |  |  | 4: %; 5: 77; 7: 77; 10: 499.05 | [8 empty] | СП Устройство покрытий дорожек, тротуаров, мостовых и площадок и прочее
|  | Всего по позиции |  |  | 10: 5436.89 | [10 empty] | Всего по позиции
71 | ТЕР27-07-002-02 | На каждый 1 см изменения толщины оснований добавлять или исключать к расценке 27-07-002-01 (до толщ.10 см) только работа |  |  | 4: 100 м2 дорожек и тротуаров; 7: -2.1 | [5 empty] | На каждый 1 см изменения толщины оснований добавлять или исключать к расценке 27-07-002-01 (до толщ.10 см) только работа
|  | Объем=-210 / 100 | [17 empty] | Объем=-210 / 100
| 1 | ОТ |  |  | 8: 5.49; 10: -11.53 | [7 empty] | ОТ
| 2 | ЭМ |  |  | 8: 8.53; 10: -17.91 | [7 empty] | ЭМ
| 3 | в т.ч. ОТм |  |  | 8: 1.21; 10: -2.54 | [7 empty] | в т.ч. ОТм
| 4 | М |  |  | 8: 401.76; 10: -843.7 | [7 empty] | М
|  | ЗТ |  |  | 4: чел.-ч; 5: 0.54; 7: -1.134 | [8 empty] | ЗТ
|  | ЗТм |  |  | 4: чел.-ч; 5: 0.1; 7: -0.21 | [8 empty] | ЗТм
|  | Итого по расценке |  |  | 8: 415.78; 10: -873.14 | [9 empty] | Итого по расценке
71.1 | ТССЦ-408-0391 | Щебень известняковый для строительных работ марки 600 фракции: 5-10 мм |  |  | 4: м3; 5: 1.5; 7: -3.15; 8: 267.84; 10: -843.7 | [12 empty] | Щебень известняковый для строительных работ марки 600 фракции: 5-10 мм
|  | ФОТ |  |  | 10: -14.07 | [8 empty] | ФОТ
| Приказ № 812/пр от 21.12.2020 Прил. п.21.1 | НР Устройство покрытий дорожек, тротуаров, мостовых и площадок и прочее |  |  | 4: %; 5: 113; 7: 113; 10: -15.9 | [8 empty] | НР Устройство покрытий дорожек, тротуаров, мостовых и площадок и прочее
| Приказ № 774/пр от 11.12.2020 Прил. п.21.1 | СП Устройство покрытий дорожек, тротуаров, мостовых и площадок и прочее |  |  | 4: %; 5: 77; 7: 77; 10: -10.83 | [8 empty] | СП Устройство покрытий дорожек, тротуаров, мостовых и площадок и прочее
|  | Всего по позиции |  |  | 10: -1743.57 | [10 empty] | Всего по позиции
72 | ТЕР27-07-001-04 прим. | Устройство асфальтобетонных покрытий дорожек и тротуаров двухслойных: верхний слой из песчаной асфальтобетонной смеси толщиной 3 см |  |  | 4: 100 м2 покрытия; 7: 2.1 | [5 empty] | Устройство асфальтобетонных покрытий дорожек и тротуаров двухслойных: верхний слой из песчаной асфальтобетонной смеси толщиной 3 см
|  | Объем=210 / 100 | [17 empty] | Объем=210 / 100
| 1 | ОТ |  |  | 8: 118.03; 10: 247.86 | [7 empty] | ОТ
| 2 | ЭМ |  |  | 8: 73.39; 10: 154.12 | [7 empty] | ЭМ
| 3 | в т.ч. ОТм |  |  | 8: 0.32; 10: 0.67 | [7 empty] | в т.ч. ОТм
| 4 | М |  |  | 8: 4053.01; 10: 8511.32 | [7 empty] | М
|  | ЗТ |  |  | 4: чел.-ч; 5: 10.21; 7: 21.441 | [8 empty] | ЗТ
|  | ЗТм |  |  | 4: чел.-ч; 5: 0.02; 7: 0.042 | [8 empty] | ЗТм
|  | Итого по расценке |  |  | 8: 4244.43; 10: 8913.3 | [9 empty] | Итого по расценке
72.1 | ТССЦ-410-0054 | Асфальт литой: для покрытий тротуаров тип II (жесткий) |  |  | 4: т; 5: -7.14; 7: -14.994; 8: 551.88; 10: -8274.89 | [12 empty] | Асфальт литой: для покрытий тротуаров тип II (жесткий)
72.2 | ТССЦ-410-0006 | Смеси асфальтобетонные дорожные, аэродромные и асфальтобетон (горячие для плотного асфальтобетона мелко и крупнозернистые, песчаные), марка II, тип Б норма по ТЕР 27-7-1-1 с корректировкой толщины) (7,14+2*1,21)*S |  |  | 4: т; 5: 9.56; 7: 20.076; 8: 570.7; 10: 11457.37 | [12 empty] | Смеси асфальтобетонные дорожные, аэродромные и асфальтобетон (горячие для плотного асфальтобетона мелко и крупнозернистые, песчаные), марка II, тип Б норма по ТЕР 27-7-1-1 с корректировкой толщины) (7,14+2*1,21)*S
|  | ФОТ |  |  | 10: 248.53 | [8 empty] | ФОТ
| Приказ № 812/пр от 21.12.2020 Прил. п.21.1 | НР Устройство покрытий дорожек, тротуаров, мостовых и площадок и прочее |  |  | 4: %; 5: 113; 7: 113; 10: 280.84 | [8 empty] | НР Устройство покрытий дорожек, тротуаров, мостовых и площадок и прочее
| Приказ № 774/пр от 11.12.2020 Прил. п.21.1 | СП Устройство покрытий дорожек, тротуаров, мостовых и площадок и прочее |  |  | 4: %; 5: 77; 7: 77; 10: 191.37 | [8 empty] | СП Устройство покрытий дорожек, тротуаров, мостовых и площадок и прочее
|  | Всего по позиции |  |  | 10: 12567.99 | [10 empty] | Всего по позиции
73 | ТЕР27-07-001-02 прим. к ТЕР27-7-1-4 | На каждые 0,5 см изменения толщины покрытия добавлять к расценке 27-07-001-01 /к норме ТЕР27-07-001-04 |  |  | 4: 100 м2 покрытия; 7: 2.1 | [5 empty] | На каждые 0,5 см изменения толщины покрытия добавлять к расценке 27-07-001-01 /к норме ТЕР27-07-001-04
|  | Объем=210 / 100 | [17 empty] | Объем=210 / 100
|  | до толщ. 4 см ПЗ=2 (ОЗП=2; ЭМ=2 к расх.; ЗПМ=2; МАТ=2 к расх.; ТЗ=2; ТЗМ=2) | [25 empty] | до толщ. 4 см ПЗ=2 (ОЗП=2; ЭМ=2 к расх.; ЗПМ=2; МАТ=2 к расх.; ТЗ=2; ТЗМ=2)
| 1 | ОТ |  |  | 8: 25.89; 9: 2; 10: 108.74 | [7 empty] | ОТ
| 2 | ЭМ |  |  | 8: 11.75; 9: 2; 10: 49.35 | [7 empty] | ЭМ
| 4 | М |  |  | 8: 667.77; 9: 2; 10: 2804.63 | [7 empty] | М
|  | ЗТ |  |  | 4: чел.-ч; 5: 2.32; 6: 2; 7: 9.744 | [8 empty] | ЗТ
|  | Итого по расценке |  |  | 8: 705.41; 10: 2962.72 | [9 empty] | Итого по расценке
73.1 | ТССЦ-410-0054 | Асфальт литой: для покрытий тротуаров тип II (жесткий) |  |  | т | -1.21 | 2 | -5.082 | 551.88 |  | -2804.65 | [14 empty] | Асфальт литой: для покрытий тротуаров тип II (жесткий)
|  | ФОТ |  |  | 10: 108.74 | [8 empty] | ФОТ
| Приказ № 812/пр от 21.12.2020 Прил. п.21.1 | НР Устройство покрытий дорожек, тротуаров, мостовых и площадок и прочее |  |  | 4: %; 5: 113; 7: 113; 10: 122.88 | [8 empty] | НР Устройство покрытий дорожек, тротуаров, мостовых и площадок и прочее
| Приказ № 774/пр от 11.12.2020 Прил. п.21.1 | СП Устройство покрытий дорожек, тротуаров, мостовых и площадок и прочее |  |  | 4: %; 5: 77; 7: 77; 10: 83.73 | [8 empty] | СП Устройство покрытий дорожек, тротуаров, мостовых и площадок и прочее
|  | Всего по позиции |  |  | 10: 364.68 | [10 empty] | Всего по позиции
74 | ТЕР01-02-061-01 | Засыпка вручную траншей, пазух котлованов и ям, группа грунтов: 1 |  |  | 4: 100 м3 грунта; 7: 0.108 | [5 empty] | Засыпка вручную траншей, пазух котлованов и ям, группа грунтов: 1
|  | Объем=(206*0,35*0,15) / 100 | [17 empty] | Объем=(206*0,35*0,15) / 100
| 1 | ОТ |  |  | 8: 797.39; 10: 86.12 | [7 empty] | ОТ
|  | ЗТ |  |  | 4: чел.-ч; 5: 88.5; 7: 9.558 | [8 empty] | ЗТ
|  | Итого по расценке |  |  | 8: 797.39; 10: 86.12 | [9 empty] | Итого по расценке
|  | ФОТ |  |  | 10: 86.12 | [8 empty] | ФОТ
| Приказ № 812/пр от 21.12.2020 Прил. п.1.2 | НР Земляные работы, выполняемые ручным способом |  |  | 4: %; 5: 89; 7: 89; 10: 76.65 | [8 empty] | НР Земляные работы, выполняемые ручным способом
| Приказ № 774/пр от 11.12.2020 Прил. п.1.2 | СП Земляные работы, выполняемые ручным способом |  |  | 4: %; 5: 40; 7: 40; 10: 34.45 | [8 empty] | СП Земляные работы, выполняемые ручным способом
|  | Всего по позиции |  |  | 10: 197.22 | [10 empty] | Всего по позиции
74.1 | ТССЦ-407-0013 | Земля растительная механизированной заготовки, |  |  | 4: м3; 7: 10.8; 8: 111.97; 10: 1209.28 | [5 empty] | Земля растительная механизированной заготовки,
|  | Всего по позиции |  |  | 10: 1209.28 | [10 empty] | Всего по позиции
75 | ТЕР01-02-027-04 | Планировка площадей: ручным способом, группа грунтов 1 |  |  | 4: 1000 м2 спланированной площади; 7: 0.0721 | [5 empty] | Планировка площадей: ручным способом, группа грунтов 1
|  | Объем=(206*0,35) / 1000 | [17 empty] | Объем=(206*0,35) / 1000
| 1 | ОТ |  |  | 8: 1025; 10: 73.9 | [7 empty] | ОТ
|  | ЗТ |  |  | 4: чел.-ч; 5: 100; 7: 7.21 | [8 empty] | ЗТ
|  | Итого по расценке |  |  | 8: 1025; 10: 73.9 | [9 empty] | Итого по расценке
|  | ФОТ |  |  | 10: 73.9 | [8 empty] | ФОТ
| Приказ № 812/пр от 21.12.2020 Прил. п.1.4 | НР Земляные работы, выполняемые по другим видам работ (подготовительным, сопутствующим, укрепительным) |  |  | 4: %; 5: 89; 7: 89; 10: 65.77 | [8 empty] | НР Земляные работы, выполняемые по другим видам работ (подготовительным, сопутствующим, укрепительным)
| Приказ № 774/пр от 11.12.2020 Прил. п.1.4 | СП Земляные работы, выполняемые по другим видам работ (подготовительным, сопутствующим, укрепительным) |  |  | 4: %; 5: 41; 7: 41; 10: 30.3 | [8 empty] | СП Земляные работы, выполняемые по другим видам работ (подготовительным, сопутствующим, укрепительным)
|  | Всего по позиции |  |  | 10: 169.97 | [10 empty] | Всего по позиции
|  | Итого по разделу 4 Ремонт отмостки. Тип 3а, S=210м2 |  |  | 10: 40790.73; 12: 500503 | [15 empty] | Итого по разделу 4 Ремонт отмостки. Тип 3а, S=210м2
Раздел 5. Озеленение | [17 empty] | Раздел 5. Озеленение
76 | ТЕР47-01-046-03 | Подготовка почвы для устройства партерного и обыкновенного газона с внесением растительной земли слоем 15 см: механизированным способом |  |  | 4: 100 м2; 7: 0.55 | [5 empty] | Подготовка почвы для устройства партерного и обыкновенного газона с внесением растительной земли слоем 15 см: механизированным способом
|  | Объем=55 / 100 | [17 empty] | Объем=55 / 100
| 1 | ОТ |  |  | 8: 335.01; 10: 184.26 | [7 empty] | ОТ
| 2 | ЭМ |  |  | 8: 8.92; 10: 4.91 | [7 empty] | ЭМ
| 3 | в т.ч. ОТм |  |  | 8: 1.13; 10: 0.62 | [7 empty] | в т.ч. ОТм
| 4 | М |  |  | 8: 1679.55; 10: 923.75 | [7 empty] | М
|  | ЗТ |  |  | 4: чел.-ч; 5: 35.08; 7: 19.294 | [8 empty] | ЗТ
|  | ЗТм |  |  | 4: чел.-ч; 5: 0.07; 7: 0.0385 | [8 empty] | ЗТм
|  | Итого по расценке |  |  | 8: 2023.48; 10: 1112.92 | [9 empty] | Итого по расценке
|  | ФОТ |  |  | 10: 184.88 | [8 empty] | ФОТ
| Приказ № 812/пр от 21.12.2020 Прил. п.41 | НР Озеленение. Защитные лесонасаждения |  |  | 4: %; 5: 103; 7: 103; 10: 190.43 | [8 empty] | НР Озеленение. Защитные лесонасаждения
| Приказ № 774/пр от 11.12.2020 Прил. п.41 | СП Озеленение. Защитные лесонасаждения |  |  | 4: %; 5: 72; 7: 72; 10: 133.11 | [8 empty] | СП Озеленение. Защитные лесонасаждения
|  | Всего по позиции |  |  | 10: 1436.46 | [10 empty] | Всего по позиции
77 | ТЕР47-01-046-06 | Посев газонов партерных, мавританских и обыкновенных вручную |  |  | 4: 100 м2; 7: 0.55 | [5 empty] | Посев газонов партерных, мавританских и обыкновенных вручную
|  | Объем=55 / 100 | [17 empty] | Объем=55 / 100
| 1 | ОТ |  |  | 8: 60.86; 10: 33.47 | [7 empty] | ОТ
| 2 | ЭМ |  |  | 8: 479.28; 10: 263.6 | [7 empty] | ЭМ
| 3 | в т.ч. ОТм |  |  | 8: 38.17; 10: 20.99 | [7 empty] | в т.ч. ОТм
| 4 | М |  |  | 8: 312.3; 10: 171.77 | [7 empty] | М
|  | ЗТ |  |  | 4: чел.-ч; 5: 5.99; 7: 3.2945 | [8 empty] | ЗТ
|  | ЗТм |  |  | 4: чел.-ч; 5: 2.74; 7: 1.507 | [8 empty] | ЗТм
|  | Итого по расценке |  |  | 8: 852.44; 10: 468.84 | [9 empty] | Итого по расценке
|  | ФОТ |  |  | 10: 54.46 | [8 empty] | ФОТ
| Приказ № 812/пр от 21.12.2020 Прил. п.41 | НР Озеленение. Защитные лесонасаждения |  |  | 4: %; 5: 103; 7: 103; 10: 56.09 | [8 empty] | НР Озеленение. Защитные лесонасаждения
| Приказ № 774/пр от 11.12.2020 Прил. п.41 | СП Озеленение. Защитные лесонасаждения |  |  | 4: %; 5: 72; 7: 72; 10: 39.21 | [8 empty] | СП Озеленение. Защитные лесонасаждения
|  | Всего по позиции |  |  | 10: 564.14 | [10 empty] | Всего по позиции
78 | ТЕР09-05-002-01 | Электродуговая сварка при монтаже одноэтажных производственных зданий: каркасов в целом (укрепление мафов на 4 штыря ду 10 мм, длинной 10 см на форму) |  |  | 4: 10 т конструкций; 7: 0.00025 | [5 empty] | Электродуговая сварка при монтаже одноэтажных производственных зданий: каркасов в целом (укрепление мафов на 4 штыря ду 10 мм, длинной 10 см на форму)
|  | Объем=((5*4+5*4)*0,1*0,617/1000) / 10 | [17 empty] | Объем=((5*4+5*4)*0,1*0,617/1000) / 10
| 1 | ОТ |  |  | 8: 532.2; 10: 0.13 | [7 empty] | ОТ
| 2 | ЭМ |  |  | 8: 335.11; 10: 0.08 | [7 empty] | ЭМ
| 4 | М |  |  | 8: 494.24; 10: 0.12 | [7 empty] | М
|  | ЗТ |  |  | 4: чел.-ч; 5: 35.79; 7: 0.0089475 | [8 empty] | ЗТ
|  | Итого по расценке |  |  | 8: 1361.55; 10: 0.33 | [9 empty] | Итого по расценке
|  | ФОТ |  |  | 10: 0.13 | [8 empty] | ФОТ
| Приказ № 812/пр от 21.12.2020 Прил. п.9 | НР Строительные металлические конструкции |  |  | 4: %; 5: 93; 7: 93; 10: 0.12 | [8 empty] | НР Строительные металлические конструкции
| Приказ № 774/пр от 11.12.2020 Прил. п.9 | СП Строительные металлические конструкции |  |  | 4: %; 5: 62; 7: 62; 10: 0.08 | [8 empty] | СП Строительные металлические конструкции
|  | Всего по позиции |  |  | 10: 0.53 | [10 empty] | Всего по позиции
79 | ТССЦ-204-0003 | Горячекатаная арматурная сталь гладкая класса А-I, диаметром: 10 мм |  |  | 4: т; 7: 0.0025; 8: 5794.34; 10: 14.49 | [5 empty] | Горячекатаная арматурная сталь гладкая класса А-I, диаметром: 10 мм
|  | Всего по позиции |  |  | 10: 14.49 | [10 empty] | Всего по позиции
80 | ТССЦ-116-0355 | Скамья парковая на чугунных опорах: без поручней, размеры 1600х770х585 мм |  |  | 4: шт.; 7: 5; 8: 902.74; 10: 4513.7 | [5 empty] | Скамья парковая на чугунных опорах: без поручней, размеры 1600х770х585 мм
|  | Всего по позиции |  |  | 10: 4513.7 | [10 empty] | Всего по позиции
81 | ТССЦ-116-0093 | Урна металлическая опрокидывающаяся |  |  | 4: шт.; 7: 5; 8: 315.35; 10: 1576.75 | [5 empty] | Урна металлическая опрокидывающаяся
|  | Всего по позиции |  |  | 10: 1576.75 | [10 empty] | Всего по позиции
|  | Итого по разделу 5 Озеленение |  |  | 10: 8106.07; 12: 99461 | [15 empty] | Итого по разделу 5 Озеленение
|  | Итоги по смете: | [27 empty] | Итоги по смете:
|  | Итого прямые затраты (справочно) |  |  | 10: 244258.66 | [17 empty] | Итого прямые затраты (справочно)
|  | в том числе: | [28 empty] | в том числе:
|  | Оплата труда рабочих |  |  | 10: 11675.82 | [17 empty] | Оплата труда рабочих
|  | Эксплуатация машин |  |  | 10: 31990.8 | [17 empty] | Эксплуатация машин
|  | в том числе оплата труда машинистов (Отм) |  |  | 10: 1838.26 | [17 empty] | в том числе оплата труда машинистов (Отм)
|  | Материалы |  |  | 10: 200592.04 | [17 empty] | Материалы
|  | Строительные работы |  |  | 10: 274032.06; 12: 3362373 | [17 empty] | Строительные работы
| 2 квартал 2022г.Письмо Минстроя РФ от 29.04.2022 № 19281-ИФ/09 (прочие) с учетом индекса дефлятора 1,043 | Строительные работы |  |  | 10: 267504.19; 11: 12.27; 12: 3282276 | [17 empty] | Строительные работы
|  | в том числе: | [28 empty] | в том числе:
|  | оплата труда |  |  | 10: 11675.82 | [17 empty] | оплата труда
|  | эксплуатация машин и механизмов |  |  | 10: 25462.93 | [17 empty] | эксплуатация машин и механизмов
|  | в том числе оплата труда машинистов (ОТм) |  |  | 10: 1838.26 | [17 empty] | в том числе оплата труда машинистов (ОТм)
|  | материалы |  |  | 10: 200592.04 | [17 empty] | материалы
|  | накладные расходы |  |  | 10: 18136.24 | [17 empty] | накладные расходы
|  | сметная прибыль |  |  | 10: 11637.16 | [17 empty] | сметная прибыль
| 2 квартал 2022г.Письмо Минстроя РФ от 29.04.2022 № 19281-ИФ/09 (прочие) с учетом индекса дефлятора 1,043 | Транспортные расходы (перевозка), относимые на стоимость строительных работ |  |  | 10: 6527.87; 11: 12.27; 12: 80097 | [17 empty] | Транспортные расходы (перевозка), относимые на стоимость строительных работ
|  | Итого ФОТ (справочно) |  |  | 10: 13514.08 | [17 empty] | Итого ФОТ (справочно)
|  | Итого накладные расходы (справочно) |  |  | 10: 18136.24 | [17 empty] | Итого накладные расходы (справочно)
|  | Итого сметная прибыль (справочно) |  |  | 10: 11637.16 | [17 empty] | Итого сметная прибыль (справочно)
|  | Пост. Коллегии Администрации и КО № 317 от 08.07.11г. - 2,14%; Приказ №421 от 04.08.2020г. п.167 2,4% |  |  | 10: 6576.77; 12: 80697 | [17 empty] | Пост. Коллегии Администрации и КО № 317 от 08.07.11г. - 2,14%; Приказ №421 от 04.08.2020г. п.167 2,4%
|  | Итого |  |  | 10: 280608.83; 12: 3443070 | [18 empty] | Итого
|  | Приказ №421 от 04.08.2020г. п.179 2% |  |  | 10: 5612.18; 12: 68861 | [17 empty] | Приказ №421 от 04.08.2020г. п.179 2%
|  | Итого с непредвиденными |  |  | 10: 286221.01; 12: 3511931 | [18 empty] | Итого с непредвиденными
|  | НДС 20% |  |  | 10: 57244.2; 12: 702386.2 | [19 empty] | НДС 20%
|  | ВСЕГО по смете |  |  | 10: 343465.21; 12: 4214317.2 | [20 empty] | ВСЕГО по смете
| Составил: | (Андреева Ю.В. (тел.89609185933))
[должность, подпись (инициалы, фамилия)]
Проверил:
[должность, подпись (инициалы, фамилия)]