## Книга
Приложение № 2
Утверждено приказом № 421 от 4 августа 2020 г. Минстроя РФ
СОГЛАСОВАНО: | [9 empty] | УТВЕРЖДАЮ:
"____" ________________ 2022 года | [12 empty] | "____" ________________ 2022 года
Наименование редакции сметных нормативов |  |  | «Территориальные единичные расценки на строительные и специальные строительные работы. ТЕР 81-02-2001. Кемеровская область. Изменения в территориальные единичные расценки на строительные и специальные строительные работы» | [10 empty] | «Территориальные единичные расценки на строительные и специальные строительные работы. ТЕР 81-02-2001. Кемеровская область. Изменения в территориальные единичные расценки на строительные и специальные строительные работы»
Наименование программного продукта |  |  | ГРАНД-Смета, версия 2022.1
Благоустройство дворовой территории по адресу: г.Новокузнецк, Центральный район, ул.Кирова, д. 2 Корупс А (минимальный перечень работ) | [14 empty] | Благоустройство дворовой территории по адресу: г.Новокузнецк, Центральный район, ул.Кирова, д.2 А(минимальный перечень работ)
(наименование стройки)
Благоустройство дворовой территории по адресу: г.Новокузнецк, Центральный район, ул.Кирова, д.2 Корпус А (минимальный перечень работ) | [15 empty] | Благоустройство дворовой территории по адресу: г.Новокузнецк, Центральный район, ул.Кирова, д.2 А (минимальный перечень работ)
(наименование объекта капитального строительства)
ЛОКАЛЬНЫЙ СМЕТНЫЙ РАСЧЕТ (СМЕТА) № 19-22дв
Благоустройство дворовой территории по адресу: г.Новокузнецк, Центральный район, ул.Кирова, д.2 Корпус А(минимальный перечень работ) | [16 empty] | Благоустройство дворовой территории по адресу: г.Новокузнецк, Центральный район, ул.Кирова, д.2 А(минимальный перечень работ)
(наименование конструктивного решения)
Составлен | базисно-индексным | методом
Основание | проект ПЗУ МБУ НГО "ГУРТ"
(проектная и (или) иная техническая документация)
Составлен(а) в текущем (базисном) уровне цен |  |  | 2 квартал 2022 / 01.01.2000г. с учетом индекса дефлятора на 2022-2023г.(104,3%)
Сметная стоимость |  | 2419.05 | (197,15) | тыс.руб.
в том числе:
| строительных работ | 1930.03 | (157,3) | тыс.руб. |  | Средства на оплату труда рабочих | [5 empty] | (5,4) | тыс.руб.
| монтажных работ | 0 | (0) | тыс.руб. |  | Нормативные затраты труда рабочих |  |  |  |  | 532.4 |  | чел.час.
| оборудования | 0 | (0) | тыс.руб. |  | Нормативные затраты труда машинистов |  |  |  |  | 71.05 |  | чел.час.
| прочих затрат | 0 | (0) | тыс.руб. |  | Расчетный измеритель конструктивного решения
№ п/п | Обоснование | Наименование работ и затрат |  |  | Единица измерения | Количество |  |  | Сметная стоимость в базисном уровне цен (в текущем уровне цен (гр. 8) для ресурсов, отсутствующих в СНБ), руб. |  |  | Индексы | Сметная стоимость в текущем уровне цен, руб.
[6 empty] | на единицу | коэффициенты | всего с учетом коэффициентов | на единицу | коэффициенты | всего
1 | 2 | 3 |  |  | 4 | 5 | 6 | 7 | 8 | 9 | 10 | 11 | 12
Раздел 1. Восстановление существующего проезда. Тип 2, S=286м2 | [17 empty] | Раздел 1. Восстановление существующего проезда. Тип 2, S=286м2
1 | ТЕР27-03-010-02 | Разборка бортовых камней: на щебеночном основании / (П-1У по всей площади а/б дорожного покрытия) |  |  | 4: 100 м; 7: 1.68 | [5 empty] | Разборка бортовых камней: на щебеночном основании / (П-1У по всей площади а/б дорожного покрытия)
|  | Объем=168 / 100 | [17 empty] | Объем=168 / 100
| 1 | ОТ |  |  | 8: 544.1; 10: 914.09 | [7 empty] | ОТ
|  | ЗТ |  |  | 4: чел.-ч; 5: 56.5; 7: 94.92 | [8 empty] | ЗТ
|  | Итого по расценке |  |  | 8: 544.1; 10: 914.09 | [9 empty] | Итого по расценке
|  | ФОТ |  |  | 10: 914.09 | [8 empty] | ФОТ
| Приказ № 812/пр от 21.12.2020 Прил. п.21 (в ред. пр. № 636/пр от 02.09.2021) | НР Автомобильные дороги |  |  | 4: %; 5: 147; 7: 147; 10: 1343.71 | [8 empty] | НР Автомобильные дороги
| Приказ № 774/пр от 11.12.2020 Прил. п.21 | СП Автомобильные дороги |  |  | 4: %; 5: 95; 7: 95; 10: 868.39 | [8 empty] | СП Автомобильные дороги
|  | Всего по позиции |  |  | 10: 3126.19 | [10 empty] | Всего по позиции
1.1 | ТССЦ-509-9900 | Строительный мусор (вес 1 мп 125 кг) |  |  | 4: т; 7: 21 | [5 empty] | Строительный мусор (вес 1 мп 125 кг)
|  | Объем=168*0,125 | [17 empty] | Объем=168*0,125
|  | Всего по позиции |  |  | 10: 0 | [10 empty] | Всего по позиции
2 | ТЕРр68-12-8 | Снятие деформированных асфальтобетонных покрытий самоходными холодными фрезами с шириной фрезерования 500-1000 мм и толщиной слоя: до 70 мм |  |  | 4: 1000 м2 покрытия; 7: 0.286 | [5 empty] | Снятие деформированных асфальтобетонных покрытий самоходными холодными фрезами с шириной фрезерования 500-1000 мм и толщиной слоя: до 70 мм
|  | Объем=286 / 1000 | [17 empty] | Объем=286 / 1000
| 1 | ОТ |  |  | 8: 92.48; 10: 26.45 | [7 empty] | ОТ
| 2 | ЭМ |  |  | 8: 11431.43; 10: 3269.39 | [7 empty] | ЭМ
| 3 | в т.ч. ОТм |  |  | 8: 249.25; 10: 71.29 | [7 empty] | в т.ч. ОТм
|  | ЗТ |  |  | 4: чел.-ч; 5: 9.87; 7: 2.8228 | [8 empty] | ЗТ
|  | ЗТм |  |  | 4: чел.-ч; 5: 15.51; 7: 4.4359 | [8 empty] | ЗТм
|  | Итого по расценке |  |  | 8: 11523.91; 10: 3295.84 | [9 empty] | Итого по расценке
|  | ФОТ |  |  | 10: 97.74 | [8 empty] | ФОТ
| Приказ № 812/пр от 21.12.2020 Прил. п.102 | НР Благоустройство (ремонтно-строительные) |  |  | 4: %; 5: 102; 7: 102; 10: 99.69 | [8 empty] | НР Благоустройство (ремонтно-строительные)
| Приказ № 774/пр от 11.12.2020 Прил. п.102 | СП Благоустройство (ремонтно-строительные) |  |  | 4: %; 5: 54; 7: 54; 10: 52.78 | [8 empty] | СП Благоустройство (ремонтно-строительные)
|  | Всего по позиции |  |  | 10: 3448.31 | [10 empty] | Всего по позиции
2.1 | ТССЦ-410-9014 | Лом асфальтобетона (1,98 т/м3 лом асфальта) |  |  | 4: т; 7: 39.64 | [5 empty] | Лом асфальтобетона (1,98 т/м3 лом асфальта)
|  | Объем=286*0,07*1,98 | [17 empty] | Объем=286*0,07*1,98
|  | Всего по позиции |  |  | 10: 0 | [10 empty] | Всего по позиции
3 | ТССЦпг-01-01-01-043 | Погрузочные работы при автомобильных перевозках: мусора строительного с погрузкой экскаваторами емкостью ковша до 0,5 м3 (бортовой камень, погрузка лома асфальта учтена расценкой) |  |  | 4: 1 т груза; 7: 21; 8: 4.49; 10: 94.29 | [5 empty] | Погрузочные работы при автомобильных перевозках: мусора строительного с погрузкой экскаваторами емкостью ковша до 0,5 м3 (бортовой камень, погрузка лома асфальта учтена расценкой)
|  | Всего по позиции |  |  | 10: 94.29 | [10 empty] | Всего по позиции
4 | ТССЦпг-03-21-01-011 | Перевозка грузов автомобилями-самосвалами грузоподъемностью 10 т, работающих вне карьера, на расстояние: до 11 км I класс груза |  |  | 4: 1 т груза; 7: 60.64; 8: 13.55; 10: 821.67 | [5 empty] | Перевозка грузов автомобилями-самосвалами грузоподъемностью 10 т, работающих вне карьера, на расстояние: до 11 км I класс груза
|  | Объем=21+39,64 | [17 empty] | Объем=21+39,64
|  | Всего по позиции |  |  | 10: 821.67 | [10 empty] | Всего по позиции
5 | ТЕР01-01-030-05 | Разработка грунта с перемещением до 10 м бульдозерами мощностью: 79 кВт (108 л.с.), группа грунтов 1/(Разработка щебеночного основания под устройство проезда) |  |  | 4: 1000 м3 грунта; 7: 0.01716 | [5 empty] | Разработка грунта с перемещением до 10 м бульдозерами мощностью: 79 кВт (108 л.с.), группа грунтов 1/(Разработка щебеночного основания под устройство проезда)
|  | Объем=(286*0,06) / 1000 | [17 empty] | Объем=(286*0,06) / 1000
| 2 | ЭМ |  |  | 8: 767.02; 10: 13.16 | [7 empty] | ЭМ
| 3 | в т.ч. ОТм |  |  | 8: 98.07; 10: 1.68 | [7 empty] | в т.ч. ОТм
|  | ЗТм |  |  | 4: чел.-ч; 5: 6.05; 7: 0.10382 | [8 empty] | ЗТм
|  | Итого по расценке |  |  | 8: 767.02; 10: 13.16 | [9 empty] | Итого по расценке
|  | ФОТ |  |  | 10: 1.68 | [8 empty] | ФОТ
| Приказ № 812/пр от 21.12.2020 Прил. п.1.1 | НР Земляные работы, выполняемые механизированным способом |  |  | 4: %; 5: 92; 7: 92; 10: 1.55 | [8 empty] | НР Земляные работы, выполняемые механизированным способом
| Приказ № 774/пр от 11.12.2020 Прил. п.1.1 | СП Земляные работы, выполняемые механизированным способом |  |  | 4: %; 5: 46; 7: 46; 10: 0.77 | [8 empty] | СП Земляные работы, выполняемые механизированным способом
|  | Всего по позиции |  |  | 10: 15.48 | [10 empty] | Всего по позиции
6 | ТССЦпг-01-01-01-036 | Погрузочные работы при автомобильных перевозках: гравия (выгрузка учитывает перемещение транспортерами) (ТЧ ТЕР1, прил. 1.1, п.41а) |  |  | 4: 1 т груза; 7: 30.03; 8: 4.49; 10: 134.83 | [5 empty] | Погрузочные работы при автомобильных перевозках: гравия (выгрузка учитывает перемещение транспортерами) (ТЧ ТЕР1, прил. 1.1, п.41а)
|  | Объем=286*0,06*1,75 | [17 empty] | Объем=286*0,06*1,75
|  | Всего по позиции |  |  | 10: 134.83 | [10 empty] | Всего по позиции
7 | ТССЦпг-03-21-01-015 | Перевозка грузов автомобилями-самосвалами грузоподъемностью 10 т, работающих вне карьера, на расстояние: до 15 км I класс груза |  |  | 4: 1 т груза; 7: 30.03; 8: 15.36; 10: 461.26 | [5 empty] | Перевозка грузов автомобилями-самосвалами грузоподъемностью 10 т, работающих вне карьера, на расстояние: до 15 км I класс груза
|  | Объем=286*0,06*1,75 | [17 empty] | Объем=286*0,06*1,75
|  | Всего по позиции |  |  | 10: 461.26 | [10 empty] | Всего по позиции
8 | ТЕР27-04-001-03 | Устройство подстилающих и выравнивающих слоев оснований: из шлака доменного отвального сталеплавильного /Устройство подстилающего слоя из щебня доменного шлака фр.5-10 (коэффициент уплотнения 1,26), Н=5 см |  |  | 4: 100 м3 материала основания (в плотном теле); 7: 0.143 | [5 empty] | Устройство подстилающих и выравнивающих слоев оснований: из шлака доменного отвального сталеплавильного /Устройство подстилающего слоя из щебня доменного шлака фр.5-10 (коэффициент уплотнения 1,26), Н=5 см
|  | Объем=(286*0,05) / 100 | [17 empty] | Объем=(286*0,05) / 100
| 1 | ОТ |  |  | 8: 121.95; 10: 17.44 | [7 empty] | ОТ
| 2 | ЭМ |  |  | 8: 4465.64; 10: 638.59 | [7 empty] | ЭМ
| 3 | в т.ч. ОТм |  |  | 8: 478.22; 10: 68.39 | [7 empty] | в т.ч. ОТм
| 4 | М |  |  | 8: 29.5; 10: 4.22 | [7 empty] | М
П,Н | 409-9013 | Шлаки металлургические пористые: мартеновский и отвальный доменный |  |  | 4: м3; 5: 0; 7: 0 | [12 empty] | Шлаки металлургические пористые: мартеновский и отвальный доменный
|  | ЗТ |  |  | 4: чел.-ч; 5: 12.77; 7: 1.8261 | [8 empty] | ЗТ
|  | ЗТм |  |  | 4: чел.-ч; 5: 29.74; 7: 4.2528 | [8 empty] | ЗТм
|  | Итого по расценке |  |  | 8: 4617.09; 10: 660.25 | [9 empty] | Итого по расценке
8.1 | 409-0052 | Щебень шлаковый для дорожного строительства, фракция: 5-10 мм, марка (коэф уплотн 1,26 по ТЧ 27, прил.27.2) |  |  | 4: м3; 5: 126; 7: 18.018; 8: 111.89; 10: 2016.03 | [13 empty] | Щебень шлаковый для дорожного строительства, фракция: 5-10 мм, марка (коэф уплотн 1,26 по ТЧ 27, прил.27.2)
|  | ФОТ |  |  | 10: 85.83 | [8 empty] | ФОТ
| Приказ № 812/пр от 21.12.2020 Прил. п.21 (в ред. пр. № 636/пр от 02.09.2021) | НР Автомобильные дороги |  |  | 4: %; 5: 147; 7: 147; 10: 126.17 | [8 empty] | НР Автомобильные дороги
| Приказ № 774/пр от 11.12.2020 Прил. п.21 | СП Автомобильные дороги |  |  | 4: %; 5: 95; 7: 95; 10: 81.54 | [8 empty] | СП Автомобильные дороги
|  | Всего по позиции |  |  | 10: 2883.99 | [10 empty] | Всего по позиции
9 | ТЕР27-06-020-08 | Устройство покрытия толщиной 4 см из горячих асфальтобетонных смесей пористых мелкозернистых, плотность каменных материалов: 2,5-2,9 т/м3 (нижний слой) |  |  | 4: 1000 м2 покрытия; 7: 0.286 | [5 empty] | Устройство покрытия толщиной 4 см из горячих асфальтобетонных смесей пористых мелкозернистых, плотность каменных материалов: 2,5-2,9 т/м3 (нижний слой)
|  | Объем=286 / 1000 | [17 empty] | Объем=286 / 1000
| 1 | ОТ |  |  | 8: 442.75; 10: 126.63 | [7 empty] | ОТ
| 2 | ЭМ |  |  | 8: 2777.78; 10: 794.45 | [7 empty] | ЭМ
| 3 | в т.ч. ОТм |  |  | 8: 315.72; 10: 90.3 | [7 empty] | в т.ч. ОТм
| 4 | М |  |  | 8: 369.04; 10: 105.55 | [7 empty] | М
Н | 410-9010 | Смесь асфальтобетонная |  |  | 4: т; 5: 93.7; 7: 26.7982 | [12 empty] | Смесь асфальтобетонная
|  | ЗТ |  |  | 4: чел.-ч; 5: 38.3; 7: 10.9538 | [8 empty] | ЗТ
|  | ЗТм |  |  | 4: чел.-ч; 5: 19.1; 7: 5.4626 | [8 empty] | ЗТм
|  | Итого по расценке |  |  | 8: 3589.57; 10: 1026.63 | [9 empty] | Итого по расценке
9.1 | ТССЦ-410-0022 | Смеси асфальтобетонные дорожные, аэродромные и асфальтобетон (горячие для пористого асфальтобетона щебеночные и гравийные), марка: II |  |  | 4: т; 5: 93.7; 7: 26.7982; 8: 518.6; 10: 13897.55 | [13 empty] | Смеси асфальтобетонные дорожные, аэродромные и асфальтобетон (горячие для пористого асфальтобетона щебеночные и гравийные), марка: II
|  | ФОТ |  |  | 10: 216.93 | [8 empty] | ФОТ
| Приказ № 812/пр от 21.12.2020 Прил. п.21 (в ред. пр. № 636/пр от 02.09.2021) | НР Автомобильные дороги |  |  | 4: %; 5: 147; 7: 147; 10: 318.89 | [8 empty] | НР Автомобильные дороги
| Приказ № 774/пр от 11.12.2020 Прил. п.21 | СП Автомобильные дороги |  |  | 4: %; 5: 95; 7: 95; 10: 206.08 | [8 empty] | СП Автомобильные дороги
|  | Всего по позиции |  |  | 10: 15449.15 | [10 empty] | Всего по позиции
10 | ТЕР27-06-026-01 | Розлив вяжущих материалов (на щебеночную основу СНИП 3.06.03-85 п.10.17 расход 0,5 кг/м2) |  |  | 4: 1 т; 7: 0.14 | [5 empty] | Розлив вяжущих материалов (на щебеночную основу СНИП 3.06.03-85 п.10.17 расход 0,5 кг/м2)
|  | Объем=286*0,5/1000 | [17 empty] | Объем=286*0,5/1000
| 2 | ЭМ |  |  | 8: 49.08; 10: 6.87 | [7 empty] | ЭМ
| 3 | в т.ч. ОТм |  |  | 8: 8.59; 10: 1.2 | [7 empty] | в т.ч. ОТм
| 4 | М |  |  | 8: 1932.69; 10: 270.58 | [7 empty] | М
|  | ЗТм |  |  | 4: чел.-ч; 5: 0.66; 7: 0.0924 | [8 empty] | ЗТм
|  | Итого по расценке |  |  | 8: 1981.77; 10: 277.45 | [9 empty] | Итого по расценке
|  | ФОТ |  |  | 10: 1.2 | [8 empty] | ФОТ
| Приказ № 812/пр от 21.12.2020 Прил. п.21 (в ред. пр. № 636/пр от 02.09.2021) | НР Автомобильные дороги |  |  | 4: %; 5: 147; 7: 147; 10: 1.76 | [8 empty] | НР Автомобильные дороги
| Приказ № 774/пр от 11.12.2020 Прил. п.21 | СП Автомобильные дороги |  |  | 4: %; 5: 95; 7: 95; 10: 1.14 | [8 empty] | СП Автомобильные дороги
|  | Всего по позиции |  |  | 10: 280.35 | [10 empty] | Всего по позиции
11 | ТЕР27-06-020-01 | Устройство покрытия толщиной 4 см из горячих асфальтобетонных смесей плотных мелкозернистых типа АБВ, плотность каменных материалов: 2,5-2,9 т/м3 (верхний слой) |  |  | 4: 1000 м2 покрытия; 7: 0.286 | [5 empty] | Устройство покрытия толщиной 4 см из горячих асфальтобетонных смесей плотных мелкозернистых типа АБВ, плотность каменных материалов: 2,5-2,9 т/м3 (верхний слой)
|  | Объем=286 / 1000 | [17 empty] | Объем=286 / 1000
| 1 | ОТ |  |  | 8: 442.75; 10: 126.63 | [7 empty] | ОТ
| 2 | ЭМ |  |  | 8: 2769.94; 10: 792.2 | [7 empty] | ЭМ
| 3 | в т.ч. ОТм |  |  | 8: 315.39; 10: 90.2 | [7 empty] | в т.ч. ОТм
| 4 | М |  |  | 8: 225.21; 10: 64.41 | [7 empty] | М
Н | 410-9010 | Смесь асфальтобетонная |  |  | 4: т; 5: 96.6; 7: 27.6276 | [12 empty] | Смесь асфальтобетонная
|  | ЗТ |  |  | 4: чел.-ч; 5: 38.3; 7: 10.9538 | [8 empty] | ЗТ
|  | ЗТм |  |  | 4: чел.-ч; 5: 19.08; 7: 5.4569 | [8 empty] | ЗТм
|  | Итого по расценке |  |  | 8: 3437.9; 10: 983.24 | [9 empty] | Итого по расценке
11.1 | ТССЦ-410-0006 | Смеси асфальтобетонные дорожные, аэродромные и асфальтобетон (горячие для плотного асфальтобетона мелко и крупнозернистые, песчаные), марка II, тип Б |  |  | 4: т; 5: 96.6; 7: 27.6276; 8: 570.7; 10: 15767.07 | [13 empty] | Смеси асфальтобетонные дорожные, аэродромные и асфальтобетон (горячие для плотного асфальтобетона мелко и крупнозернистые, песчаные), марка II, тип Б
|  | ФОТ |  |  | 10: 216.83 | [8 empty] | ФОТ
| Приказ № 812/пр от 21.12.2020 Прил. п.21 (в ред. пр. № 636/пр от 02.09.2021) | НР Автомобильные дороги |  |  | 4: %; 5: 147; 7: 147; 10: 318.74 | [8 empty] | НР Автомобильные дороги
| Приказ № 774/пр от 11.12.2020 Прил. п.21 | СП Автомобильные дороги |  |  | 4: %; 5: 95; 7: 95; 10: 205.99 | [8 empty] | СП Автомобильные дороги
|  | Всего по позиции |  |  | 10: 17275.04 | [10 empty] | Всего по позиции
Установка дорожного бортового камня П-1У (объем 0,0525 м3/мп) | [24 empty] | Установка дорожного бортового камня П-1У (объем 0,0525 м3/мп)
12 | ТЕР27-04-001-03 | Устройство подстилающих и выравнивающих слоев оснований: из шлака доменного отвального сталеплавильного /Устройство подстилающих слоев из щебня доменного шлака фр.5-20 под дорожные бордюры L=107м.п., В=30см, Н=15 см |  |  | 4: 100 м3 материала основания (в плотном теле); 7: 0.0482 | [5 empty] | Устройство подстилающих и выравнивающих слоев оснований: из шлака доменного отвального сталеплавильного /Устройство подстилающих слоев из щебня доменного шлака фр.5-20 под дорожные бордюры L=107м.п., В=30см, Н=15 см
|  | Объем=(107*0,3*0,15) / 100 | [17 empty] | Объем=(107*0,3*0,15) / 100
| 1 | ОТ |  |  | 8: 121.95; 10: 5.88 | [7 empty] | ОТ
| 2 | ЭМ |  |  | 8: 4465.64; 10: 215.24 | [7 empty] | ЭМ
| 3 | в т.ч. ОТм |  |  | 8: 478.22; 10: 23.05 | [7 empty] | в т.ч. ОТм
| 4 | М |  |  | 8: 29.5; 10: 1.42 | [7 empty] | М
П,Н | 409-9013 | Шлаки металлургические пористые: мартеновский и отвальный доменный |  |  | 4: м3; 5: 0; 7: 0 | [12 empty] | Шлаки металлургические пористые: мартеновский и отвальный доменный
|  | ЗТ |  |  | 4: чел.-ч; 5: 12.77; 7: 0.61551 | [8 empty] | ЗТ
|  | ЗТм |  |  | 4: чел.-ч; 5: 29.74; 7: 1.4335 | [8 empty] | ЗТм
|  | Итого по расценке |  |  | 8: 4617.09; 10: 222.54 | [9 empty] | Итого по расценке
12.1 | 409-0052 | Щебень шлаковый для дорожного строительства, фракция: 5-10 мм, марка 1000 (коэф уплотн 1,26 по ТЧ 27, прил.27.2) |  |  | 4: м3; 5: 126; 7: 6.0732; 8: 111.89; 10: 679.53 | [13 empty] | Щебень шлаковый для дорожного строительства, фракция: 5-10 мм, марка 1000 (коэф уплотн 1,26 по ТЧ 27, прил.27.2)
|  | ФОТ |  |  | 10: 28.93 | [8 empty] | ФОТ
| Приказ № 812/пр от 21.12.2020 Прил. п.21 (в ред. пр. № 636/пр от 02.09.2021) | НР Автомобильные дороги |  |  | 4: %; 5: 147; 7: 147; 10: 42.53 | [8 empty] | НР Автомобильные дороги
| Приказ № 774/пр от 11.12.2020 Прил. п.21 | СП Автомобильные дороги |  |  | 4: %; 5: 95; 7: 95; 10: 27.48 | [8 empty] | СП Автомобильные дороги
|  | Всего по позиции |  |  | 10: 972.08 | [10 empty] | Всего по позиции
13 | ТЕР27-07-005-05 | Резка тротуарной плитки толщиной 70 мм: угловой шлифовальной машинкой (резка бортового камня толщиной 150 мм) |  |  | 4: 1 м реза; 7: 4.5 | [5 empty] | Резка тротуарной плитки толщиной 70 мм: угловой шлифовальной машинкой (резка бортового камня толщиной 150 мм)
| 1 | ОТ |  |  | 8: 6.82; 10: 30.69 | [7 empty] | ОТ
| 2 | ЭМ |  |  | 8: 0.44; 10: 1.98 | [7 empty] | ЭМ
| 4 | М |  |  | 8: 10.32; 10: 46.44 | [7 empty] | М
|  | ЗТ |  |  | 4: чел.-ч; 5: 0.59; 7: 2.655 | [8 empty] | ЗТ
|  | Итого по расценке |  |  | 8: 17.58; 10: 79.11 | [9 empty] | Итого по расценке
|  | ФОТ |  |  | 10: 30.69 | [8 empty] | ФОТ
| Приказ № 812/пр от 21.12.2020 Прил. п.21.1 | НР Устройство покрытий дорожек, тротуаров, мостовых и площадок и прочее |  |  | 4: %; 5: 113; 7: 113; 10: 34.68 | [8 empty] | НР Устройство покрытий дорожек, тротуаров, мостовых и площадок и прочее
| Приказ № 774/пр от 11.12.2020 Прил. п.21.1 | СП Устройство покрытий дорожек, тротуаров, мостовых и площадок и прочее |  |  | 4: %; 5: 77; 7: 77; 10: 23.63 | [8 empty] | СП Устройство покрытий дорожек, тротуаров, мостовых и площадок и прочее
|  | Всего по позиции |  |  | 10: 137.42 | [10 empty] | Всего по позиции
14 | ТЕР27-07-005-06 | Добавлять (уменьшать) на каждые 10 мм: к расценке 27-07-005-04 |  |  | 4: 1 м реза; 7: 4.5 | [5 empty] | Добавлять (уменьшать) на каждые 10 мм: к расценке 27-07-005-04
|  | толщина реза камня 150 мм (150-70)/10 ПЗ=8 (ОЗП=8; ЭМ=8 к расх.; ЗПМ=8; МАТ=8 к расх.; ТЗ=8; ТЗМ=8) | [25 empty] | толщина реза камня 150 мм (150-70)/10 ПЗ=8 (ОЗП=8; ЭМ=8 к расх.; ЗПМ=8; МАТ=8 к расх.; ТЗ=8; ТЗМ=8)
| 1 | ОТ |  |  | 8: 0.27; 9: 8; 10: 9.72 | [7 empty] | ОТ
| 2 | ЭМ |  |  | 8: 1.07; 9: 8; 10: 38.52 | [7 empty] | ЭМ
| 3 | в т.ч. ОТм |  |  | 8: 0.24; 9: 8; 10: 8.64 | [7 empty] | в т.ч. ОТм
| 4 | М |  |  | 8: 2.21; 9: 8; 10: 79.56 | [7 empty] | М
|  | ЗТ |  |  | 4: чел.-ч; 5: 0.02; 6: 8; 7: 0.72 | [8 empty] | ЗТ
|  | ЗТм |  |  | 4: чел.-ч; 5: 0.02; 6: 8; 7: 0.72 | [8 empty] | ЗТм
|  | Итого по расценке |  |  | 8: 3.55; 10: 127.8 | [9 empty] | Итого по расценке
|  | ФОТ |  |  | 10: 18.36 | [8 empty] | ФОТ
| Приказ № 812/пр от 21.12.2020 Прил. п.21.1 | НР Устройство покрытий дорожек, тротуаров, мостовых и площадок и прочее |  |  | 4: %; 5: 113; 7: 113; 10: 20.75 | [8 empty] | НР Устройство покрытий дорожек, тротуаров, мостовых и площадок и прочее
| Приказ № 774/пр от 11.12.2020 Прил. п.21.1 | СП Устройство покрытий дорожек, тротуаров, мостовых и площадок и прочее |  |  | 4: %; 5: 77; 7: 77; 10: 14.14 | [8 empty] | СП Устройство покрытий дорожек, тротуаров, мостовых и площадок и прочее
|  | Всего по позиции |  |  | 10: 162.69 | [10 empty] | Всего по позиции
15 | ТЕР27-02-010-02 | Установка бортовых камней бетонных: при других видах покрытий (П-1У-0,0525м3/мп, длина 3 м) |  |  | 4: 100 м бортового камня; 7: 1.07 | [5 empty] | Установка бортовых камней бетонных: при других видах покрытий (П-1У-0,0525м3/мп, длина 3 м)
|  | Объем=107 / 100 | [17 empty] | Объем=107 / 100
| 1 | ОТ |  |  | 8: 772.97; 10: 827.08 | [7 empty] | ОТ
| 2 | ЭМ |  |  | 8: 104.2; 10: 111.49 | [7 empty] | ЭМ
| 3 | в т.ч. ОТм |  |  | 8: 11.02; 10: 11.79 | [7 empty] | в т.ч. ОТм
| 4 | М |  |  | 8: 3677.44; 10: 3934.86 | [7 empty] | М
Н | 413-9010 | Камни бортовые |  |  | 4: м; 5: 100; 7: 107 | [12 empty] | Камни бортовые
|  | ЗТ |  |  | 4: чел.-ч; 5: 76.08; 7: 81.4056 | [8 empty] | ЗТ
|  | ЗТм |  |  | 4: чел.-ч; 5: 0.68; 7: 0.7276 | [8 empty] | ЗТм
|  | Итого по расценке |  |  | 8: 4554.61; 10: 4873.43 | [9 empty] | Итого по расценке
15.1 | 101-1805 | Гвозди строительные |  |  | 4: т; 5: -0.001; 7: -0.00107; 8: 10557.18; 10: -11.3 | [13 empty] | Гвозди строительные
15.2 | 102-0038 | Брусья необрезные хвойных пород длиной 4-6,5 м, все ширины, толщиной 100, 125 мм, IV сорта |  |  | 4: м3; 5: -0.17; 7: -0.1819; 8: 705.14; 10: -128.26 | [13 empty] | Брусья необрезные хвойных пород длиной 4-6,5 м, все ширины, толщиной 100, 125 мм, IV сорта
15.3 | 401-0006 | Бетон тяжелый, класс В15 (М200) |  |  | 4: м3; 5: -5.9; 7: -6.313; 8: 594.11; 10: -3750.62 | [13 empty] | Бетон тяжелый, класс В15 (М200)
15.4 | ТССЦ-403-8126 | Камни бортовые из бетона В30 (М400) с расходом арматуры 38 кг/м3 (П-1У-0,0525м3/мп,) |  |  | 4: м3; 5: 5.25; 7: 5.6175; 8: 2012.95; 10: 11307.75 | [13 empty] | Камни бортовые из бетона В30 (М400) с расходом арматуры 38 кг/м3 (П-1У-0,0525м3/мп,)
|  | ФОТ |  |  | 10: 838.87 | [8 empty] | ФОТ
| Приказ № 812/пр от 21.12.2020 Прил. п.21 (в ред. пр. № 636/пр от 02.09.2021) | НР Автомобильные дороги |  |  | 4: %; 5: 147; 7: 147; 10: 1233.14 | [8 empty] | НР Автомобильные дороги
| Приказ № 774/пр от 11.12.2020 Прил. п.21 | СП Автомобильные дороги |  |  | 4: %; 5: 95; 7: 95; 10: 796.93 | [8 empty] | СП Автомобильные дороги
|  | Всего по позиции |  |  | 10: 14321.07 | [10 empty] | Всего по позиции
16 | ТЕР06-01-001-01 | Устройство бетонной подготовки (вычет работы по устройству бетон подушки) |  |  | 4: 100 м3 бетона, бутобетона и железобетона в деле; 7: -0.045 | [5 empty] | Устройство бетонной подготовки (вычет работы по устройству бетон подушки)
|  | Объем=(-(6,313/1,02-0,046*107/3)) / 100 | [17 empty] | Объем=(-(6,313/1,02-0,046*107/3)) / 100
| 1 | ОТ |  |  | 8: 1686.6; 10: -75.9 | [7 empty] | ОТ
| 2 | ЭМ |  |  | 8: 2609.79; 10: -117.44 | [7 empty] | ЭМ
| 3 | в т.ч. ОТм |  |  | 8: 291.78; 10: -13.13 | [7 empty] | в т.ч. ОТм
| 4 | М |  |  | 8: 2412.9; 10: -108.58 | [7 empty] | М
Н | 401-9021 | Бетон |  |  | 4: м3; 5: 102; 7: -4.59 | [12 empty] | Бетон
|  | ЗТ |  |  | 4: чел.-ч; 5: 180; 7: -8.1 | [8 empty] | ЗТ
|  | ЗТм |  |  | 4: чел.-ч; 5: 18; 7: -0.81 | [8 empty] | ЗТм
|  | Итого по расценке |  |  | 8: 6709.29; 10: -301.92 | [9 empty] | Итого по расценке
16.1 | ТССЦ-401-0006 | Бетон тяжелый, класс В15 (М200) (для швов на стыках через 3 м 0,046м3/стык 1,02-норма расхода бетона) |  |  | 4: м3; 5: -37.1778; 7: 1.673; 8: 594.11; 10: 993.95 | [13 empty] | Бетон тяжелый, класс В15 (М200) (для швов на стыках через 3 м 0,046м3/стык 1,02-норма расхода бетона)
16.2 | ТССЦ-101-1668 | Рогожа |  |  | 4: м2; 5: 250; 7: -11.25; 8: 9.65; 10: -108.56 | [13 empty] | Рогожа
16.3 | ТССЦ-411-0001 | Вода |  |  | 4: м3; 5: 0.2; 7: -0.009; 8: 1.98; 10: -0.02 | [13 empty] | Вода
|  | ФОТ |  |  | 10: -89.03 | [8 empty] | ФОТ
| Приказ № 812/пр от 21.12.2020 Прил. п.6 | НР Бетонные и железобетонные монолитные конструкции и работы в строительстве |  |  | 4: %; 5: 102; 7: 102; 10: -90.81 | [8 empty] | НР Бетонные и железобетонные монолитные конструкции и работы в строительстве
| Приказ № 774/пр от 11.12.2020 Прил. п.6 | СП Бетонные и железобетонные монолитные конструкции и работы в строительстве |  |  | 4: %; 5: 58; 7: 58; 10: -51.64 | [8 empty] | СП Бетонные и железобетонные монолитные конструкции и работы в строительстве
|  | Всего по позиции |  |  | 10: 441 | [10 empty] | Всего по позиции
17 | ТЕР01-02-061-01 | Засыпка вручную траншей, пазух котлованов и ям, группа грунтов: 1 |  |  | 4: 100 м3 грунта; 7: 0.0562 | [5 empty] | Засыпка вручную траншей, пазух котлованов и ям, группа грунтов: 1
|  | Объем=(107*0,35*0,15) / 100 | [17 empty] | Объем=(107*0,35*0,15) / 100
| 1 | ОТ |  |  | 8: 797.39; 10: 44.81 | [7 empty] | ОТ
|  | ЗТ |  |  | 4: чел.-ч; 5: 88.5; 7: 4.9737 | [8 empty] | ЗТ
|  | Итого по расценке |  |  | 8: 797.39; 10: 44.81 | [9 empty] | Итого по расценке
|  | ФОТ |  |  | 10: 44.81 | [8 empty] | ФОТ
| Приказ № 812/пр от 21.12.2020 Прил. п.1.2 | НР Земляные работы, выполняемые ручным способом |  |  | 4: %; 5: 89; 7: 89; 10: 39.88 | [8 empty] | НР Земляные работы, выполняемые ручным способом
| Приказ № 774/пр от 11.12.2020 Прил. п.1.2 | СП Земляные работы, выполняемые ручным способом |  |  | 4: %; 5: 40; 7: 40; 10: 17.92 | [8 empty] | СП Земляные работы, выполняемые ручным способом
|  | Всего по позиции |  |  | 10: 102.61 | [10 empty] | Всего по позиции
17.1 | ТССЦ-407-0013 | Земля растительная механизированной заготовки, |  |  | 4: м3; 7: 5.62; 8: 111.97; 10: 629.27 | [5 empty] | Земля растительная механизированной заготовки,
|  | Всего по позиции |  |  | 10: 629.27 | [10 empty] | Всего по позиции
18 | ТЕР01-02-027-04 | Планировка площадей: ручным способом, группа грунтов 1 |  |  | 4: 1000 м2 спланированной площади; 7: 0.03745 | [5 empty] | Планировка площадей: ручным способом, группа грунтов 1
|  | Объем=(107*0,35) / 1000 | [17 empty] | Объем=(107*0,35) / 1000
| 1 | ОТ |  |  | 8: 1025; 10: 38.39 | [7 empty] | ОТ
|  | ЗТ |  |  | 4: чел.-ч; 5: 100; 7: 3.745 | [8 empty] | ЗТ
|  | Итого по расценке |  |  | 8: 1025; 10: 38.39 | [9 empty] | Итого по расценке
|  | ФОТ |  |  | 10: 38.39 | [8 empty] | ФОТ
| Приказ № 812/пр от 21.12.2020 Прил. п.1.4 | НР Земляные работы, выполняемые по другим видам работ (подготовительным, сопутствующим, укрепительным) |  |  | 4: %; 5: 89; 7: 89; 10: 34.17 | [8 empty] | НР Земляные работы, выполняемые по другим видам работ (подготовительным, сопутствующим, укрепительным)
| Приказ № 774/пр от 11.12.2020 Прил. п.1.4 | СП Земляные работы, выполняемые по другим видам работ (подготовительным, сопутствующим, укрепительным) |  |  | 4: %; 5: 41; 7: 41; 10: 15.74 | [8 empty] | СП Земляные работы, выполняемые по другим видам работ (подготовительным, сопутствующим, укрепительным)
|  | Всего по позиции |  |  | 10: 88.3 | [10 empty] | Всего по позиции
|  | Итого по разделу 1 Восстановление существующего проезда. Тип 2, S=286м2 |  |  | 10: 60845; 12: 746568 | [15 empty] | Итого по разделу 1 Восстановление существующего проезда. Тип 2, S=286м2
Раздел 2. Устройство уширения проезда. Тип 1, S=380м2 | [17 empty] | Раздел 2. Устройство уширения проезда. Тип 1, S=380м2
19 | ТЕР01-01-030-06 | Разработка грунта с перемещением до 10 м бульдозерами мощностью: 79 кВт (108 л.с.), группа грунтов 2 |  |  | 4: 1000 м3 грунта; 7: 0.1178 | [5 empty] | Разработка грунта с перемещением до 10 м бульдозерами мощностью: 79 кВт (108 л.с.), группа грунтов 2
|  | Объем=(380*0,31) / 1000 | [17 empty] | Объем=(380*0,31) / 1000
| 2 | ЭМ |  |  | 8: 949.58; 10: 111.86 | [7 empty] | ЭМ
| 3 | в т.ч. ОТм |  |  | 8: 121.41; 10: 14.3 | [7 empty] | в т.ч. ОТм
|  | ЗТм |  |  | 4: чел.-ч; 5: 7.49; 7: 0.88232 | [8 empty] | ЗТм
|  | Итого по расценке |  |  | 8: 949.58; 10: 111.86 | [9 empty] | Итого по расценке
|  | ФОТ |  |  | 10: 14.3 | [8 empty] | ФОТ
| Приказ № 812/пр от 21.12.2020 Прил. п.1.1 | НР Земляные работы, выполняемые механизированным способом |  |  | 4: %; 5: 92; 7: 92; 10: 13.16 | [8 empty] | НР Земляные работы, выполняемые механизированным способом
| Приказ № 774/пр от 11.12.2020 Прил. п.1.1 | СП Земляные работы, выполняемые механизированным способом |  |  | 4: %; 5: 46; 7: 46; 10: 6.58 | [8 empty] | СП Земляные работы, выполняемые механизированным способом
|  | Всего по позиции |  |  | 10: 131.6 | [10 empty] | Всего по позиции
20 | ТССЦпг-01-01-01-039 | Погрузочные работы при автомобильных перевозках: грунта растительного слоя (земля, перегной) (ТЧ 1, прил. 1.1, п.9в) |  |  | 4: 1 т груза; 7: 164.92; 8: 5.42; 10: 893.87 | [5 empty] | Погрузочные работы при автомобильных перевозках: грунта растительного слоя (земля, перегной) (ТЧ 1, прил. 1.1, п.9в)
|  | Объем=380*0,31*1,4 | [17 empty] | Объем=380*0,31*1,4
|  | Всего по позиции |  |  | 10: 893.87 | [10 empty] | Всего по позиции
21 | ТССЦпг-03-21-01-015 | Перевозка грузов автомобилями-самосвалами грузоподъемностью 10 т, работающих вне карьера, на расстояние: до 15 км I класс груза |  |  | 4: 1 т груза; 7: 164.92; 8: 15.36; 10: 2533.17 | [5 empty] | Перевозка грузов автомобилями-самосвалами грузоподъемностью 10 т, работающих вне карьера, на расстояние: до 15 км I класс груза
|  | Объем=380*0,31*1,4 | [17 empty] | Объем=380*0,31*1,4
|  | Всего по позиции |  |  | 10: 2533.17 | [10 empty] | Всего по позиции
22 | ТЕРр68-3-1 | Валка деревьев в городских условиях: (липа, сосна, кедр, тополь) диаметром до 300 мм (ду 30 см 0,94 м3/ствол, +15% на ветви) |  |  | 4: 1 складочный м3 кряжей; 7: 3.243 | [5 empty] | Валка деревьев в городских условиях: (липа, сосна, кедр, тополь) диаметром до 300 мм (ду 30 см 0,94 м3/ствол, +15% на ветви)
|  | Объем=3*0,94*1,15 | [17 empty] | Объем=3*0,94*1,15
| 1 | ОТ |  |  | 8: 25.88; 10: 83.93 | [7 empty] | ОТ
| 2 | ЭМ |  |  | 8: 12.01; 10: 38.95 | [7 empty] | ЭМ
|  | ЗТ |  |  | 4: чел.-ч; 5: 2.57; 7: 8.3345 | [8 empty] | ЗТ
|  | Итого по расценке |  |  | 8: 37.89; 10: 122.88 | [9 empty] | Итого по расценке
|  | ФОТ |  |  | 10: 83.93 | [8 empty] | ФОТ
| Приказ № 812/пр от 21.12.2020 Прил. п.102 | НР Благоустройство (ремонтно-строительные) |  |  | 4: %; 5: 102; 7: 102; 10: 85.61 | [8 empty] | НР Благоустройство (ремонтно-строительные)
| Приказ № 774/пр от 11.12.2020 Прил. п.102 | СП Благоустройство (ремонтно-строительные) |  |  | 4: %; 5: 54; 7: 54; 10: 45.32 | [8 empty] | СП Благоустройство (ремонтно-строительные)
|  | Всего по позиции |  |  | 10: 253.81 | [10 empty] | Всего по позиции
22.1 | ТССЦ-509-9900 | Строительный мусор (деревья) (объемная масса 0,61 т/м3) |  |  | 4: т; 7: 1.98 | [5 empty] | Строительный мусор (деревья) (объемная масса 0,61 т/м3)
|  | Объем=3*0,94*1,15*0,61 | [17 empty] | Объем=3*0,94*1,15*0,61
|  | Всего по позиции |  |  | 10: 0 | [10 empty] | Всего по позиции
23 | ТЕР01-02-105-03 | Корчевка пней в грунтах естественного залегания корчевателями-собирателями на тракторе мощностью 79 кВт (108 л.с.) с перемещением пней до 5 м, диаметр пней: свыше 32 см |  |  | 4: 100 пней; 7: 0.03 | [5 empty] | Корчевка пней в грунтах естественного залегания корчевателями-собирателями на тракторе мощностью 79 кВт (108 л.с.) с перемещением пней до 5 м, диаметр пней: свыше 32 см
|  | Объем=3 / 100 | [17 empty] | Объем=3 / 100
| 2 | ЭМ |  |  | 8: 1086.95; 10: 32.61 | [7 empty] | ЭМ
| 3 | в т.ч. ОТм |  |  | 8: 116.08; 10: 3.48 | [7 empty] | в т.ч. ОТм
|  | ЗТм |  |  | 4: чел.-ч; 5: 6.71; 7: 0.2013 | [8 empty] | ЗТм
|  | Итого по расценке |  |  | 8: 1086.95; 10: 32.61 | [9 empty] | Итого по расценке
|  | ФОТ |  |  | 10: 3.48 | [8 empty] | ФОТ
| Приказ № 812/пр от 21.12.2020 Прил. п.1.4 | НР Земляные работы, выполняемые по другим видам работ (подготовительным, сопутствующим, укрепительным) |  |  | 4: %; 5: 89; 7: 89; 10: 3.1 | [8 empty] | НР Земляные работы, выполняемые по другим видам работ (подготовительным, сопутствующим, укрепительным)
| Приказ № 774/пр от 11.12.2020 Прил. п.1.4 | СП Земляные работы, выполняемые по другим видам работ (подготовительным, сопутствующим, укрепительным) |  |  | 4: %; 5: 41; 7: 41; 10: 1.43 | [8 empty] | СП Земляные работы, выполняемые по другим видам работ (подготовительным, сопутствующим, укрепительным)
|  | Всего по позиции |  |  | 10: 37.14 | [10 empty] | Всего по позиции
23.1 | ТССЦ-509-9900 | Строительный мусор (пни) (0,283м3/шт*0,61 т/м3) |  |  | 4: т; 7: 0.29 | [5 empty] | Строительный мусор (пни) (0,283м3/шт*0,61 т/м3)
|  | Объем=3*0,159*0,61 | [17 empty] | Объем=3*0,159*0,61
|  | Всего по позиции |  |  | 10: 0 | [10 empty] | Всего по позиции
24 | ТЕР01-02-107-01 | Засыпка ям подкоренных бульдозерами мощностью: 79 кВт (108 л.с.) |  |  | 4: 100 ям; 7: 0.03 | [5 empty] | Засыпка ям подкоренных бульдозерами мощностью: 79 кВт (108 л.с.)
|  | Объем=3 / 100 | [17 empty] | Объем=3 / 100
| 2 | ЭМ |  |  | 8: 295.4; 10: 8.86 | [7 empty] | ЭМ
| 3 | в т.ч. ОТм |  |  | 8: 37.77; 10: 1.13 | [7 empty] | в т.ч. ОТм
|  | ЗТм |  |  | 4: чел.-ч; 5: 2.33; 7: 0.0699 | [8 empty] | ЗТм
|  | Итого по расценке |  |  | 8: 295.4; 10: 8.86 | [9 empty] | Итого по расценке
|  | ФОТ |  |  | 10: 1.13 | [8 empty] | ФОТ
| Приказ № 812/пр от 21.12.2020 Прил. п.1.4 | НР Земляные работы, выполняемые по другим видам работ (подготовительным, сопутствующим, укрепительным) |  |  | 4: %; 5: 89; 7: 89; 10: 1.01 | [8 empty] | НР Земляные работы, выполняемые по другим видам работ (подготовительным, сопутствующим, укрепительным)
| Приказ № 774/пр от 11.12.2020 Прил. п.1.4 | СП Земляные работы, выполняемые по другим видам работ (подготовительным, сопутствующим, укрепительным) |  |  | 4: %; 5: 41; 7: 41; 10: 0.46 | [8 empty] | СП Земляные работы, выполняемые по другим видам работ (подготовительным, сопутствующим, укрепительным)
|  | Всего по позиции |  |  | 10: 10.33 | [10 empty] | Всего по позиции
24.1 | ТССЦ-409-0082 | Щебень шлаковый для дорожного строительства, фракция 40-70 мм, марка 1000 |  |  | 4: м3; 7: 0.477; 8: 94.86; 10: 45.25 | [5 empty] | Щебень шлаковый для дорожного строительства, фракция 40-70 мм, марка 1000
|  | Объем=0,159*3 | [17 empty] | Объем=0,159*3
|  | Всего по позиции |  |  | 10: 45.25 | [10 empty] | Всего по позиции
25 | ТЕР33-04-042-01 | Демонтаж опор ВЛ 0,38-10 кВ: без приставок одностоечных |  |  | 4: 1 опора; 7: 2 | [5 empty] | Демонтаж опор ВЛ 0,38-10 кВ: без приставок одностоечных
| 1 | ОТ |  |  | 8: 8.83; 10: 17.66 | [7 empty] | ОТ
| 2 | ЭМ |  |  | 8: 68.05; 10: 136.1 | [7 empty] | ЭМ
| 3 | в т.ч. ОТм |  |  | 8: 6.13; 10: 12.26 | [7 empty] | в т.ч. ОТм
|  | ЗТ |  |  | 4: чел.-ч; 5: 0.81; 7: 1.62 | [8 empty] | ЗТ
|  | ЗТм |  |  | 4: чел.-ч; 5: 0.44; 7: 0.88 | [8 empty] | ЗТм
|  | Итого по расценке |  |  | 8: 76.88; 10: 153.76 | [9 empty] | Итого по расценке
|  | ФОТ |  |  | 10: 29.92 | [8 empty] | ФОТ
| Приказ № 812/пр от 21.12.2020 Прил. п.27 | НР Линии электропередачи |  |  | 4: %; 5: 103; 7: 103; 10: 30.82 | [8 empty] | НР Линии электропередачи
| Приказ № 774/пр от 11.12.2020 Прил. п.27 | СП Линии электропередачи |  |  | 4: %; 5: 60; 7: 60; 10: 17.95 | [8 empty] | СП Линии электропередачи
|  | Всего по позиции |  |  | 10: 202.53 | [10 empty] | Всего по позиции
25.1 | ТССЦ-509-9900 | Строительный мусор (масса опоры 0,75т) |  |  | 4: т; 7: 1.5 | [5 empty] | Строительный мусор (масса опоры 0,75т)
|  | Объем=0,75*2 | [17 empty] | Объем=0,75*2
|  | Всего по позиции |  |  | 10: 0 | [10 empty] | Всего по позиции
26 | ТССЦпг-01-01-01-003 | Погрузочные работы при автомобильных перевозках: изделий из сборного железобетона, бетона, керамзитобетона массой до 3 т |  |  | 4: 1 т груза; 7: 1.5; 8: 15.43; 10: 23.15 | [5 empty] | Погрузочные работы при автомобильных перевозках: изделий из сборного железобетона, бетона, керамзитобетона массой до 3 т
|  | Всего по позиции |  |  | 10: 23.15 | [10 empty] | Всего по позиции
27 | ТССЦпг-01-01-02-003 | Разгрузочные работы при автомобильных перевозках: изделий из сборного железобетона, бетона, керамзитобетона массой до 3 т |  |  | 4: 1 т груза; 7: 1.5; 8: 15.43; 10: 23.15 | [5 empty] | Разгрузочные работы при автомобильных перевозках: изделий из сборного железобетона, бетона, керамзитобетона массой до 3 т
|  | Всего по позиции |  |  | 10: 23.15 | [10 empty] | Всего по позиции
28 | ТССЦпг-03-01-01-015 | Перевозка бетонных и ж/б изделий, стеновых и перегородочных материалов (кирпич, блоки, камни, плиты и панели), лесоматериалов круглых и пиломатериалов автомобилями бортовыми грузоподъемностью до 15 т, на расстояние до 15 км I класс груза |  |  | 4: 1 т груза; 7: 1.5; 8: 20.8; 10: 31.2 | [5 empty] | Перевозка бетонных и ж/б изделий, стеновых и перегородочных материалов (кирпич, блоки, камни, плиты и панели), лесоматериалов круглых и пиломатериалов автомобилями бортовыми грузоподъемностью до 15 т, на расстояние до 15 км I класс груза
|  | Всего по позиции |  |  | 10: 31.2 | [10 empty] | Всего по позиции
29 | ТССЦпг-01-01-01-043 | Погрузочные работы при автомобильных перевозках: мусора строительного с погрузкой экскаваторами емкостью ковша до 0,5 м3 ( пней) |  |  | 4: 1 т груза; 7: 0.29; 8: 4.49; 10: 1.3 | [5 empty] | Погрузочные работы при автомобильных перевозках: мусора строительного с погрузкой экскаваторами емкостью ковша до 0,5 м3 ( пней)
|  | Объем=3*0,159*0,61 | [17 empty] | Объем=3*0,159*0,61
|  | Всего по позиции |  |  | 10: 1.3 | [10 empty] | Всего по позиции
30 | ТССЦпг-01-01-01-007 | Погрузочные работы при автомобильных перевозках: леса круглого (от валки дерева) |  |  | 4: 1 т груза; 7: 1.98; 8: 16.79; 10: 33.24 | [5 empty] | Погрузочные работы при автомобильных перевозках: леса круглого (от валки дерева)
|  | Объем=3*0,94*1,15*0,61 | [17 empty] | Объем=3*0,94*1,15*0,61
|  | Всего по позиции |  |  | 10: 33.24 | [10 empty] | Всего по позиции
31 | ТССЦпг-03-21-01-015 | Перевозка грузов автомобилями-самосвалами грузоподъемностью 10 т, работающих вне карьера, на расстояние: до 15 км I класс груза |  |  | 4: 1 т груза; 7: 2.27; 8: 15.36; 10: 34.87 | [5 empty] | Перевозка грузов автомобилями-самосвалами грузоподъемностью 10 т, работающих вне карьера, на расстояние: до 15 км I класс груза
|  | Объем=1,98+0,29 | [17 empty] | Объем=1,98+0,29
|  | Всего по позиции |  |  | 10: 34.87 | [10 empty] | Всего по позиции
32 | ТЕР27-04-001-03 | Устройство подстилающих и выравнивающих слоев оснований: из шлака доменного отвального сталеплавильного /Устройство шлакового основания из щебня доменного шлака фр. 40-70, толщина 15см |  |  | 4: 100 м3 материала основания (в плотном теле); 7: 0.57 | [5 empty] | Устройство подстилающих и выравнивающих слоев оснований: из шлака доменного отвального сталеплавильного /Устройство шлакового основания из щебня доменного шлака фр. 40-70, толщина 15см
|  | Объем=(380*0,15) / 100 | [17 empty] | Объем=(380*0,15) / 100
| 1 | ОТ |  |  | 8: 121.95; 10: 69.51 | [7 empty] | ОТ
| 2 | ЭМ |  |  | 8: 4465.64; 10: 2545.41 | [7 empty] | ЭМ
| 3 | в т.ч. ОТм |  |  | 8: 478.22; 10: 272.59 | [7 empty] | в т.ч. ОТм
| 4 | М |  |  | 8: 29.5; 10: 16.82 | [7 empty] | М
П,Н | 409-9013 | Шлаки металлургические пористые: мартеновский и отвальный доменный |  |  | 4: м3; 5: 0; 7: 0 | [12 empty] | Шлаки металлургические пористые: мартеновский и отвальный доменный
|  | ЗТ |  |  | 4: чел.-ч; 5: 12.77; 7: 7.2789 | [8 empty] | ЗТ
|  | ЗТм |  |  | 4: чел.-ч; 5: 29.74; 7: 16.9518 | [8 empty] | ЗТм
|  | Итого по расценке |  |  | 8: 4617.09; 10: 2631.74 | [9 empty] | Итого по расценке
32.1 | 409-0082 | Щебень шлаковый для дорожного строительства, фракция: 40-70 мм, марка 1000 (коэф.упл=1,26 по тч ТЕР27 прил.27.2)3 |  |  | 4: м3; 5: 126; 7: 71.82; 8: 94.86; 10: 6812.85 | [13 empty] | Щебень шлаковый для дорожного строительства, фракция: 40-70 мм, марка 1000 (коэф.упл=1,26 по тч ТЕР27 прил.27.2)3
|  | ФОТ |  |  | 10: 342.1 | [8 empty] | ФОТ
| Приказ № 812/пр от 21.12.2020 Прил. п.21 (в ред. пр. № 636/пр от 02.09.2021) | НР Автомобильные дороги |  |  | 4: %; 5: 147; 7: 147; 10: 502.89 | [8 empty] | НР Автомобильные дороги
| Приказ № 774/пр от 11.12.2020 Прил. п.21 | СП Автомобильные дороги |  |  | 4: %; 5: 95; 7: 95; 10: 325 | [8 empty] | СП Автомобильные дороги
|  | Всего по позиции |  |  | 10: 10272.48 | [10 empty] | Всего по позиции
33 | ТЕР27-04-001-03 | Устройство подстилающих и выравнивающих слоев оснований: из шлака доменного отвального сталеплавильного / Устройство шлакового основания из щебня доменного шлака фр. 20-40, толщина 7см |  |  | 4: 100 м3 материала основания (в плотном теле); 7: 0.266 | [5 empty] | Устройство подстилающих и выравнивающих слоев оснований: из шлака доменного отвального сталеплавильного / Устройство шлакового основания из щебня доменного шлака фр. 20-40, толщина 7см
|  | Объем=(380*0,07) / 100 | [17 empty] | Объем=(380*0,07) / 100
| 1 | ОТ |  |  | 8: 121.95; 10: 32.44 | [7 empty] | ОТ
| 2 | ЭМ |  |  | 8: 4465.64; 10: 1187.86 | [7 empty] | ЭМ
| 3 | в т.ч. ОТм |  |  | 8: 478.22; 10: 127.21 | [7 empty] | в т.ч. ОТм
| 4 | М |  |  | 8: 29.5; 10: 7.85 | [7 empty] | М
П,Н | 409-9013 | Шлаки металлургические пористые: мартеновский и отвальный доменный |  |  | 4: м3; 5: 0; 7: 0 | [12 empty] | Шлаки металлургические пористые: мартеновский и отвальный доменный
|  | ЗТ |  |  | 4: чел.-ч; 5: 12.77; 7: 3.3968 | [8 empty] | ЗТ
|  | ЗТм |  |  | 4: чел.-ч; 5: 29.74; 7: 7.9108 | [8 empty] | ЗТм
|  | Итого по расценке |  |  | 8: 4617.09; 10: 1228.15 | [9 empty] | Итого по расценке
33.1 | 409-0072 | Щебень шлаковый для дорожного строительства, фракция: 20-40 мм, марка 1000 (коэф.упл=1,26 по тч ТЕР27 прил.27.2) |  |  | 4: м3; 5: 126; 7: 33.516; 8: 105.16; 10: 3524.54 | [13 empty] | Щебень шлаковый для дорожного строительства, фракция: 20-40 мм, марка 1000 (коэф.упл=1,26 по тч ТЕР27 прил.27.2)
|  | ФОТ |  |  | 10: 159.65 | [8 empty] | ФОТ
| Приказ № 812/пр от 21.12.2020 Прил. п.21 (в ред. пр. № 636/пр от 02.09.2021) | НР Автомобильные дороги |  |  | 4: %; 5: 147; 7: 147; 10: 234.69 | [8 empty] | НР Автомобильные дороги
| Приказ № 774/пр от 11.12.2020 Прил. п.21 | СП Автомобильные дороги |  |  | 4: %; 5: 95; 7: 95; 10: 151.67 | [8 empty] | СП Автомобильные дороги
|  | Всего по позиции |  |  | 10: 5139.05 | [10 empty] | Всего по позиции
34 | ТЕР27-04-001-03 | Устройство подстилающих и выравнивающих слоев оснований: из шлака доменного отвального сталеплавильного /Устройство шлакового основания из щебня доменного шлака фр. 5-10, толщина 1см |  |  | 4: 100 м3 материала основания (в плотном теле); 7: 0.038 | [5 empty] | Устройство подстилающих и выравнивающих слоев оснований: из шлака доменного отвального сталеплавильного /Устройство шлакового основания из щебня доменного шлака фр. 5-10, толщина 1см
|  | Объем=(380*0,01) / 100 | [17 empty] | Объем=(380*0,01) / 100
| 1 | ОТ |  |  | 8: 121.95; 10: 4.63 | [7 empty] | ОТ
| 2 | ЭМ |  |  | 8: 4465.64; 10: 169.69 | [7 empty] | ЭМ
| 3 | в т.ч. ОТм |  |  | 8: 478.22; 10: 18.17 | [7 empty] | в т.ч. ОТм
| 4 | М |  |  | 8: 29.5; 10: 1.12 | [7 empty] | М
П,Н | 409-9013 | Шлаки металлургические пористые: мартеновский и отвальный доменный |  |  | 4: м3; 5: 0; 7: 0 | [12 empty] | Шлаки металлургические пористые: мартеновский и отвальный доменный
|  | ЗТ |  |  | 4: чел.-ч; 5: 12.77; 7: 0.48526 | [8 empty] | ЗТ
|  | ЗТм |  |  | 4: чел.-ч; 5: 29.74; 7: 1.1301 | [8 empty] | ЗТм
|  | Итого по расценке |  |  | 8: 4617.09; 10: 175.44 | [9 empty] | Итого по расценке
34.1 | 409-0052 | Щебень шлаковый для дорожного строительства, фракция: 5-10 мм, марка 1000 (коэф.упл=1,26 по тч ТЕР27 прил.27.2) |  |  | 4: м3; 5: 126; 7: 4.788; 8: 111.89; 10: 535.73 | [13 empty] | Щебень шлаковый для дорожного строительства, фракция: 5-10 мм, марка 1000 (коэф.упл=1,26 по тч ТЕР27 прил.27.2)
|  | ФОТ |  |  | 10: 22.8 | [8 empty] | ФОТ
| Приказ № 812/пр от 21.12.2020 Прил. п.21 (в ред. пр. № 636/пр от 02.09.2021) | НР Автомобильные дороги |  |  | 4: %; 5: 147; 7: 147; 10: 33.52 | [8 empty] | НР Автомобильные дороги
| Приказ № 774/пр от 11.12.2020 Прил. п.21 | СП Автомобильные дороги |  |  | 4: %; 5: 95; 7: 95; 10: 21.66 | [8 empty] | СП Автомобильные дороги
|  | Всего по позиции |  |  | 10: 766.35 | [10 empty] | Всего по позиции
35 | ТЕР27-06-020-08 | Устройство покрытия толщиной 4 см из горячих асфальтобетонных смесей пористых мелкозернистых, плотность каменных материалов: 2,5-2,9 т/м3 |  |  | 4: 1000 м2 покрытия; 7: 0.38 | [5 empty] | Устройство покрытия толщиной 4 см из горячих асфальтобетонных смесей пористых мелкозернистых, плотность каменных материалов: 2,5-2,9 т/м3
|  | Объем=380 / 1000 | [17 empty] | Объем=380 / 1000
| 1 | ОТ |  |  | 8: 442.75; 10: 168.25 | [7 empty] | ОТ
| 2 | ЭМ |  |  | 8: 2777.78; 10: 1055.56 | [7 empty] | ЭМ
| 3 | в т.ч. ОТм |  |  | 8: 315.72; 10: 119.97 | [7 empty] | в т.ч. ОТм
| 4 | М |  |  | 8: 369.04; 10: 140.24 | [7 empty] | М
Н | 410-9010 | Смесь асфальтобетонная |  |  | 4: т; 5: 93.7; 7: 35.606 | [12 empty] | Смесь асфальтобетонная
|  | ЗТ |  |  | 4: чел.-ч; 5: 38.3; 7: 14.554 | [8 empty] | ЗТ
|  | ЗТм |  |  | 4: чел.-ч; 5: 19.1; 7: 7.258 | [8 empty] | ЗТм
|  | Итого по расценке |  |  | 8: 3589.57; 10: 1364.05 | [9 empty] | Итого по расценке
35.1 | ТССЦ-410-0022 | Смеси асфальтобетонные дорожные, аэродромные и асфальтобетон (горячие для пористого асфальтобетона щебеночные и гравийные), марка: II |  |  | 4: т; 5: 93.7; 7: 35.606; 8: 518.6; 10: 18465.27 | [13 empty] | Смеси асфальтобетонные дорожные, аэродромные и асфальтобетон (горячие для пористого асфальтобетона щебеночные и гравийные), марка: II
|  | ФОТ |  |  | 10: 288.22 | [8 empty] | ФОТ
| Приказ № 812/пр от 21.12.2020 Прил. п.21 (в ред. пр. № 636/пр от 02.09.2021) | НР Автомобильные дороги |  |  | 4: %; 5: 147; 7: 147; 10: 423.68 | [8 empty] | НР Автомобильные дороги
| Приказ № 774/пр от 11.12.2020 Прил. п.21 | СП Автомобильные дороги |  |  | 4: %; 5: 95; 7: 95; 10: 273.81 | [8 empty] | СП Автомобильные дороги
|  | Всего по позиции |  |  | 10: 20526.81 | [10 empty] | Всего по позиции
36 | ТЕР27-06-026-01 | Розлив вяжущих материалов (на щебеночную основу СНИП 3.06.03-85 п.10.17 расход 0,5 кг/м2) |  |  | 4: 1 т; 7: 0.19 | [5 empty] | Розлив вяжущих материалов (на щебеночную основу СНИП 3.06.03-85 п.10.17 расход 0,5 кг/м2)
|  | Объем=380*0,5/1000 | [17 empty] | Объем=380*0,5/1000
| 2 | ЭМ |  |  | 8: 49.08; 10: 9.33 | [7 empty] | ЭМ
| 3 | в т.ч. ОТм |  |  | 8: 8.59; 10: 1.63 | [7 empty] | в т.ч. ОТм
| 4 | М |  |  | 8: 1932.69; 10: 367.21 | [7 empty] | М
|  | ЗТм |  |  | 4: чел.-ч; 5: 0.66; 7: 0.1254 | [8 empty] | ЗТм
|  | Итого по расценке |  |  | 8: 1981.77; 10: 376.54 | [9 empty] | Итого по расценке
|  | ФОТ |  |  | 10: 1.63 | [8 empty] | ФОТ
| Приказ № 812/пр от 21.12.2020 Прил. п.21 (в ред. пр. № 636/пр от 02.09.2021) | НР Автомобильные дороги |  |  | 4: %; 5: 147; 7: 147; 10: 2.4 | [8 empty] | НР Автомобильные дороги
| Приказ № 774/пр от 11.12.2020 Прил. п.21 | СП Автомобильные дороги |  |  | 4: %; 5: 95; 7: 95; 10: 1.55 | [8 empty] | СП Автомобильные дороги
|  | Всего по позиции |  |  | 10: 380.49 | [10 empty] | Всего по позиции
37 | ТЕР27-06-020-01 | Устройство покрытия толщиной 4 см из горячих асфальтобетонных смесей плотных мелкозернистых типа АБВ, плотность каменных материалов: 2,5-2,9 т/м3 (верхний слой) |  |  | 4: 1000 м2 покрытия; 7: 0.38 | [5 empty] | Устройство покрытия толщиной 4 см из горячих асфальтобетонных смесей плотных мелкозернистых типа АБВ, плотность каменных материалов: 2,5-2,9 т/м3 (верхний слой)
|  | Объем=380 / 1000 | [17 empty] | Объем=380 / 1000
| 1 | ОТ |  |  | 8: 442.75; 10: 168.25 | [7 empty] | ОТ
| 2 | ЭМ |  |  | 8: 2769.94; 10: 1052.58 | [7 empty] | ЭМ
| 3 | в т.ч. ОТм |  |  | 8: 315.39; 10: 119.85 | [7 empty] | в т.ч. ОТм
| 4 | М |  |  | 8: 225.21; 10: 85.58 | [7 empty] | М
Н | 410-9010 | Смесь асфальтобетонная |  |  | 4: т; 5: 96.6; 7: 36.708 | [12 empty] | Смесь асфальтобетонная
|  | ЗТ |  |  | 4: чел.-ч; 5: 38.3; 7: 14.554 | [8 empty] | ЗТ
|  | ЗТм |  |  | 4: чел.-ч; 5: 19.08; 7: 7.2504 | [8 empty] | ЗТм
|  | Итого по расценке |  |  | 8: 3437.9; 10: 1306.41 | [9 empty] | Итого по расценке
37.1 | ТССЦ-410-0006 | Смеси асфальтобетонные дорожные, аэродромные и асфальтобетон (горячие для плотного асфальтобетона мелко и крупнозернистые, песчаные), марка II, тип Б |  |  | 4: т; 5: 96.6; 7: 36.708; 8: 570.7; 10: 20949.26 | [13 empty] | Смеси асфальтобетонные дорожные, аэродромные и асфальтобетон (горячие для плотного асфальтобетона мелко и крупнозернистые, песчаные), марка II, тип Б
|  | ФОТ |  |  | 10: 288.1 | [8 empty] | ФОТ
| Приказ № 812/пр от 21.12.2020 Прил. п.21 (в ред. пр. № 636/пр от 02.09.2021) | НР Автомобильные дороги |  |  | 4: %; 5: 147; 7: 147; 10: 423.51 | [8 empty] | НР Автомобильные дороги
| Приказ № 774/пр от 11.12.2020 Прил. п.21 | СП Автомобильные дороги |  |  | 4: %; 5: 95; 7: 95; 10: 273.7 | [8 empty] | СП Автомобильные дороги
|  | Всего по позиции |  |  | 10: 22952.88 | [10 empty] | Всего по позиции
38 | ТЕР27-04-001-03 | Устройство подстилающих и выравнивающих слоев оснований: из шлака доменного отвального сталеплавильного /Устройство подстилающих слоев из щебня доменного шлака фр.5-10 под дорожные В=30см, Н=15 см |  |  | 4: 100 м3 материала основания (в плотном теле); 7: 0.0387 | [5 empty] | Устройство подстилающих и выравнивающих слоев оснований: из шлака доменного отвального сталеплавильного /Устройство подстилающих слоев из щебня доменного шлака фр.5-10 под дорожные В=30см, Н=15 см
|  | Объем=(86*0,3*0,15) / 100 | [17 empty] | Объем=(86*0,3*0,15) / 100
| 1 | ОТ |  |  | 8: 121.95; 10: 4.72 | [7 empty] | ОТ
| 2 | ЭМ |  |  | 8: 4465.64; 10: 172.82 | [7 empty] | ЭМ
| 3 | в т.ч. ОТм |  |  | 8: 478.22; 10: 18.51 | [7 empty] | в т.ч. ОТм
| 4 | М |  |  | 8: 29.5; 10: 1.14 | [7 empty] | М
П,Н | 409-9013 | Шлаки металлургические пористые: мартеновский и отвальный доменный |  |  | 4: м3; 5: 0; 7: 0 | [12 empty] | Шлаки металлургические пористые: мартеновский и отвальный доменный
|  | ЗТ |  |  | 4: чел.-ч; 5: 12.77; 7: 0.4942 | [8 empty] | ЗТ
|  | ЗТм |  |  | 4: чел.-ч; 5: 29.74; 7: 1.1509 | [8 empty] | ЗТм
|  | Итого по расценке |  |  | 8: 4617.09; 10: 178.68 | [9 empty] | Итого по расценке
38.1 | 409-0052 | Щебень шлаковый для дорожного строительства, фракция: 5-10 мм, марка 1000 (коэф.упл=1,26 по тч ТЕР27 прил.27.2) |  |  | 4: м3; 5: 126; 7: 4.8762; 8: 111.89; 10: 545.6 | [13 empty] | Щебень шлаковый для дорожного строительства, фракция: 5-10 мм, марка 1000 (коэф.упл=1,26 по тч ТЕР27 прил.27.2)
|  | ФОТ |  |  | 10: 23.23 | [8 empty] | ФОТ
| Приказ № 812/пр от 21.12.2020 Прил. п.21 (в ред. пр. № 636/пр от 02.09.2021) | НР Автомобильные дороги |  |  | 4: %; 5: 147; 7: 147; 10: 34.15 | [8 empty] | НР Автомобильные дороги
| Приказ № 774/пр от 11.12.2020 Прил. п.21 | СП Автомобильные дороги |  |  | 4: %; 5: 95; 7: 95; 10: 22.07 | [8 empty] | СП Автомобильные дороги
|  | Всего по позиции |  |  | 10: 780.5 | [10 empty] | Всего по позиции
39 | ТЕР27-02-010-02 | Установка бортовых камней бетонных: при других видах покрытий (П-1У-0,0525м3/мп, длина 3 м) |  |  | 4: 100 м бортового камня; 7: 0.86 | [5 empty] | Установка бортовых камней бетонных: при других видах покрытий (П-1У-0,0525м3/мп, длина 3 м)
|  | Объем=86 / 100 | [17 empty] | Объем=86 / 100
| 1 | ОТ |  |  | 8: 772.97; 10: 664.75 | [7 empty] | ОТ
| 2 | ЭМ |  |  | 8: 104.2; 10: 89.61 | [7 empty] | ЭМ
| 3 | в т.ч. ОТм |  |  | 8: 11.02; 10: 9.48 | [7 empty] | в т.ч. ОТм
| 4 | М |  |  | 8: 3677.44; 10: 3162.6 | [7 empty] | М
Н | 413-9010 | Камни бортовые |  |  | 4: м; 5: 100; 7: 86 | [12 empty] | Камни бортовые
|  | ЗТ |  |  | 4: чел.-ч; 5: 76.08; 7: 65.4288 | [8 empty] | ЗТ
|  | ЗТм |  |  | 4: чел.-ч; 5: 0.68; 7: 0.5848 | [8 empty] | ЗТм
|  | Итого по расценке |  |  | 8: 4554.61; 10: 3916.96 | [9 empty] | Итого по расценке
39.1 | 101-1805 | Гвозди строительные |  |  | 4: т; 5: -0.001; 7: -0.00086; 8: 10557.18; 10: -9.08 | [13 empty] | Гвозди строительные
39.2 | 102-0038 | Брусья необрезные хвойных пород длиной 4-6,5 м, все ширины, толщиной 100, 125 мм, IV сорта |  |  | 4: м3; 5: -0.17; 7: -0.1462; 8: 705.14; 10: -103.09 | [13 empty] | Брусья необрезные хвойных пород длиной 4-6,5 м, все ширины, толщиной 100, 125 мм, IV сорта
39.3 | 401-0006 | Бетон тяжелый, класс В15 (М200) |  |  | 4: м3; 5: -5.9; 7: -5.074; 8: 594.11; 10: -3014.51 | [13 empty] | Бетон тяжелый, класс В15 (М200)
39.4 | ТССЦ-403-8126 | Камни бортовые из бетона В30 (М400) с расходом арматуры 38 кг/м3 (П-1У-0,0525м3/мп,) |  |  | 4: м3; 5: 5.25; 7: 4.515; 8: 2012.95; 10: 9088.47 | [13 empty] | Камни бортовые из бетона В30 (М400) с расходом арматуры 38 кг/м3 (П-1У-0,0525м3/мп,)
|  | ФОТ |  |  | 10: 674.23 | [8 empty] | ФОТ
| Приказ № 812/пр от 21.12.2020 Прил. п.21 (в ред. пр. № 636/пр от 02.09.2021) | НР Автомобильные дороги |  |  | 4: %; 5: 147; 7: 147; 10: 991.12 | [8 empty] | НР Автомобильные дороги
| Приказ № 774/пр от 11.12.2020 Прил. п.21 | СП Автомобильные дороги |  |  | 4: %; 5: 95; 7: 95; 10: 640.52 | [8 empty] | СП Автомобильные дороги
|  | Всего по позиции |  |  | 10: 11510.39 | [10 empty] | Всего по позиции
40 | ТЕР06-01-001-01 | Устройство бетонной подготовки (вычет работы по устройству бетон подушки) |  |  | 4: 100 м3 бетона, бутобетона и железобетона в деле; 7: -0.037 | [5 empty] | Устройство бетонной подготовки (вычет работы по устройству бетон подушки)
|  | Объем=(-(5,074/1,02-0,046*86/3)) / 100 | [17 empty] | Объем=(-(5,074/1,02-0,046*86/3)) / 100
| 1 | ОТ |  |  | 8: 1686.6; 10: -62.4 | [7 empty] | ОТ
| 2 | ЭМ |  |  | 8: 2609.79; 10: -96.56 | [7 empty] | ЭМ
| 3 | в т.ч. ОТм |  |  | 8: 291.78; 10: -10.8 | [7 empty] | в т.ч. ОТм
| 4 | М |  |  | 8: 2412.9; 10: -89.28 | [7 empty] | М
Н | 401-9021 | Бетон |  |  | 4: м3; 5: 102; 7: -3.774 | [12 empty] | Бетон
|  | ЗТ |  |  | 4: чел.-ч; 5: 180; 7: -6.66 | [8 empty] | ЗТ
|  | ЗТм |  |  | 4: чел.-ч; 5: 18; 7: -0.666 | [8 empty] | ЗТм
|  | Итого по расценке |  |  | 8: 6709.29; 10: -248.24 | [9 empty] | Итого по расценке
40.1 | ТССЦ-401-0006 | Бетон тяжелый, класс В15 (М200) (для швов на стыках через 3 м 0,046м3/стык 1,02-норма расхода бетона) |  |  | 4: м3; 5: -36.3513; 7: 1.345; 8: 594.11; 10: 799.08 | [13 empty] | Бетон тяжелый, класс В15 (М200) (для швов на стыках через 3 м 0,046м3/стык 1,02-норма расхода бетона)
40.2 | ТССЦ-101-1668 | Рогожа |  |  | 4: м2; 5: 250; 7: -9.25; 8: 9.65; 10: -89.26 | [13 empty] | Рогожа
40.3 | ТССЦ-411-0001 | Вода |  |  | 4: м3; 5: 0.2; 7: -0.0074; 8: 1.98; 10: -0.01 | [13 empty] | Вода
|  | ФОТ |  |  | 10: -73.2 | [8 empty] | ФОТ
| Приказ № 812/пр от 21.12.2020 Прил. п.6 | НР Бетонные и железобетонные монолитные конструкции и работы в строительстве |  |  | 4: %; 5: 102; 7: 102; 10: -74.66 | [8 empty] | НР Бетонные и железобетонные монолитные конструкции и работы в строительстве
| Приказ № 774/пр от 11.12.2020 Прил. п.6 | СП Бетонные и железобетонные монолитные конструкции и работы в строительстве |  |  | 4: %; 5: 58; 7: 58; 10: -42.46 | [8 empty] | СП Бетонные и железобетонные монолитные конструкции и работы в строительстве
|  | Всего по позиции |  |  | 10: 344.45 | [10 empty] | Всего по позиции
41 | ТЕР01-02-061-01 | Засыпка вручную траншей, пазух котлованов и ям, группа грунтов: 1 |  |  | 4: 100 м3 грунта; 7: 0.045 | [5 empty] | Засыпка вручную траншей, пазух котлованов и ям, группа грунтов: 1
|  | Объем=(86*0,35*0,15) / 100 | [17 empty] | Объем=(86*0,35*0,15) / 100
| 1 | ОТ |  |  | 8: 797.39; 10: 35.88 | [7 empty] | ОТ
|  | ЗТ |  |  | 4: чел.-ч; 5: 88.5; 7: 3.9825 | [8 empty] | ЗТ
|  | Итого по расценке |  |  | 8: 797.39; 10: 35.88 | [9 empty] | Итого по расценке
|  | ФОТ |  |  | 10: 35.88 | [8 empty] | ФОТ
| Приказ № 812/пр от 21.12.2020 Прил. п.1.2 | НР Земляные работы, выполняемые ручным способом |  |  | 4: %; 5: 89; 7: 89; 10: 31.93 | [8 empty] | НР Земляные работы, выполняемые ручным способом
| Приказ № 774/пр от 11.12.2020 Прил. п.1.2 | СП Земляные работы, выполняемые ручным способом |  |  | 4: %; 5: 40; 7: 40; 10: 14.35 | [8 empty] | СП Земляные работы, выполняемые ручным способом
|  | Всего по позиции |  |  | 10: 82.16 | [10 empty] | Всего по позиции
41.1 | ТССЦ-407-0013 | Земля растительная механизированной заготовки, |  |  | 4: м3; 7: 4.5; 8: 111.97; 10: 503.87 | [5 empty] | Земля растительная механизированной заготовки,
|  | Всего по позиции |  |  | 10: 503.87 | [10 empty] | Всего по позиции
42 | ТЕР01-02-027-04 | Планировка площадей: ручным способом, группа грунтов 1 |  |  | 4: 1000 м2 спланированной площади; 7: 0.0301 | [5 empty] | Планировка площадей: ручным способом, группа грунтов 1
|  | Объем=(86*0,35) / 1000 | [17 empty] | Объем=(86*0,35) / 1000
| 1 | ОТ |  |  | 8: 1025; 10: 30.85 | [7 empty] | ОТ
|  | ЗТ |  |  | 4: чел.-ч; 5: 100; 7: 3.01 | [8 empty] | ЗТ
|  | Итого по расценке |  |  | 8: 1025; 10: 30.85 | [9 empty] | Итого по расценке
|  | ФОТ |  |  | 10: 30.85 | [8 empty] | ФОТ
| Приказ № 812/пр от 21.12.2020 Прил. п.1.4 | НР Земляные работы, выполняемые по другим видам работ (подготовительным, сопутствующим, укрепительным) |  |  | 4: %; 5: 89; 7: 89; 10: 27.46 | [8 empty] | НР Земляные работы, выполняемые по другим видам работ (подготовительным, сопутствующим, укрепительным)
| Приказ № 774/пр от 11.12.2020 Прил. п.1.4 | СП Земляные работы, выполняемые по другим видам работ (подготовительным, сопутствующим, укрепительным) |  |  | 4: %; 5: 41; 7: 41; 10: 12.65 | [8 empty] | СП Земляные работы, выполняемые по другим видам работ (подготовительным, сопутствующим, укрепительным)
|  | Всего по позиции |  |  | 10: 70.96 | [10 empty] | Всего по позиции
|  | Итого по разделу 2 Устройство уширения проезда. Тип 1, S=380м2 |  |  | 10: 77585; 12: 951968 | [15 empty] | Итого по разделу 2 Устройство уширения проезда. Тип 1, S=380м2
Раздел 3. Ремонт существующих подходов к подъездам. Тип 3, S=16м2 Ремонт существующих подходов к подъездам. Тип 3, S=16м2 | [17 empty] | Раздел 3. Ремонт существующих подходов к подъездам. Тип 3, S=16м2 Ремонт существующих подходов к подъездам. Тип 3, S=16м2
43 | ТЕР27-03-010-02 | Разборка бортовых камней: на щебеночном основании /Разборка бортовых камней на щебеночном основании П-5У. |  |  | 4: 100 м; 7: 0.17 | [5 empty] | Разборка бортовых камней: на щебеночном основании /Разборка бортовых камней на щебеночном основании П-5У.
|  | Объем=17 / 100 | [17 empty] | Объем=17 / 100
| 1 | ОТ |  |  | 8: 544.1; 10: 92.5 | [7 empty] | ОТ
|  | ЗТ |  |  | 4: чел.-ч; 5: 56.5; 7: 9.605 | [8 empty] | ЗТ
|  | Итого по расценке |  |  | 8: 544.1; 10: 92.5 | [9 empty] | Итого по расценке
|  | ФОТ |  |  | 10: 92.5 | [8 empty] | ФОТ
| Приказ № 812/пр от 21.12.2020 Прил. п.21 (в ред. пр. № 636/пр от 02.09.2021) | НР Автомобильные дороги |  |  | 4: %; 5: 147; 7: 147; 10: 135.98 | [8 empty] | НР Автомобильные дороги
| Приказ № 774/пр от 11.12.2020 Прил. п.21 | СП Автомобильные дороги |  |  | 4: %; 5: 95; 7: 95; 10: 87.88 | [8 empty] | СП Автомобильные дороги
|  | Всего по позиции |  |  | 10: 316.36 | [10 empty] | Всего по позиции
43.1 | ТССЦ-509-9900 | Строительный мусор (вес 1 мп 50 кг) |  |  | 4: т; 7: 0.85 | [5 empty] | Строительный мусор (вес 1 мп 50 кг)
|  | Объем=17*0,05 | [17 empty] | Объем=17*0,05
|  | Всего по позиции |  |  | 10: 0 | [10 empty] | Всего по позиции
44 | ТЕРр68-13-2 | Разборка асфальтобетонных покрытий тротуаров толщиной до 4 см: с помощью молотков отбойных пневматических |  |  | 4: 1000 м2; 7: 0.016 | [5 empty] | Разборка асфальтобетонных покрытий тротуаров толщиной до 4 см: с помощью молотков отбойных пневматических
|  | Объем=16 / 1000 | [17 empty] | Объем=16 / 1000
| 1 | ОТ |  |  | 8: 577.02; 10: 9.23 | [7 empty] | ОТ
| 2 | ЭМ |  |  | 8: 1184.57; 10: 18.95 | [7 empty] | ЭМ
| 3 | в т.ч. ОТм |  |  | 8: 189.66; 10: 3.03 | [7 empty] | в т.ч. ОТм
|  | ЗТ |  |  | 4: чел.-ч; 5: 57.76; 7: 0.92416 | [8 empty] | ЗТ
|  | ЗТм |  |  | 4: чел.-ч; 5: 15.7; 7: 0.2512 | [8 empty] | ЗТм
|  | Итого по расценке |  |  | 8: 1761.59; 10: 28.18 | [9 empty] | Итого по расценке
|  | ФОТ |  |  | 10: 12.26 | [8 empty] | ФОТ
| Приказ № 812/пр от 21.12.2020 Прил. п.102 | НР Благоустройство (ремонтно-строительные) |  |  | 4: %; 5: 102; 7: 102; 10: 12.51 | [8 empty] | НР Благоустройство (ремонтно-строительные)
| Приказ № 774/пр от 11.12.2020 Прил. п.102 | СП Благоустройство (ремонтно-строительные) |  |  | 4: %; 5: 54; 7: 54; 10: 6.62 | [8 empty] | СП Благоустройство (ремонтно-строительные)
|  | Всего по позиции |  |  | 10: 47.31 | [10 empty] | Всего по позиции
44.1 | ТССЦ-509-9900 | Строительный мусор |  |  | 4: т; 7: 1.27 | [5 empty] | Строительный мусор
|  | Объем=16*0,04*1,98 | [17 empty] | Объем=16*0,04*1,98
|  | Всего по позиции |  |  | 10: 0 | [10 empty] | Всего по позиции
45 | ТССЦпг-01-01-01-043 | Погрузочные работы при автомобильных перевозках: мусора строительного с погрузкой экскаваторами емкостью ковша до 0,5 м3 (от разборки покрытия и бортовых камней) |  |  | 4: 1 т груза; 7: 2.12; 8: 4.49; 10: 9.52 | [5 empty] | Погрузочные работы при автомобильных перевозках: мусора строительного с погрузкой экскаваторами емкостью ковша до 0,5 м3 (от разборки покрытия и бортовых камней)
|  | Объем=0,85+1,27 | [17 empty] | Объем=0,85+1,27
|  | Всего по позиции |  |  | 10: 9.52 | [10 empty] | Всего по позиции
46 | ТССЦпг-03-21-01-015 | Перевозка грузов автомобилями-самосвалами грузоподъемностью 10 т, работающих вне карьера, на расстояние: до 15 км I класс груза |  |  | 4: 1 т груза; 7: 2.12; 8: 15.36; 10: 32.56 | [5 empty] | Перевозка грузов автомобилями-самосвалами грузоподъемностью 10 т, работающих вне карьера, на расстояние: до 15 км I класс груза
|  | Объем=0,85+1,27 | [17 empty] | Объем=0,85+1,27
|  | Всего по позиции |  |  | 10: 32.56 | [10 empty] | Всего по позиции
47 | ТЕР27-07-002-01 | Устройство оснований толщиной 12 см под тротуары из кирпичного или известнякового щебня /Устройство подстилающих слоев из щебня доменного шлака фр.5-10 под тротуарные бордюры L=17м.п., В=20см, Н=10 см |  |  | 4: 100 м2 дорожек и тротуаров; 7: 0.034 | [5 empty] | Устройство оснований толщиной 12 см под тротуары из кирпичного или известнякового щебня /Устройство подстилающих слоев из щебня доменного шлака фр.5-10 под тротуарные бордюры L=17м.п., В=20см, Н=10 см
|  | Объем=(17*0,2) / 100 | [17 empty] | Объем=(17*0,2) / 100
| 1 | ОТ |  |  | 8: 266.6; 10: 9.06 | [7 empty] | ОТ
| 2 | ЭМ |  |  | 8: 322.22; 10: 10.96 | [7 empty] | ЭМ
| 3 | в т.ч. ОТм |  |  | 8: 42.03; 10: 1.43 | [7 empty] | в т.ч. ОТм
| 4 | М |  |  | 8: 4664.38; 10: 158.59 | [7 empty] | М
|  | ЗТ |  |  | 4: чел.-ч; 5: 26.24; 7: 0.89216 | [8 empty] | ЗТ
|  | ЗТм |  |  | 4: чел.-ч; 5: 3.17; 7: 0.10778 | [8 empty] | ЗТм
|  | Итого по расценке |  |  | 8: 5253.2; 10: 178.61 | [9 empty] | Итого по расценке
47.1 | ТССЦ-408-0391 | Щебень известняковый для строительных работ марки 600 фракции: 5-10 мм |  |  | 4: м3; 5: -17.4; 7: -0.5916; 8: 267.84; 10: -158.45 | [13 empty] | Щебень известняковый для строительных работ марки 600 фракции: 5-10 мм
47.2 | 409-0052 | Щебень шлаковый для дорожного строительства, фракция: 5-10 мм, марка 1000 (коэф уплотн 1,26 по ТЧ 27, прил.27.2) 10 см |  |  | 4: м3; 5: 12.6; 7: 0.4284; 8: 111.89; 10: 47.93 | [13 empty] | Щебень шлаковый для дорожного строительства, фракция: 5-10 мм, марка 1000 (коэф уплотн 1,26 по ТЧ 27, прил.27.2) 10 см
|  | ФОТ |  |  | 10: 10.49 | [8 empty] | ФОТ
| Приказ № 812/пр от 21.12.2020 Прил. п.21 (в ред. пр. № 636/пр от 02.09.2021) | НР Автомобильные дороги |  |  | 4: %; 5: 147; 7: 147; 10: 15.42 | [8 empty] | НР Автомобильные дороги
| Приказ № 774/пр от 11.12.2020 Прил. п.21 | СП Автомобильные дороги |  |  | 4: %; 5: 95; 7: 95; 10: 9.97 | [8 empty] | СП Автомобильные дороги
|  | Всего по позиции |  |  | 10: 93.48 | [10 empty] | Всего по позиции
48 | ТЕР27-07-002-02 | На каждый 1 см изменения толщины оснований добавлять или исключать к расценке 27-07-002-01 (до толщ.10см) работа |  |  | 4: 100 м2 дорожек и тротуаров; 7: -0.034 | [5 empty] | На каждый 1 см изменения толщины оснований добавлять или исключать к расценке 27-07-002-01 (до толщ.10см) работа
|  | Объем=(-17*0,2) / 100 | [17 empty] | Объем=(-17*0,2) / 100
|  | до толщ.10 см ПЗ=2 (ОЗП=2; ЭМ=2 к расх.; ЗПМ=2; МАТ=2 к расх.; ТЗ=2; ТЗМ=2) | [25 empty] | до толщ.10 см ПЗ=2 (ОЗП=2; ЭМ=2 к расх.; ЗПМ=2; МАТ=2 к расх.; ТЗ=2; ТЗМ=2)
| 1 | ОТ |  |  | 8: 5.49; 9: 2; 10: -0.37 | [7 empty] | ОТ
| 2 | ЭМ |  |  | 8: 8.53; 9: 2; 10: -0.58 | [7 empty] | ЭМ
| 3 | в т.ч. ОТм |  |  | 8: 1.21; 9: 2; 10: -0.08 | [7 empty] | в т.ч. ОТм
| 4 | М |  |  | 8: 401.76; 9: 2; 10: -27.32 | [7 empty] | М
|  | ЗТ |  |  | 4: чел.-ч; 5: 0.54; 6: 2; 7: -0.03672 | [8 empty] | ЗТ
|  | ЗТм |  |  | 4: чел.-ч; 5: 0.1; 6: 2; 7: -0.0068 | [8 empty] | ЗТм
|  | Итого по расценке |  |  | 8: 415.78; 10: -28.27 | [9 empty] | Итого по расценке
48.1 | ТССЦ-408-0391 | Щебень известняковый для строительных работ марки 600 фракции: 5-10 мм |  |  | м3 | 1.5 | 2 | -0.102 | 267.84 |  | -27.32 | [15 empty] | Щебень известняковый для строительных работ марки 600 фракции: 5-10 мм
|  | ФОТ |  |  | 10: -0.45 | [8 empty] | ФОТ
| Приказ № 812/пр от 21.12.2020 Прил. п.21 (в ред. пр. № 636/пр от 02.09.2021) | НР Автомобильные дороги |  |  | 4: %; 5: 147; 7: 147; 10: -0.66 | [8 empty] | НР Автомобильные дороги
| Приказ № 774/пр от 11.12.2020 Прил. п.21 | СП Автомобильные дороги |  |  | 4: %; 5: 95; 7: 95; 10: -0.43 | [8 empty] | СП Автомобильные дороги
|  | Всего по позиции |  |  | 10: -56.68 | [10 empty] | Всего по позиции
49 | ТЕР27-02-010-02 | Установка бортовых камней бетонных: при других видах покрытий (П-5У-0,021м3/мп,) |  |  | 4: 100 м бортового камня; 7: 0.17 | [5 empty] | Установка бортовых камней бетонных: при других видах покрытий (П-5У-0,021м3/мп,)
|  | Объем=17 / 100 | [17 empty] | Объем=17 / 100
| 1 | ОТ |  |  | 8: 772.97; 10: 131.4 | [7 empty] | ОТ
| 2 | ЭМ |  |  | 8: 104.2; 10: 17.71 | [7 empty] | ЭМ
| 3 | в т.ч. ОТм |  |  | 8: 11.02; 10: 1.87 | [7 empty] | в т.ч. ОТм
| 4 | М |  |  | 8: 3677.44; 10: 625.16 | [7 empty] | М
Н | 413-9010 | Камни бортовые |  |  | 4: м; 5: 100; 7: 17 | [12 empty] | Камни бортовые
|  | ЗТ |  |  | 4: чел.-ч; 5: 76.08; 7: 12.9336 | [8 empty] | ЗТ
|  | ЗТм |  |  | 4: чел.-ч; 5: 0.68; 7: 0.1156 | [8 empty] | ЗТм
|  | Итого по расценке |  |  | 8: 4554.61; 10: 774.27 | [9 empty] | Итого по расценке
49.1 | 102-0038 | Брусья необрезные хвойных пород длиной 4-6,5 м, все ширины, толщиной 100, 125 мм, IV сорта |  |  | 4: м3; 5: -0.17; 7: -0.0289; 8: 705.14; 10: -20.38 | [13 empty] | Брусья необрезные хвойных пород длиной 4-6,5 м, все ширины, толщиной 100, 125 мм, IV сорта
49.2 | 401-0006 | Бетон тяжелый, класс В15 (М200) |  |  | м3 | -5.9 |  | -1.003 | 594.11 | 0.86 | -512.47 | [15 empty] | Бетон тяжелый, класс В15 (М200)
49.3 | ТССЦ-403-8126 | Камни бортовые из бетона В30 (М400) с расходом арматуры 38 кг/м3 (П-5У-0,021 м3/мп L=3 м) |  |  | 4: м3; 5: 2.1; 7: 0.357; 8: 2012.95; 10: 718.62 | [13 empty] | Камни бортовые из бетона В30 (М400) с расходом арматуры 38 кг/м3 (П-5У-0,021 м3/мп L=3 м)
49.4 | ТССЦ-402-0004 | Раствор готовый кладочный цементный марки: 100 |  |  | м3 | -0.06 |  | -0.0102 | 696.05 | 0.33 | -2.34 | [15 empty] | Раствор готовый кладочный цементный марки: 100
|  | ФОТ |  |  | 10: 133.27 | [8 empty] | ФОТ
| Приказ № 812/пр от 21.12.2020 Прил. п.21 (в ред. пр. № 636/пр от 02.09.2021) | НР Автомобильные дороги |  |  | 4: %; 5: 147; 7: 147; 10: 195.91 | [8 empty] | НР Автомобильные дороги
| Приказ № 774/пр от 11.12.2020 Прил. п.21 | СП Автомобильные дороги |  |  | 4: %; 5: 95; 7: 95; 10: 126.61 | [8 empty] | СП Автомобильные дороги
|  | Всего по позиции |  |  | 10: 1280.22 | [10 empty] | Всего по позиции
50 | ТЕР06-01-001-01 | Устройство бетонной подготовки (вычет работы по устройству бетон подушки из нормы ТЕР27-02-010-02,с учетом стоимости бетона на стык) |  |  | 4: 100 м3 бетона, бутобетона и железобетона в деле; 7: -0.0087 | [5 empty] | Устройство бетонной подготовки (вычет работы по устройству бетон подушки из нормы ТЕР27-02-010-02,с учетом стоимости бетона на стык)
|  | Объем=(-(1,003/1,02-0,02*17/3)) / 100 | [17 empty] | Объем=(-(1,003/1,02-0,02*17/3)) / 100
| 1 | ОТ |  |  | 8: 1686.6; 10: -14.67 | [7 empty] | ОТ
| 2 | ЭМ |  |  | 8: 2609.79; 10: -22.71 | [7 empty] | ЭМ
| 3 | в т.ч. ОТм |  |  | 8: 291.78; 10: -2.54 | [7 empty] | в т.ч. ОТм
| 4 | М |  |  | 8: 2412.9; 10: -20.99 | [7 empty] | М
Н | 401-9021 | Бетон |  |  | 4: м3; 5: 102; 7: -0.8874 | [12 empty] | Бетон
|  | ЗТ |  |  | 4: чел.-ч; 5: 180; 7: -1.566 | [8 empty] | ЗТ
|  | ЗТм |  |  | 4: чел.-ч; 5: 18; 7: -0.1566 | [8 empty] | ЗТм
|  | Итого по расценке |  |  | 8: 6709.29; 10: -58.37 | [9 empty] | Итого по расценке
50.1 | ТССЦ-401-0006 | Бетон тяжелый, класс В15 (М200) (для швов на стыках через 3 м, норма расхода 1,02, 0,02м3/1 м |  |  | 4: м3; 5: -13.2874; 7: 0.1156; 8: 594.11; 10: 68.68 | [13 empty] | Бетон тяжелый, класс В15 (М200) (для швов на стыках через 3 м, норма расхода 1,02, 0,02м3/1 м
50.2 | ТССЦ-101-1668 | Рогожа |  |  | 4: м2; 5: 250; 7: -2.175; 8: 9.65; 10: -20.99 | [13 empty] | Рогожа
50.3 | ТССЦ-411-0001 | Вода |  |  | 4: м3; 5: 0.2; 7: -0.00174; 8: 1.98 | [13 empty] | Вода
|  | ФОТ |  |  | 10: -17.21 | [8 empty] | ФОТ
| Приказ № 812/пр от 21.12.2020 Прил. п.6 | НР Бетонные и железобетонные монолитные конструкции и работы в строительстве |  |  | 4: %; 5: 102; 7: 102; 10: -17.55 | [8 empty] | НР Бетонные и железобетонные монолитные конструкции и работы в строительстве
| Приказ № 774/пр от 11.12.2020 Прил. п.6 | СП Бетонные и железобетонные монолитные конструкции и работы в строительстве |  |  | 4: %; 5: 58; 7: 58; 10: -9.98 | [8 empty] | СП Бетонные и железобетонные монолитные конструкции и работы в строительстве
|  | Всего по позиции |  |  | 10: -38.21 | [10 empty] | Всего по позиции
51 | ТЕР27-07-002-01 | Устройство оснований толщиной 12 см под тротуары из кирпичного или известнякового щебня /Устройство подстилающего и выравнивающего слоя из доменного шлака фр.5-10, толщ.10см. (коэффициент уплотнения 1,26) |  |  | 4: 100 м2 дорожек и тротуаров; 7: 0.16 | [5 empty] | Устройство оснований толщиной 12 см под тротуары из кирпичного или известнякового щебня /Устройство подстилающего и выравнивающего слоя из доменного шлака фр.5-10, толщ.10см. (коэффициент уплотнения 1,26)
|  | Объем=16 / 100 | [17 empty] | Объем=16 / 100
| 1 | ОТ |  |  | 8: 266.6; 10: 42.66 | [7 empty] | ОТ
| 2 | ЭМ |  |  | 8: 322.22; 10: 51.56 | [7 empty] | ЭМ
| 3 | в т.ч. ОТм |  |  | 8: 42.03; 10: 6.72 | [7 empty] | в т.ч. ОТм
| 4 | М |  |  | 8: 4664.38; 10: 746.3 | [7 empty] | М
|  | ЗТ |  |  | 4: чел.-ч; 5: 26.24; 7: 4.1984 | [8 empty] | ЗТ
|  | ЗТм |  |  | 4: чел.-ч; 5: 3.17; 7: 0.5072 | [8 empty] | ЗТм
|  | Итого по расценке |  |  | 8: 5253.2; 10: 840.52 | [9 empty] | Итого по расценке
51.1 | ТССЦ-408-0391 | Щебень известняковый для строительных работ марки 600 фракции: 5-10 мм |  |  | 4: м3; 5: -17.4; 7: -2.784; 8: 267.84; 10: -745.67 | [13 empty] | Щебень известняковый для строительных работ марки 600 фракции: 5-10 мм
51.2 | 409-0052 | Щебень шлаковый для дорожного строительства, фракция: 5-10 мм, марка 1000 (коэф уплотн 1,26 по ТЧ 27, прил.27.2) 10 см |  |  | 4: м3; 5: 12.6; 7: 2.016; 8: 111.89; 10: 225.57 | [13 empty] | Щебень шлаковый для дорожного строительства, фракция: 5-10 мм, марка 1000 (коэф уплотн 1,26 по ТЧ 27, прил.27.2) 10 см
|  | ФОТ |  |  | 10: 49.38 | [8 empty] | ФОТ
| Приказ № 812/пр от 21.12.2020 Прил. п.21 (в ред. пр. № 636/пр от 02.09.2021) | НР Автомобильные дороги |  |  | 4: %; 5: 147; 7: 147; 10: 72.59 | [8 empty] | НР Автомобильные дороги
| Приказ № 774/пр от 11.12.2020 Прил. п.21 | СП Автомобильные дороги |  |  | 4: %; 5: 95; 7: 95; 10: 46.91 | [8 empty] | СП Автомобильные дороги
|  | Всего по позиции |  |  | 10: 439.92 | [10 empty] | Всего по позиции
52 | ТЕР27-07-002-02 | На каждый 1 см изменения толщины оснований добавлять или исключать к расценке 27-07-002-01 (до толщ.10см) работа |  |  | 4: 100 м2 дорожек и тротуаров; 7: -0.16 | [5 empty] | На каждый 1 см изменения толщины оснований добавлять или исключать к расценке 27-07-002-01 (до толщ.10см) работа
|  | Объем=-16 / 100 | [17 empty] | Объем=-16 / 100
|  | до толщ.10 см ПЗ=2 (ОЗП=2; ЭМ=2 к расх.; ЗПМ=2; МАТ=2 к расх.; ТЗ=2; ТЗМ=2) | [25 empty] | до толщ.10 см ПЗ=2 (ОЗП=2; ЭМ=2 к расх.; ЗПМ=2; МАТ=2 к расх.; ТЗ=2; ТЗМ=2)
| 1 | ОТ |  |  | 8: 5.49; 9: 2; 10: -1.76 | [7 empty] | ОТ
| 2 | ЭМ |  |  | 8: 8.53; 9: 2; 10: -2.73 | [7 empty] | ЭМ
| 3 | в т.ч. ОТм |  |  | 8: 1.21; 9: 2; 10: -0.39 | [7 empty] | в т.ч. ОТм
| 4 | М |  |  | 8: 401.76; 9: 2; 10: -128.56 | [7 empty] | М
|  | ЗТ |  |  | 4: чел.-ч; 5: 0.54; 6: 2; 7: -0.1728 | [8 empty] | ЗТ
|  | ЗТм |  |  | 4: чел.-ч; 5: 0.1; 6: 2; 7: -0.032 | [8 empty] | ЗТм
|  | Итого по расценке |  |  | 8: 415.78; 10: -133.05 | [9 empty] | Итого по расценке
52.1 | ТССЦ-408-0391 | Щебень известняковый для строительных работ марки 600 фракции: 5-10 мм |  |  | м3 | 1.5 | 2 | -0.48 | 267.84 |  | -128.56 | [15 empty] | Щебень известняковый для строительных работ марки 600 фракции: 5-10 мм
|  | ФОТ |  |  | 10: -2.15 | [8 empty] | ФОТ
| Приказ № 812/пр от 21.12.2020 Прил. п.21 (в ред. пр. № 636/пр от 02.09.2021) | НР Автомобильные дороги |  |  | 4: %; 5: 147; 7: 147; 10: -3.16 | [8 empty] | НР Автомобильные дороги
| Приказ № 774/пр от 11.12.2020 Прил. п.21 | СП Автомобильные дороги |  |  | 4: %; 5: 95; 7: 95; 10: -2.04 | [8 empty] | СП Автомобильные дороги
|  | Всего по позиции |  |  | 10: -266.81 | [10 empty] | Всего по позиции
53 | ТЕР27-07-006-01 | Устройство покрытия дорожек и тротуаров из горячих асфальтобетонных смесей асфальтоукладчиками типа «VOGELE» малых типоразмеров толщиной слоя 4 см |  |  | 4: 1000 м2; 7: 0.016 | [5 empty] | Устройство покрытия дорожек и тротуаров из горячих асфальтобетонных смесей асфальтоукладчиками типа «VOGELE» малых типоразмеров толщиной слоя 4 см
|  | Объем=16 / 1000 | [17 empty] | Объем=16 / 1000
| 1 | ОТ |  |  | 8: 204.94; 10: 3.28 | [7 empty] | ОТ
| 2 | ЭМ |  |  | 8: 4375.98; 10: 70.02 | [7 empty] | ЭМ
| 3 | в т.ч. ОТм |  |  | 8: 126.32; 10: 2.02 | [7 empty] | в т.ч. ОТм
| 4 | М |  |  | 8: 1.82; 10: 0.03 | [7 empty] | М
Н | 101-9010 | Битум |  |  | 4: т; 5: 0.65; 7: 0.0104 | [12 empty] | Битум
Н | 410-9010 | Смесь асфальтобетонная |  |  | 4: т; 5: 0; 7: 0 | [12 empty] | Смесь асфальтобетонная
|  | ЗТ |  |  | 4: чел.-ч; 5: 18.58; 7: 0.29728 | [8 empty] | ЗТ
|  | ЗТм |  |  | 4: чел.-ч; 5: 7.98; 7: 0.12768 | [8 empty] | ЗТм
|  | Итого по расценке |  |  | 8: 4582.74; 10: 73.33 | [9 empty] | Итого по расценке
53.1 | ТССЦ-410-0006 | Смеси асфальтобетонные дорожные, аэродромные и асфальтобетон (горячие для плотного асфальтобетона мелко и крупнозернистые, песчаные), марка II, тип Б норма по ТЕР 27-7-1 с корректировкой толщины)=7,14+2*1,21=9,56т/100м2 |  |  | 4: т; 5: 95.6; 7: 1.5296; 8: 570.7; 10: 872.94 | [13 empty] | Смеси асфальтобетонные дорожные, аэродромные и асфальтобетон (горячие для плотного асфальтобетона мелко и крупнозернистые, песчаные), марка II, тип Б норма по ТЕР 27-7-1 с корректировкой толщины)=7,14+2*1,21=9,56т/100м2
53.2 | ТССЦ-101-1556 | Битумы нефтяные дорожные марки БНД-60/90, БНД 90/130 |  |  | 4: т; 5: 0.65; 7: 0.0104; 8: 1876.4; 10: 19.51 | [13 empty] | Битумы нефтяные дорожные марки БНД-60/90, БНД 90/130
|  | ФОТ |  |  | 10: 5.3 | [8 empty] | ФОТ
| Приказ № 812/пр от 21.12.2020 Прил. п.21 (в ред. пр. № 636/пр от 02.09.2021) | НР Автомобильные дороги |  |  | 4: %; 5: 147; 7: 147; 10: 7.79 | [8 empty] | НР Автомобильные дороги
| Приказ № 774/пр от 11.12.2020 Прил. п.21 | СП Автомобильные дороги |  |  | 4: %; 5: 95; 7: 95; 10: 5.04 | [8 empty] | СП Автомобильные дороги
|  | Всего по позиции |  |  | 10: 978.61 | [10 empty] | Всего по позиции
54 | ТЕР01-02-061-01 | Засыпка вручную траншей, пазух котлованов и ям, группа грунтов: 1 |  |  | 4: 100 м3 грунта; 7: 0.009 | [5 empty] | Засыпка вручную траншей, пазух котлованов и ям, группа грунтов: 1
|  | Объем=(17*0,35*0,15) / 100 | [17 empty] | Объем=(17*0,35*0,15) / 100
| 1 | ОТ |  |  | 8: 797.39; 10: 7.18 | [7 empty] | ОТ
|  | ЗТ |  |  | 4: чел.-ч; 5: 88.5; 7: 0.7965 | [8 empty] | ЗТ
|  | Итого по расценке |  |  | 8: 797.39; 10: 7.18 | [9 empty] | Итого по расценке
|  | ФОТ |  |  | 10: 7.18 | [8 empty] | ФОТ
| Приказ № 812/пр от 21.12.2020 Прил. п.1.2 | НР Земляные работы, выполняемые ручным способом |  |  | 4: %; 5: 89; 7: 89; 10: 6.39 | [8 empty] | НР Земляные работы, выполняемые ручным способом
| Приказ № 774/пр от 11.12.2020 Прил. п.1.2 | СП Земляные работы, выполняемые ручным способом |  |  | 4: %; 5: 40; 7: 40; 10: 2.87 | [8 empty] | СП Земляные работы, выполняемые ручным способом
|  | Всего по позиции |  |  | 10: 16.44 | [10 empty] | Всего по позиции
54.1 | ТССЦ-407-0013 | Земля растительная механизированной заготовки, |  |  | 4: м3; 7: 0.9; 8: 111.97; 10: 100.77 | [5 empty] | Земля растительная механизированной заготовки,
|  | Всего по позиции |  |  | 10: 100.77 | [10 empty] | Всего по позиции
55 | ТЕР01-02-027-04 | Планировка площадей: ручным способом, группа грунтов 1 |  |  | 4: 1000 м2 спланированной площади; 7: 0.00595 | [5 empty] | Планировка площадей: ручным способом, группа грунтов 1
|  | Объем=(17*0,35) / 1000 | [17 empty] | Объем=(17*0,35) / 1000
| 1 | ОТ |  |  | 8: 1025; 10: 6.1 | [7 empty] | ОТ
|  | ЗТ |  |  | 4: чел.-ч; 5: 100; 7: 0.595 | [8 empty] | ЗТ
|  | Итого по расценке |  |  | 8: 1025; 10: 6.1 | [9 empty] | Итого по расценке
|  | ФОТ |  |  | 10: 6.1 | [8 empty] | ФОТ
| Приказ № 812/пр от 21.12.2020 Прил. п.1.4 | НР Земляные работы, выполняемые по другим видам работ (подготовительным, сопутствующим, укрепительным) |  |  | 4: %; 5: 89; 7: 89; 10: 5.43 | [8 empty] | НР Земляные работы, выполняемые по другим видам работ (подготовительным, сопутствующим, укрепительным)
| Приказ № 774/пр от 11.12.2020 Прил. п.1.4 | СП Земляные работы, выполняемые по другим видам работ (подготовительным, сопутствующим, укрепительным) |  |  | 4: %; 5: 41; 7: 41; 10: 2.5 | [8 empty] | СП Земляные работы, выполняемые по другим видам работ (подготовительным, сопутствующим, укрепительным)
|  | Всего по позиции |  |  | 10: 14.03 | [10 empty] | Всего по позиции
|  | Итого по разделу 3 Ремонт существующих подходов к подъездам. Тип 3, S=16м2 Ремонт существующих подходов к подъездам. Тип 3, S=16м2 |  |  | 10: 2967.52; 12: 36411 | [15 empty] | Итого по разделу 3 Ремонт существующих подходов к подъездам. Тип 3, S=16м2 Ремонт существующих подходов к подъездам. Тип 3, S=16м2
Раздел 4. Ремонт отмостки. Тип 3а, S=68м2 | [17 empty] | Раздел 4. Ремонт отмостки. Тип 3а, S=68м2
56 | ТЕРр68-13-2 | Разборка асфальтобетонных покрытий тротуаров толщиной до 4 см: с помощью молотков отбойных пневматических |  |  | 4: 1000 м2; 7: 0.068 | [5 empty] | Разборка асфальтобетонных покрытий тротуаров толщиной до 4 см: с помощью молотков отбойных пневматических
|  | Объем=68 / 1000 | [17 empty] | Объем=68 / 1000
| 1 | ОТ |  |  | 8: 577.02; 10: 39.24 | [7 empty] | ОТ
| 2 | ЭМ |  |  | 8: 1184.57; 10: 80.55 | [7 empty] | ЭМ
| 3 | в т.ч. ОТм |  |  | 8: 189.66; 10: 12.9 | [7 empty] | в т.ч. ОТм
|  | ЗТ |  |  | 4: чел.-ч; 5: 57.76; 7: 3.9277 | [8 empty] | ЗТ
|  | ЗТм |  |  | 4: чел.-ч; 5: 15.7; 7: 1.0676 | [8 empty] | ЗТм
|  | Итого по расценке |  |  | 8: 1761.59; 10: 119.79 | [9 empty] | Итого по расценке
|  | ФОТ |  |  | 10: 52.14 | [8 empty] | ФОТ
| Приказ № 812/пр от 21.12.2020 Прил. п.102 | НР Благоустройство (ремонтно-строительные) |  |  | 4: %; 5: 102; 7: 102; 10: 53.18 | [8 empty] | НР Благоустройство (ремонтно-строительные)
| Приказ № 774/пр от 11.12.2020 Прил. п.102 | СП Благоустройство (ремонтно-строительные) |  |  | 4: %; 5: 54; 7: 54; 10: 28.16 | [8 empty] | СП Благоустройство (ремонтно-строительные)
|  | Всего по позиции |  |  | 10: 201.13 | [10 empty] | Всего по позиции
56.1 | ТССЦ-509-9900 | Строительный мусор (масса демонтируеиого асфальтобетона 1,98т/м3) |  |  | 4: т; 7: 5.39 | [5 empty] | Строительный мусор (масса демонтируеиого асфальтобетона 1,98т/м3)
|  | Объем=68*0,04*1,98 | [17 empty] | Объем=68*0,04*1,98
|  | Всего по позиции |  |  | 10: 0 | [10 empty] | Всего по позиции
57 | ТЕР27-03-010-02 | Разборка бортовых камней: на щебеночном основании /Разборка бортовых камней на щебеночном основании П-5У |  |  | 4: 100 м; 7: 0.68 | [5 empty] | Разборка бортовых камней: на щебеночном основании /Разборка бортовых камней на щебеночном основании П-5У
|  | Объем=68 / 100 | [17 empty] | Объем=68 / 100
| 1 | ОТ |  |  | 8: 544.1; 10: 369.99 | [7 empty] | ОТ
|  | ЗТ |  |  | 4: чел.-ч; 5: 56.5; 7: 38.42 | [8 empty] | ЗТ
|  | Итого по расценке |  |  | 8: 544.1; 10: 369.99 | [9 empty] | Итого по расценке
|  | ФОТ |  |  | 10: 369.99 | [8 empty] | ФОТ
| Приказ № 812/пр от 21.12.2020 Прил. п.21 (в ред. пр. № 636/пр от 02.09.2021) | НР Автомобильные дороги |  |  | 4: %; 5: 147; 7: 147; 10: 543.89 | [8 empty] | НР Автомобильные дороги
| Приказ № 774/пр от 11.12.2020 Прил. п.21 | СП Автомобильные дороги |  |  | 4: %; 5: 95; 7: 95; 10: 351.49 | [8 empty] | СП Автомобильные дороги
|  | Всего по позиции |  |  | 10: 1265.37 | [10 empty] | Всего по позиции
57.1 | ТССЦ-509-9900 | Строительный мусор (вес 1 мп 50 кг) |  |  | 4: т; 7: 3.4 | [5 empty] | Строительный мусор (вес 1 мп 50 кг)
|  | Объем=0,05*68 | [17 empty] | Объем=0,05*68
|  | Всего по позиции |  |  | 10: 0 | [10 empty] | Всего по позиции
58 | ТССЦпг-01-01-01-043 | Погрузочные работы при автомобильных перевозках: мусора строительного с погрузкой экскаваторами емкостью ковша до 0,5 м3 (мусора и бортовых камней) |  |  | 4: 1 т груза; 7: 8.79; 8: 4.49; 10: 39.47 | [5 empty] | Погрузочные работы при автомобильных перевозках: мусора строительного с погрузкой экскаваторами емкостью ковша до 0,5 м3 (мусора и бортовых камней)
|  | Объем=5,39+3,4 | [17 empty] | Объем=5,39+3,4
|  | Всего по позиции |  |  | 10: 39.47 | [10 empty] | Всего по позиции
59 | ТССЦпг-03-21-01-015 | Перевозка грузов автомобилями-самосвалами грузоподъемностью 10 т, работающих вне карьера, на расстояние: до 15 км I класс груза |  |  | 4: 1 т груза; 7: 8.79; 8: 15.36; 10: 135.01 | [5 empty] | Перевозка грузов автомобилями-самосвалами грузоподъемностью 10 т, работающих вне карьера, на расстояние: до 15 км I класс груза
|  | Объем=5,39+3,4 | [17 empty] | Объем=5,39+3,4
|  | Всего по позиции |  |  | 10: 135.01 | [10 empty] | Всего по позиции
Устройство гидроизоляции фундамента | [24 empty] | Устройство гидроизоляции фундамента
60 | ТЕР01-02-057-02 | Разработка грунта вручную в траншеях глубиной до 2 м без креплений с откосами, группа грунтов: 2 |  |  | 4: 100 м3 грунта; 7: 0.101 | [5 empty] | Разработка грунта вручную в траншеях глубиной до 2 м без креплений с откосами, группа грунтов: 2
|  | Объем=(162*0,25*0,25) / 100 | [17 empty] | Объем=(162*0,25*0,25) / 100
| 1 | ОТ |  |  | 8: 1442.98; 10: 145.74 | [7 empty] | ОТ
|  | ЗТ |  |  | 4: чел.-ч; 5: 154; 7: 15.554 | [8 empty] | ЗТ
|  | Итого по расценке |  |  | 8: 1442.98; 10: 145.74 | [9 empty] | Итого по расценке
|  | ФОТ |  |  | 10: 145.74 | [8 empty] | ФОТ
| Приказ № 812/пр от 21.12.2020 Прил. п.1.2 | НР Земляные работы, выполняемые ручным способом |  |  | 4: %; 5: 89; 7: 89; 10: 129.71 | [8 empty] | НР Земляные работы, выполняемые ручным способом
| Приказ № 774/пр от 11.12.2020 Прил. п.1.2 | СП Земляные работы, выполняемые ручным способом |  |  | 4: %; 5: 40; 7: 40; 10: 58.3 | [8 empty] | СП Земляные работы, выполняемые ручным способом
|  | Всего по позиции |  |  | 10: 333.75 | [10 empty] | Всего по позиции
61 | ТЕР46-08-044-02 | Гидроструйная очистка: бетонных поверхностей |  |  | 4: 1 м2 поверхности; 7: 40.5 | [5 empty] | Гидроструйная очистка: бетонных поверхностей
|  | Объем=162*0,25 | [17 empty] | Объем=162*0,25
| 1 | ОТ |  |  | 8: 1.54; 10: 62.37 | [7 empty] | ОТ
| 2 | ЭМ |  |  | 8: 0.59; 10: 23.9 | [7 empty] | ЭМ
| 4 | М |  |  | 8: 0.28; 10: 11.34 | [7 empty] | М
|  | ЗТ |  |  | 4: чел.-ч; 5: 0.15; 7: 6.075 | [8 empty] | ЗТ
|  | Итого по расценке |  |  | 8: 2.41; 10: 97.61 | [9 empty] | Итого по расценке
|  | ФОТ |  |  | 10: 62.37 | [8 empty] | ФОТ
| Приказ № 812/пр от 21.12.2020 Прил. п.40.1 | НР Работы по реконструкции зданий и сооружений: усиление и замена существующих конструкций, возведение отдельных конструктивных элементов |  |  | 4: %; 5: 103; 7: 103; 10: 64.24 | [8 empty] | НР Работы по реконструкции зданий и сооружений: усиление и замена существующих конструкций, возведение отдельных конструктивных элементов
| Приказ № 774/пр от 11.12.2020 Прил. п.40.1 | СП Работы по реконструкции зданий и сооружений: усиление и замена существующих конструкций, возведение отдельных конструктивных элементов |  |  | 4: %; 5: 59; 7: 59; 10: 36.8 | [8 empty] | СП Работы по реконструкции зданий и сооружений: усиление и замена существующих конструкций, возведение отдельных конструктивных элементов
|  | Всего по позиции |  |  | 10: 198.65 | [10 empty] | Всего по позиции
62 | ТЕР08-01-003-07 | Гидроизоляция боковая обмазочная битумная в 2 слоя по выровненной поверхности бутовой кладки, кирпичу, бетону |  |  | 4: 100 м2 изолируемой поверхности; 7: 0.405 | [5 empty] | Гидроизоляция боковая обмазочная битумная в 2 слоя по выровненной поверхности бутовой кладки, кирпичу, бетону
|  | Объем=(162*0,25) / 100 | [17 empty] | Объем=(162*0,25) / 100
| 1 | ОТ |  |  | 8: 242.32; 10: 98.14 | [7 empty] | ОТ
| 2 | ЭМ |  |  | 8: 77.87; 10: 31.54 | [7 empty] | ЭМ
| 4 | М |  |  | 8: 1604.98; 10: 650.02 | [7 empty] | М
|  | ЗТ |  |  | 4: чел.-ч; 5: 21.2; 7: 8.586 | [8 empty] | ЗТ
|  | Итого по расценке |  |  | 8: 1925.17; 10: 779.7 | [9 empty] | Итого по расценке
|  | ФОТ |  |  | 10: 98.14 | [8 empty] | ФОТ
| Приказ № 812/пр от 21.12.2020 Прил. п.8 | НР Конструкции из кирпича и блоков |  |  | 4: %; 5: 110; 7: 110; 10: 107.95 | [8 empty] | НР Конструкции из кирпича и блоков
| Приказ № 774/пр от 11.12.2020 Прил. п.8 | СП Конструкции из кирпича и блоков |  |  | 4: %; 5: 69; 7: 69; 10: 67.72 | [8 empty] | СП Конструкции из кирпича и блоков
|  | Всего по позиции |  |  | 10: 955.37 | [10 empty] | Всего по позиции
63 | ТЕР01-02-061-01 | Засыпка вручную траншей, пазух котлованов и ям, группа грунтов: 1 |  |  | 4: 100 м3 грунта; 7: 0.101 | [5 empty] | Засыпка вручную траншей, пазух котлованов и ям, группа грунтов: 1
|  | Объем=(162*0,25*0,25) / 100 | [17 empty] | Объем=(162*0,25*0,25) / 100
| 1 | ОТ |  |  | 8: 797.39; 10: 80.54 | [7 empty] | ОТ
|  | ЗТ |  |  | 4: чел.-ч; 5: 88.5; 7: 8.9385 | [8 empty] | ЗТ
|  | Итого по расценке |  |  | 8: 797.39; 10: 80.54 | [9 empty] | Итого по расценке
|  | ФОТ |  |  | 10: 80.54 | [8 empty] | ФОТ
| Приказ № 812/пр от 21.12.2020 Прил. п.1.2 | НР Земляные работы, выполняемые ручным способом |  |  | 4: %; 5: 89; 7: 89; 10: 71.68 | [8 empty] | НР Земляные работы, выполняемые ручным способом
| Приказ № 774/пр от 11.12.2020 Прил. п.1.2 | СП Земляные работы, выполняемые ручным способом |  |  | 4: %; 5: 40; 7: 40; 10: 32.22 | [8 empty] | СП Земляные работы, выполняемые ручным способом
|  | Всего по позиции |  |  | 10: 184.44 | [10 empty] | Всего по позиции
64 | ТЕР27-07-002-01 | Устройство оснований толщиной 12 см под тротуары из кирпичного или известнякового щебня (под тротуарные бордюры В=20 см Н=10 см) |  |  | 4: 100 м2 дорожек и тротуаров; 7: 0.136 | [5 empty] | Устройство оснований толщиной 12 см под тротуары из кирпичного или известнякового щебня (под тротуарные бордюры В=20 см Н=10 см)
|  | Объем=(68*0,2) / 100 | [17 empty] | Объем=(68*0,2) / 100
| 1 | ОТ |  |  | 8: 266.6; 10: 36.26 | [7 empty] | ОТ
| 2 | ЭМ |  |  | 8: 322.22; 10: 43.82 | [7 empty] | ЭМ
| 3 | в т.ч. ОТм |  |  | 8: 42.03; 10: 5.72 | [7 empty] | в т.ч. ОТм
| 4 | М |  |  | 8: 4664.38; 10: 634.36 | [7 empty] | М
|  | ЗТ |  |  | 4: чел.-ч; 5: 26.24; 7: 3.5686 | [8 empty] | ЗТ
|  | ЗТм |  |  | 4: чел.-ч; 5: 3.17; 7: 0.43112 | [8 empty] | ЗТм
|  | Итого по расценке |  |  | 8: 5253.2; 10: 714.44 | [9 empty] | Итого по расценке
64.1 | ТССЦ-408-0391 | Щебень известняковый для строительных работ марки 600 фракции: 5-10 мм |  |  | 4: м3; 5: -17.4; 7: -2.3664; 8: 267.84; 10: -633.82 | [13 empty] | Щебень известняковый для строительных работ марки 600 фракции: 5-10 мм
64.2 | 409-0052 | Щебень шлаковый для дорожного строительства, фракция: 5-10 мм, марка 1000 (коэф уплотн 1,26 по ТЧ 27, прил.27.2) тол.10 см |  |  | 4: м3; 5: 12.6; 7: 1.7136; 8: 111.89; 10: 191.73 | [13 empty] | Щебень шлаковый для дорожного строительства, фракция: 5-10 мм, марка 1000 (коэф уплотн 1,26 по ТЧ 27, прил.27.2) тол.10 см
|  | ФОТ |  |  | 10: 41.98 | [8 empty] | ФОТ
| Приказ № 812/пр от 21.12.2020 Прил. п.21 (в ред. пр. № 636/пр от 02.09.2021) | НР Автомобильные дороги |  |  | 4: %; 5: 147; 7: 147; 10: 61.71 | [8 empty] | НР Автомобильные дороги
| Приказ № 774/пр от 11.12.2020 Прил. п.21 | СП Автомобильные дороги |  |  | 4: %; 5: 95; 7: 95; 10: 39.88 | [8 empty] | СП Автомобильные дороги
|  | Всего по позиции |  |  | 10: 373.94 | [10 empty] | Всего по позиции
65 | ТЕР27-07-002-02 | На каждый 1 см изменения толщины оснований добавлять или исключать к расценке 27-07-002-01 (до толщ.10см) только работа |  |  | 4: 100 м2 дорожек и тротуаров; 7: -0.136 | [5 empty] | На каждый 1 см изменения толщины оснований добавлять или исключать к расценке 27-07-002-01 (до толщ.10см) только работа
|  | Объем=(-68*0,2) / 100 | [17 empty] | Объем=(-68*0,2) / 100
|  | до толщ.10 см ПЗ=2 (ОЗП=2; ЭМ=2 к расх.; ЗПМ=2; МАТ=2 к расх.; ТЗ=2; ТЗМ=2) | [25 empty] | до толщ.10 см ПЗ=2 (ОЗП=2; ЭМ=2 к расх.; ЗПМ=2; МАТ=2 к расх.; ТЗ=2; ТЗМ=2)
| 1 | ОТ |  |  | 8: 5.49; 9: 2; 10: -1.49 | [7 empty] | ОТ
| 2 | ЭМ |  |  | 8: 8.53; 9: 2; 10: -2.32 | [7 empty] | ЭМ
| 3 | в т.ч. ОТм |  |  | 8: 1.21; 9: 2; 10: -0.33 | [7 empty] | в т.ч. ОТм
| 4 | М |  |  | 8: 401.76; 9: 2; 10: -109.28 | [7 empty] | М
|  | ЗТ |  |  | 4: чел.-ч; 5: 0.54; 6: 2; 7: -0.14688 | [8 empty] | ЗТ
|  | ЗТм |  |  | 4: чел.-ч; 5: 0.1; 6: 2; 7: -0.0272 | [8 empty] | ЗТм
|  | Итого по расценке |  |  | 8: 415.78; 10: -113.09 | [9 empty] | Итого по расценке
65.1 | ТССЦ-408-0391 | Щебень известняковый для строительных работ марки 600 фракции: 5-10 мм |  |  | м3 | 1.5 | 2 | -0.408 | 267.84 |  | -109.28 | [15 empty] | Щебень известняковый для строительных работ марки 600 фракции: 5-10 мм
|  | ФОТ |  |  | 10: -1.82 | [8 empty] | ФОТ
| Приказ № 812/пр от 21.12.2020 Прил. п.21 (в ред. пр. № 636/пр от 02.09.2021) | НР Автомобильные дороги |  |  | 4: %; 5: 147; 7: 147; 10: -2.68 | [8 empty] | НР Автомобильные дороги
| Приказ № 774/пр от 11.12.2020 Прил. п.21 | СП Автомобильные дороги |  |  | 4: %; 5: 95; 7: 95; 10: -1.73 | [8 empty] | СП Автомобильные дороги
|  | Всего по позиции |  |  | 10: -226.78 | [10 empty] | Всего по позиции
66 | ТЕР27-02-010-02 | Установка бортовых камней бетонных: при других видах покрытий (П-5У-0,021м3/мп, длина 3 м) |  |  | 4: 100 м бортового камня; 7: 0.68 | [5 empty] | Установка бортовых камней бетонных: при других видах покрытий (П-5У-0,021м3/мп, длина 3 м)
|  | Объем=68 / 100 | [17 empty] | Объем=68 / 100
| 1 | ОТ |  |  | 8: 772.97; 10: 525.62 | [7 empty] | ОТ
| 2 | ЭМ |  |  | 8: 104.2; 10: 70.86 | [7 empty] | ЭМ
| 3 | в т.ч. ОТм |  |  | 8: 11.02; 10: 7.49 | [7 empty] | в т.ч. ОТм
| 4 | М |  |  | 8: 3677.44; 10: 2500.66 | [7 empty] | М
Н | 413-9010 | Камни бортовые |  |  | 4: м; 5: 100; 7: 68 | [12 empty] | Камни бортовые
|  | ЗТ |  |  | 4: чел.-ч; 5: 76.08; 7: 51.7344 | [8 empty] | ЗТ
|  | ЗТм |  |  | 4: чел.-ч; 5: 0.68; 7: 0.4624 | [8 empty] | ЗТм
|  | Итого по расценке |  |  | 8: 4554.61; 10: 3097.14 | [9 empty] | Итого по расценке
66.1 | 102-0038 | Брусья необрезные хвойных пород длиной 4-6,5 м, все ширины, толщиной 100, 125 мм, IV сорта |  |  | 4: м3; 5: -0.17; 7: -0.1156; 8: 705.14; 10: -81.51 | [13 empty] | Брусья необрезные хвойных пород длиной 4-6,5 м, все ширины, толщиной 100, 125 мм, IV сорта
66.2 | 401-0006 | Бетон тяжелый, класс В15 (М200) |  |  | м3 | -5.9 |  | -4.012 | 594.11 | 0.86 | -2049.87 | [15 empty] | Бетон тяжелый, класс В15 (М200)
66.3 | ТССЦ-403-8126 | Камни бортовые из бетона В30 (М400) с расходом арматуры 38 кг/м3 (П-5У-0,021 м3/мп L=3 м) |  |  | 4: м3; 5: 2.1; 7: 1.428; 8: 2012.95; 10: 2874.49 | [13 empty] | Камни бортовые из бетона В30 (М400) с расходом арматуры 38 кг/м3 (П-5У-0,021 м3/мп L=3 м)
66.4 | ТССЦ-402-0004 | Раствор готовый кладочный цементный марки: 100 |  |  | м3 | -0.06 |  | -0.0408 | 696.05 | 0.33 | -9.37 | [15 empty] | Раствор готовый кладочный цементный марки: 100
|  | ФОТ |  |  | 10: 533.11 | [8 empty] | ФОТ
| Приказ № 812/пр от 21.12.2020 Прил. п.21 (в ред. пр. № 636/пр от 02.09.2021) | НР Автомобильные дороги |  |  | 4: %; 5: 147; 7: 147; 10: 783.67 | [8 empty] | НР Автомобильные дороги
| Приказ № 774/пр от 11.12.2020 Прил. п.21 | СП Автомобильные дороги |  |  | 4: %; 5: 95; 7: 95; 10: 506.45 | [8 empty] | СП Автомобильные дороги
|  | Всего по позиции |  |  | 10: 5121 | [10 empty] | Всего по позиции
67 | ТЕР06-01-001-01 | Устройство бетонной подготовки (вычет работы по устройству бетон подушки) |  |  | 4: 100 м3 бетона, бутобетона и железобетона в деле; 7: -0.0348 | [5 empty] | Устройство бетонной подготовки (вычет работы по устройству бетон подушки)
|  | Объем=(-(4,012/1,02-0,02*68/3)) / 100 | [17 empty] | Объем=(-(4,012/1,02-0,02*68/3)) / 100
| 1 | ОТ |  |  | 8: 1686.6; 10: -58.69 | [7 empty] | ОТ
| 2 | ЭМ |  |  | 8: 2609.79; 10: -90.82 | [7 empty] | ЭМ
| 3 | в т.ч. ОТм |  |  | 8: 291.78; 10: -10.15 | [7 empty] | в т.ч. ОТм
| 4 | М |  |  | 8: 2412.9; 10: -83.97 | [7 empty] | М
Н | 401-9021 | Бетон |  |  | 4: м3; 5: 102; 7: -3.5496 | [12 empty] | Бетон
|  | ЗТ |  |  | 4: чел.-ч; 5: 180; 7: -6.264 | [8 empty] | ЗТ
|  | ЗТм |  |  | 4: чел.-ч; 5: 18; 7: -0.6264 | [8 empty] | ЗТм
|  | Итого по расценке |  |  | 8: 6709.29; 10: -233.48 | [9 empty] | Итого по расценке
67.1 | ТССЦ-401-0006 | Бетон тяжелый, класс В15 (М200) (для швов на стыках через 3 м) V=0,02*L/3*1,02 |  |  | 4: м3; 5: -13.2874; 7: 0.4624; 8: 594.11; 10: 274.72 | [13 empty] | Бетон тяжелый, класс В15 (М200) (для швов на стыках через 3 м) V=0,02*L/3*1,02
67.2 | ТССЦ-101-1668 | Рогожа |  |  | 4: м2; 5: 250; 7: -8.7; 8: 9.65; 10: -83.96 | [13 empty] | Рогожа
67.3 | ТССЦ-411-0001 | Вода |  |  | 4: м3; 5: 0.2; 7: -0.00696; 8: 1.98; 10: -0.01 | [13 empty] | Вода
|  | ФОТ |  |  | 10: -68.84 | [8 empty] | ФОТ
| Приказ № 812/пр от 21.12.2020 Прил. п.6 | НР Бетонные и железобетонные монолитные конструкции и работы в строительстве |  |  | 4: %; 5: 102; 7: 102; 10: -70.22 | [8 empty] | НР Бетонные и железобетонные монолитные конструкции и работы в строительстве
| Приказ № 774/пр от 11.12.2020 Прил. п.6 | СП Бетонные и железобетонные монолитные конструкции и работы в строительстве |  |  | 4: %; 5: 58; 7: 58; 10: -39.93 | [8 empty] | СП Бетонные и железобетонные монолитные конструкции и работы в строительстве
|  | Всего по позиции |  |  | 10: -152.88 | [10 empty] | Всего по позиции
68 | ТЕР27-07-002-01 | Устройство оснований толщиной 12 см под тротуары из кирпичного или известнякового щебня (под отмостку) |  |  | 4: 100 м2 дорожек и тротуаров; 7: 0.68 | [5 empty] | Устройство оснований толщиной 12 см под тротуары из кирпичного или известнякового щебня (под отмостку)
|  | Объем=68 / 100 | [17 empty] | Объем=68 / 100
| 1 | ОТ |  |  | 8: 266.6; 10: 181.29 | [7 empty] | ОТ
| 2 | ЭМ |  |  | 8: 322.22; 10: 219.11 | [7 empty] | ЭМ
| 3 | в т.ч. ОТм |  |  | 8: 42.03; 10: 28.58 | [7 empty] | в т.ч. ОТм
| 4 | М |  |  | 8: 4664.38; 10: 3171.78 | [7 empty] | М
|  | ЗТ |  |  | 4: чел.-ч; 5: 26.24; 7: 17.8432 | [8 empty] | ЗТ
|  | ЗТм |  |  | 4: чел.-ч; 5: 3.17; 7: 2.1556 | [8 empty] | ЗТм
|  | Итого по расценке |  |  | 8: 5253.2; 10: 3572.18 | [9 empty] | Итого по расценке
68.1 | ТССЦ-408-0391 | Щебень известняковый для строительных работ марки 600 фракции: 5-10 мм |  |  | 4: м3; 5: -17.4; 7: -11.832; 8: 267.84; 10: -3169.08 | [13 empty] | Щебень известняковый для строительных работ марки 600 фракции: 5-10 мм
68.2 | 409-0052 | Щебень шлаковый для дорожного строительства, фракция: 5-10 мм, марка 1000 (коэф уплотн 1,26 по ТЧ 27, прил.27.2) толщ.10 см |  |  | 4: м3; 5: 12.6; 7: 8.568; 8: 111.89; 10: 958.67 | [13 empty] | Щебень шлаковый для дорожного строительства, фракция: 5-10 мм, марка 1000 (коэф уплотн 1,26 по ТЧ 27, прил.27.2) толщ.10 см
|  | ФОТ |  |  | 10: 209.87 | [8 empty] | ФОТ
| Приказ № 812/пр от 21.12.2020 Прил. п.21 (в ред. пр. № 636/пр от 02.09.2021) | НР Автомобильные дороги |  |  | 4: %; 5: 147; 7: 147; 10: 308.51 | [8 empty] | НР Автомобильные дороги
| Приказ № 774/пр от 11.12.2020 Прил. п.21 | СП Автомобильные дороги |  |  | 4: %; 5: 95; 7: 95; 10: 199.38 | [8 empty] | СП Автомобильные дороги
|  | Всего по позиции |  |  | 10: 1869.66 | [10 empty] | Всего по позиции
69 | ТЕР27-07-002-02 | На каждый 1 см изменения толщины оснований добавлять или исключать к расценке 27-07-002-01 (до толщ.10 см) только работа |  |  | 4: 100 м2 дорожек и тротуаров; 7: -0.68 | [5 empty] | На каждый 1 см изменения толщины оснований добавлять или исключать к расценке 27-07-002-01 (до толщ.10 см) только работа
|  | Объем=-68 / 100 | [17 empty] | Объем=-68 / 100
| 1 | ОТ |  |  | 8: 5.49; 10: -3.73 | [7 empty] | ОТ
| 2 | ЭМ |  |  | 8: 8.53; 10: -5.8 | [7 empty] | ЭМ
| 3 | в т.ч. ОТм |  |  | 8: 1.21; 10: -0.82 | [7 empty] | в т.ч. ОТм
| 4 | М |  |  | 8: 401.76; 10: -273.2 | [7 empty] | М
|  | ЗТ |  |  | 4: чел.-ч; 5: 0.54; 7: -0.3672 | [8 empty] | ЗТ
|  | ЗТм |  |  | 4: чел.-ч; 5: 0.1; 7: -0.068 | [8 empty] | ЗТм
|  | Итого по расценке |  |  | 8: 415.78; 10: -282.73 | [9 empty] | Итого по расценке
69.1 | ТССЦ-408-0391 | Щебень известняковый для строительных работ марки 600 фракции: 5-10 мм |  |  | 4: м3; 5: 1.5; 7: -1.02; 8: 267.84; 10: -273.2 | [13 empty] | Щебень известняковый для строительных работ марки 600 фракции: 5-10 мм
|  | ФОТ |  |  | 10: -4.55 | [8 empty] | ФОТ
| Приказ № 812/пр от 21.12.2020 Прил. п.21 (в ред. пр. № 636/пр от 02.09.2021) | НР Автомобильные дороги |  |  | 4: %; 5: 147; 7: 147; 10: -6.69 | [8 empty] | НР Автомобильные дороги
| Приказ № 774/пр от 11.12.2020 Прил. п.21 | СП Автомобильные дороги |  |  | 4: %; 5: 95; 7: 95; 10: -4.32 | [8 empty] | СП Автомобильные дороги
|  | Всего по позиции |  |  | 10: -566.94 | [10 empty] | Всего по позиции
70 | ТЕР27-07-001-04 прим. | Устройство асфальтобетонных покрытий дорожек и тротуаров двухслойных: верхний слой из песчаной асфальтобетонной смеси толщиной 3 см |  |  | 4: 100 м2 покрытия; 7: 0.68 | [5 empty] | Устройство асфальтобетонных покрытий дорожек и тротуаров двухслойных: верхний слой из песчаной асфальтобетонной смеси толщиной 3 см
|  | Объем=68 / 100 | [17 empty] | Объем=68 / 100
| 1 | ОТ |  |  | 8: 118.03; 10: 80.26 | [7 empty] | ОТ
| 2 | ЭМ |  |  | 8: 73.39; 10: 49.91 | [7 empty] | ЭМ
| 3 | в т.ч. ОТм |  |  | 8: 0.32; 10: 0.22 | [7 empty] | в т.ч. ОТм
| 4 | М |  |  | 8: 4053.01; 10: 2756.05 | [7 empty] | М
|  | ЗТ |  |  | 4: чел.-ч; 5: 10.21; 7: 6.9428 | [8 empty] | ЗТ
|  | ЗТм |  |  | 4: чел.-ч; 5: 0.02; 7: 0.0136 | [8 empty] | ЗТм
|  | Итого по расценке |  |  | 8: 4244.43; 10: 2886.22 | [9 empty] | Итого по расценке
70.1 | ТССЦ-410-0054 | Асфальт литой: для покрытий тротуаров тип II (жесткий) |  |  | 4: т; 5: -7.14; 7: -4.8552; 8: 551.88; 10: -2679.49 | [13 empty] | Асфальт литой: для покрытий тротуаров тип II (жесткий)
70.2 | ТССЦ-410-0006 | Смеси асфальтобетонные дорожные, аэродромные и асфальтобетон (горячие для плотного асфальтобетона мелко и крупнозернистые, песчаные), марка II, тип Б норма по ТЕР 27-7-1-1 с корректировкой толщины) (7,14+2*1,21)*S |  |  | 4: т; 5: 9.56; 7: 6.5008; 8: 570.7; 10: 3710.01 | [13 empty] | Смеси асфальтобетонные дорожные, аэродромные и асфальтобетон (горячие для плотного асфальтобетона мелко и крупнозернистые, песчаные), марка II, тип Б норма по ТЕР 27-7-1-1 с корректировкой толщины) (7,14+2*1,21)*S
|  | ФОТ |  |  | 10: 80.48 | [8 empty] | ФОТ
| Приказ № 812/пр от 21.12.2020 Прил. п.21.1 | НР Устройство покрытий дорожек, тротуаров, мостовых и площадок и прочее |  |  | 4: %; 5: 113; 7: 113; 10: 90.94 | [8 empty] | НР Устройство покрытий дорожек, тротуаров, мостовых и площадок и прочее
| Приказ № 774/пр от 11.12.2020 Прил. п.21.1 | СП Устройство покрытий дорожек, тротуаров, мостовых и площадок и прочее |  |  | 4: %; 5: 77; 7: 77; 10: 61.97 | [8 empty] | СП Устройство покрытий дорожек, тротуаров, мостовых и площадок и прочее
|  | Всего по позиции |  |  | 10: 4069.65 | [10 empty] | Всего по позиции
71 | ТЕР27-07-001-02 прим. к ТЕР27-7-1-4 | На каждые 0,5 см изменения толщины покрытия добавлять к расценке 27-07-001-01 /к норме ТЕР27-07-001-04 только работа |  |  | 4: 100 м2 покрытия; 7: 0.68 | [5 empty] | На каждые 0,5 см изменения толщины покрытия добавлять к расценке 27-07-001-01 /к норме ТЕР27-07-001-04 только работа
|  | Объем=68 / 100 | [17 empty] | Объем=68 / 100
|  | до толщ. 4 см ПЗ=2 (ОЗП=2; ЭМ=2 к расх.; ЗПМ=2; МАТ=2 к расх.; ТЗ=2; ТЗМ=2) | [25 empty] | до толщ. 4 см ПЗ=2 (ОЗП=2; ЭМ=2 к расх.; ЗПМ=2; МАТ=2 к расх.; ТЗ=2; ТЗМ=2)
| 1 | ОТ |  |  | 8: 25.89; 9: 2; 10: 35.21 | [7 empty] | ОТ
| 2 | ЭМ |  |  | 8: 11.75; 9: 2; 10: 15.98 | [7 empty] | ЭМ
| 4 | М |  |  | 8: 667.77; 9: 2; 10: 908.17 | [7 empty] | М
|  | ЗТ |  |  | 4: чел.-ч; 5: 2.32; 6: 2; 7: 3.1552 | [8 empty] | ЗТ
|  | Итого по расценке |  |  | 8: 705.41; 10: 959.36 | [9 empty] | Итого по расценке
71.1 | ТССЦ-410-0054 | Асфальт литой: для покрытий тротуаров тип II (жесткий) |  |  | т | -1.21 | 2 | -1.6456 | 551.88 |  | -908.17 | [15 empty] | Асфальт литой: для покрытий тротуаров тип II (жесткий)
|  | ФОТ |  |  | 10: 35.21 | [8 empty] | ФОТ
| Приказ № 812/пр от 21.12.2020 Прил. п.21.1 | НР Устройство покрытий дорожек, тротуаров, мостовых и площадок и прочее |  |  | 4: %; 5: 113; 7: 113; 10: 39.79 | [8 empty] | НР Устройство покрытий дорожек, тротуаров, мостовых и площадок и прочее
| Приказ № 774/пр от 11.12.2020 Прил. п.21.1 | СП Устройство покрытий дорожек, тротуаров, мостовых и площадок и прочее |  |  | 4: %; 5: 77; 7: 77; 10: 27.11 | [8 empty] | СП Устройство покрытий дорожек, тротуаров, мостовых и площадок и прочее
|  | Всего по позиции |  |  | 10: 118.09 | [10 empty] | Всего по позиции
72 | ТЕР01-02-061-01 | Засыпка вручную траншей, пазух котлованов и ям, группа грунтов: 1 |  |  | 4: 100 м3 грунта; 7: 0.036 | [5 empty] | Засыпка вручную траншей, пазух котлованов и ям, группа грунтов: 1
|  | Объем=(68*0,35*0,15) / 100 | [17 empty] | Объем=(68*0,35*0,15) / 100
| 1 | ОТ |  |  | 8: 797.39; 10: 28.71 | [7 empty] | ОТ
|  | ЗТ |  |  | 4: чел.-ч; 5: 88.5; 7: 3.186 | [8 empty] | ЗТ
|  | Итого по расценке |  |  | 8: 797.39; 10: 28.71 | [9 empty] | Итого по расценке
|  | ФОТ |  |  | 10: 28.71 | [8 empty] | ФОТ
| Приказ № 812/пр от 21.12.2020 Прил. п.1.2 | НР Земляные работы, выполняемые ручным способом |  |  | 4: %; 5: 89; 7: 89; 10: 25.55 | [8 empty] | НР Земляные работы, выполняемые ручным способом
| Приказ № 774/пр от 11.12.2020 Прил. п.1.2 | СП Земляные работы, выполняемые ручным способом |  |  | 4: %; 5: 40; 7: 40; 10: 11.48 | [8 empty] | СП Земляные работы, выполняемые ручным способом
|  | Всего по позиции |  |  | 10: 65.74 | [10 empty] | Всего по позиции
72.1 | ТССЦ-407-0013 | Земля растительная механизированной заготовки, |  |  | 4: м3; 7: 3.6; 8: 111.97; 10: 403.09 | [5 empty] | Земля растительная механизированной заготовки,
|  | Всего по позиции |  |  | 10: 403.09 | [10 empty] | Всего по позиции
73 | ТЕР01-02-027-04 | Планировка площадей: ручным способом, группа грунтов 1 |  |  | 4: 1000 м2 спланированной площади; 7: 0.0238 | [5 empty] | Планировка площадей: ручным способом, группа грунтов 1
|  | Объем=(68*0,35) / 1000 | [17 empty] | Объем=(68*0,35) / 1000
| 1 | ОТ |  |  | 8: 1025; 10: 24.4 | [7 empty] | ОТ
|  | ЗТ |  |  | 4: чел.-ч; 5: 100; 7: 2.38 | [8 empty] | ЗТ
|  | Итого по расценке |  |  | 8: 1025; 10: 24.4 | [9 empty] | Итого по расценке
|  | ФОТ |  |  | 10: 24.4 | [8 empty] | ФОТ
| Приказ № 812/пр от 21.12.2020 Прил. п.1.4 | НР Земляные работы, выполняемые по другим видам работ (подготовительным, сопутствующим, укрепительным) |  |  | 4: %; 5: 89; 7: 89; 10: 21.72 | [8 empty] | НР Земляные работы, выполняемые по другим видам работ (подготовительным, сопутствующим, укрепительным)
| Приказ № 774/пр от 11.12.2020 Прил. п.1.4 | СП Земляные работы, выполняемые по другим видам работ (подготовительным, сопутствующим, укрепительным) |  |  | 4: %; 5: 41; 7: 41; 10: 10 | [8 empty] | СП Земляные работы, выполняемые по другим видам работ (подготовительным, сопутствующим, укрепительным)
|  | Всего по позиции |  |  | 10: 56.12 | [10 empty] | Всего по позиции
|  | Итого по разделу 4 Ремонт отмостки. Тип 3а, S=68м2 |  |  | 10: 14443.88; 12: 177227 | [15 empty] | Итого по разделу 4 Ремонт отмостки. Тип 3а, S=68м2
Раздел 5. Озеленение | [17 empty] | Раздел 5. Озеленение
74 | ТЕР47-01-046-03 | Подготовка почвы для устройства партерного и обыкновенного газона с внесением растительной земли слоем 15 см: механизированным способом |  |  | 4: 100 м2; 7: 0.4 | [5 empty] | Подготовка почвы для устройства партерного и обыкновенного газона с внесением растительной земли слоем 15 см: механизированным способом
|  | Объем=40 / 100 | [17 empty] | Объем=40 / 100
| 1 | ОТ |  |  | 8: 335.01; 10: 134 | [7 empty] | ОТ
| 2 | ЭМ |  |  | 8: 8.92; 10: 3.57 | [7 empty] | ЭМ
| 3 | в т.ч. ОТм |  |  | 8: 1.13; 10: 0.45 | [7 empty] | в т.ч. ОТм
| 4 | М |  |  | 8: 1679.55; 10: 671.82 | [7 empty] | М
|  | ЗТ |  |  | 4: чел.-ч; 5: 35.08; 7: 14.032 | [8 empty] | ЗТ
|  | ЗТм |  |  | 4: чел.-ч; 5: 0.07; 7: 0.028 | [8 empty] | ЗТм
|  | Итого по расценке |  |  | 8: 2023.48; 10: 809.39 | [9 empty] | Итого по расценке
|  | ФОТ |  |  | 10: 134.45 | [8 empty] | ФОТ
| Приказ № 812/пр от 21.12.2020 Прил. п.41 | НР Озеленение. Защитные лесонасаждения |  |  | 4: %; 5: 103; 7: 103; 10: 138.48 | [8 empty] | НР Озеленение. Защитные лесонасаждения
| Приказ № 774/пр от 11.12.2020 Прил. п.41 | СП Озеленение. Защитные лесонасаждения |  |  | 4: %; 5: 72; 7: 72; 10: 96.8 | [8 empty] | СП Озеленение. Защитные лесонасаждения
|  | Всего по позиции |  |  | 10: 1044.67 | [10 empty] | Всего по позиции
75 | ТЕР47-01-046-06 | Посев газонов партерных, мавританских и обыкновенных вручную |  |  | 4: 100 м2; 7: 0.4 | [5 empty] | Посев газонов партерных, мавританских и обыкновенных вручную
|  | Объем=40 / 100 | [17 empty] | Объем=40 / 100
| 1 | ОТ |  |  | 8: 60.86; 10: 24.34 | [7 empty] | ОТ
| 2 | ЭМ |  |  | 8: 479.28; 10: 191.71 | [7 empty] | ЭМ
| 3 | в т.ч. ОТм |  |  | 8: 38.17; 10: 15.27 | [7 empty] | в т.ч. ОТм
| 4 | М |  |  | 8: 312.3; 10: 124.92 | [7 empty] | М
|  | ЗТ |  |  | 4: чел.-ч; 5: 5.99; 7: 2.396 | [8 empty] | ЗТ
|  | ЗТм |  |  | 4: чел.-ч; 5: 2.74; 7: 1.096 | [8 empty] | ЗТм
|  | Итого по расценке |  |  | 8: 852.44; 10: 340.97 | [9 empty] | Итого по расценке
|  | ФОТ |  |  | 10: 39.61 | [8 empty] | ФОТ
| Приказ № 812/пр от 21.12.2020 Прил. п.41 | НР Озеленение. Защитные лесонасаждения |  |  | 4: %; 5: 103; 7: 103; 10: 40.8 | [8 empty] | НР Озеленение. Защитные лесонасаждения
| Приказ № 774/пр от 11.12.2020 Прил. п.41 | СП Озеленение. Защитные лесонасаждения |  |  | 4: %; 5: 72; 7: 72; 10: 28.52 | [8 empty] | СП Озеленение. Защитные лесонасаждения
|  | Всего по позиции |  |  | 10: 410.29 | [10 empty] | Всего по позиции
|  | Итого по разделу 5 Озеленение |  |  | 10: 1454.96; 12: 17852 | [15 empty] | Итого по разделу 5 Озеленение
|  | Итоги по смете: | [27 empty] | Итоги по смете:
|  | Итого прямые затраты (справочно) |  |  | 10: 142360.84 | [17 empty] | Итого прямые затраты (справочно)
|  | в том числе: | [28 empty] | в том числе:
|  | Оплата труда рабочих |  |  | 10: 5397.19 | [17 empty] | Оплата труда рабочих
|  | Эксплуатация машин |  |  | 10: 17217.44 | [17 empty] | Эксплуатация машин
|  | в том числе оплата труда машинистов (Отм) |  |  | 10: 1132.58 | [17 empty] | в том числе оплата труда машинистов (Отм)
|  | Материалы |  |  | 10: 119746.21 | [17 empty] | Материалы
|  | Строительные работы |  |  | 10: 157296.36; 12: 1930026 | [17 empty] | Строительные работы
| 2 квартал 2022г.Письмо Минстроя РФ от 29.04.2022 № 19281-ИФ/09 (прочие) с учетом индекса дефлятора 1,043 | Строительные работы |  |  | 10: 153133.24; 11: 12.27; 12: 1878945 | [17 empty] | Строительные работы
|  | в том числе: | [28 empty] | в том числе:
|  | оплата труда |  |  | 10: 5397.19 | [17 empty] | оплата труда
|  | эксплуатация машин и механизмов |  |  | 10: 13054.32 | [17 empty] | эксплуатация машин и механизмов
|  | в том числе оплата труда машинистов (ОТм) |  |  | 10: 1132.58 | [17 empty] | в том числе оплата труда машинистов (ОТм)
|  | материалы |  |  | 10: 119746.21 | [17 empty] | материалы
|  | накладные расходы |  |  | 10: 9122.12 | [17 empty] | накладные расходы
|  | сметная прибыль |  |  | 10: 5813.4 | [17 empty] | сметная прибыль
| 2 квартал 2022г.Письмо Минстроя РФ от 29.04.2022 № 19281-ИФ/09 (прочие) с учетом индекса дефлятора 1,043 | Транспортные расходы (перевозка), относимые на стоимость строительных работ |  |  | 10: 4163.12; 11: 12.27; 12: 51081 | [17 empty] | Транспортные расходы (перевозка), относимые на стоимость строительных работ
|  | Итого ФОТ (справочно) |  |  | 10: 6529.77 | [17 empty] | Итого ФОТ (справочно)
|  | Итого накладные расходы (справочно) |  |  | 10: 9122.12 | [17 empty] | Итого накладные расходы (справочно)
|  | Итого сметная прибыль (справочно) |  |  | 10: 5813.4 | [17 empty] | Итого сметная прибыль (справочно)
|  | Пост. Коллегии Администрации и КО № 317 от 08.07.11г. - 2,14%; Приказ №421 от 04.08.2020г. п.167 2,4% |  |  | 10: 3775.11; 12: 46321 | [17 empty] | Пост. Коллегии Администрации и КО № 317 от 08.07.11г. - 2,14%; Приказ №421 от 04.08.2020г. п.167 2,4%
|  | Итого |  |  | 10: 161071.47; 12: 1976347 | [18 empty] | Итого
|  | Приказ №421 от 04.08.2020г. п.179 2% |  |  | 10: 3221.43; 12: 39527 | [17 empty] | Приказ №421 от 04.08.2020г. п.179 2%
|  | Итого с непредвиденными |  |  | 10: 164292.9; 12: 2015874 | [18 empty] | Итого с непредвиденными
|  | НДС 20% |  |  | 10: 32858.58; 12: 403174.8 | [19 empty] | НДС 20%
|  | ВСЕГО по смете |  |  | 10: 197151.48; 12: 2419048.8 | [20 empty] | ВСЕГО по смете
| Составил: | ( Андреева Ю.В. тел. 89609185933)
[должность, подпись (инициалы, фамилия)]
Проверил:
[должность, подпись (инициалы, фамилия)]