## Книга
Приложение № 2
Утверждено приказом № 421 от 4 августа 2020 г. Минстроя РФ
СОГЛАСОВАНО: | [9 empty] | УТВЕРЖДАЮ:
Генеральный директор ООО "УК ЖКХ" Липатов Г.А.
"____" ________________ 2022 года | [12 empty] | "____" ________________ 2022 года
Наименование редакции сметных нормативов |  |  | «Территориальные единичные расценки на строительные и специальные строительные работы. ТЕР 81-02-2001. Кемеровская область. Изменения в территориальные единичные расценки на строительные и специальные строительные работы» | [10 empty] | «Территориальные единичные расценки на строительные и специальные строительные работы. ТЕР 81-02-2001. Кемеровская область. Изменения в территориальные единичные расценки на строительные и специальные строительные работы»
Наименование программного продукта |  |  | ГРАНД-Смета, версия 2022.1
Благоустройство дворовой территории по адресу г. Новокузнецк ул. Пржевальского 20 (минимальный перечень работ) | [14 empty] | Благоустройство дворовой территории по адресу г. Новокузнецк ул. Пржевальского 20 (минимальный перечень работ)
(наименование стройки)
Благоустройство дворовой территории по адресу г. Новокузнецк ул. Пржевальского 20 (минимальный перечень работ) | [15 empty] | Благоустройство дворовой территории по адресу г. Новокузнецк ул. Пржевальского 20 (минимальный перечень работ)
(наименование объекта капитального строительства)
ЛОКАЛЬНЫЙ СМЕТНЫЙ РАСЧЕТ (СМЕТА) № 5
Благоустройство дворовой территории по адресу г. Новокузнецк ул. Пржевальского 20 (минимальный перечень работ) | [16 empty] | Благоустройство дворовой территории по адресу г. Новокузнецк ул. Пржевальского 20 (минимальный перечень работ)
(наименование конструктивного решения)
Составлен | базисно-индексным | методом
Основание | 20/22-О-ГП
(проектная и (или) иная техническая документация)
Составлен(а) в текущем (базисном) уровне цен |  |  | на 2 квартал 2022 года с учетом индекса дефлятора
Сметная стоимость |  | 3937.87 | (334,85) | тыс.руб.
в том числе:
| строительных работ | 3019.95 | (256,8) | тыс.руб. |  | Средства на оплату труда рабочих | [5 empty] | (10,15) | тыс.руб.
| монтажных работ | 0 | (0) | тыс.руб. |  | Нормативные затраты труда рабочих |  |  |  |  | 986.7 |  | чел.час.
| оборудования | 0 | (0) | тыс.руб. |  | Нормативные затраты труда машинистов |  |  |  |  | 144.56 |  | чел.час.
| прочих затрат | 0 | (0) | тыс.руб. |  | Расчетный измеритель конструктивного решения
№ п/п | Обоснование | Наименование работ и затрат |  |  | Единица измерения | Количество |  |  | Сметная стоимость в базисном уровне цен (в текущем уровне цен (гр. 8) для ресурсов, отсутствующих в СНБ), руб. |  |  | Индексы | Сметная стоимость в текущем уровне цен, руб.
[6 empty] | на единицу | коэффициенты | всего с учетом коэффициентов | на единицу | коэффициенты | всего
1 | 2 | 3 |  |  | 4 | 5 | 6 | 7 | 8 | 9 | 10 | 11 | 12
Раздел 1. Ремонт дворовых проездов(тип покрытия 1а-425 м2) | [17 empty] | Раздел 1. Ремонт дворовых проездов(тип покрытия 1а-425 м2)
1 | ТЕРр68-14-2 | Разборка бортовых камней: на щебеночном основании П-1у объем 0,053м3/1мп |  |  | 4: 100 м; 7: 1.2 | [5 empty] | Разборка бортовых камней: на щебеночном основании П-1у объем 0,053м3/1мп
|  | Объем=116 / 100 | [17 empty] | Объем=116 / 100
| 1 | ОТ |  |  | 8: 525.77; 10: 630.92 | [7 empty] | ОТ
| 2 | ЭМ |  |  | 8: 482.88; 10: 579.46 | [7 empty] | ЭМ
| 3 | в т.ч. ОТм |  |  | 8: 77.31; 10: 92.77 | [7 empty] | в т.ч. ОТм
|  | ЗТ |  |  | 4: чел.-ч; 5: 52.63; 7: 63.156 | [8 empty] | ЗТ
|  | ЗТм |  |  | 4: чел.-ч; 5: 6.4; 7: 7.68 | [8 empty] | ЗТм
|  | Итого по расценке |  |  | 8: 1008.65; 10: 1210.38 | [9 empty] | Итого по расценке
|  | ФОТ |  |  | 10: 723.69 | [8 empty] | ФОТ
| Приказ № 812/пр от 21.12.2020 Прил. п.102 | НР Благоустройство (ремонтно-строительные) |  |  | 4: %; 5: 102; 7: 102; 10: 738.16 | [8 empty] | НР Благоустройство (ремонтно-строительные)
| Приказ № 774/пр от 11.12.2020 Прил. п.102 | СП Благоустройство (ремонтно-строительные) |  |  | 4: %; 5: 54; 7: 54; 10: 390.79 | [8 empty] | СП Благоустройство (ремонтно-строительные)
|  | Всего по позиции |  |  | 10: 2339.33 | [10 empty] | Всего по позиции
2 | ТЕРр68-12-8 | Снятие деформированных асфальтобетонных покрытий самоходными холодными фрезами с шириной фрезерования 500-1000 мм и толщиной слоя: до 70 мм |  |  | 4: 1000 м2 покрытия; 7: 0.15 | [5 empty] | Снятие деформированных асфальтобетонных покрытий самоходными холодными фрезами с шириной фрезерования 500-1000 мм и толщиной слоя: до 70 мм
|  | Объем=150 / 1000 | [17 empty] | Объем=150 / 1000
Н,Уд | 410-9014 | Лом асфальтобетона |  |  | 4: т; 5: 138.6; 7: 20.79; 8: 0; 10: 0 | [11 empty] | Лом асфальтобетона
| 1 | ОТ |  |  | 8: 92.48; 10: 13.87 | [7 empty] | ОТ
| 2 | ЭМ |  |  | 8: 11431.43; 10: 1714.71 | [7 empty] | ЭМ
| 3 | в т.ч. ОТм |  |  | 8: 249.25; 10: 37.39 | [7 empty] | в т.ч. ОТм
|  | ЗТ |  |  | 4: чел.-ч; 5: 9.87; 7: 1.4805 | [8 empty] | ЗТ
|  | ЗТм |  |  | 4: чел.-ч; 5: 15.51; 7: 2.3265 | [8 empty] | ЗТм
|  | Итого по расценке |  |  | 8: 11523.91; 10: 1728.58 | [9 empty] | Итого по расценке
|  | ФОТ |  |  | 10: 51.26 | [8 empty] | ФОТ
| Приказ № 812/пр от 21.12.2020 Прил. п.102 | НР Благоустройство (ремонтно-строительные) |  |  | 4: %; 5: 102; 7: 102; 10: 52.29 | [8 empty] | НР Благоустройство (ремонтно-строительные)
| Приказ № 774/пр от 11.12.2020 Прил. п.102 | СП Благоустройство (ремонтно-строительные) |  |  | 4: %; 5: 54; 7: 54; 10: 27.68 | [8 empty] | СП Благоустройство (ремонтно-строительные)
|  | Всего по позиции |  |  | 10: 1808.55 | [10 empty] | Всего по позиции
3 | ТССЦпг-01-01-01-043 | Погрузочные работы при автомобильных перевозках: мусора строительного с погрузкой экскаваторами емкостью ковша до 0,5 м3 где( 0,053м3/1мп ,2,4 т/м3 объемная масса бетона по ТЕР 46 п.2.46.9) |  |  | 4: 1 т груза; 7: 35.5; 8: 4.49; 10: 159.4 | [5 empty] | Погрузочные работы при автомобильных перевозках: мусора строительного с погрузкой экскаваторами емкостью ковша до 0,5 м3 где( 0,053м3/1мп ,2,4 т/м3 объемная масса бетона по ТЕР 46 п.2.46.9)
|  | Объем=20,79+116*0,053*2,4 | [17 empty] | Объем=20,79+116*0,053*2,4
|  | Всего по позиции |  |  | 10: 159.4 | [10 empty] | Всего по позиции
4 | ТССЦпг-03-21-01-015 | Перевозка грузов автомобилями-самосвалами грузоподъемностью 10 т, работающих вне карьера, на расстояние: до 15 км I класс груза |  |  | 4: 1 т груза; 7: 35.5; 8: 15.36; 10: 545.28 | [5 empty] | Перевозка грузов автомобилями-самосвалами грузоподъемностью 10 т, работающих вне карьера, на расстояние: до 15 км I класс груза
|  | Всего по позиции |  |  | 10: 545.28 | [10 empty] | Всего по позиции
5 | ТЕР27-04-001-03 | Устройство подстилающих и выравнивающих слоев оснований: из шлака доменного отвального(под дорожные камни П-1у) h=0,15м |  |  | 4: 100 м3 материала основания (в плотном теле); 7: 0.087 | [5 empty] | Устройство подстилающих и выравнивающих слоев оснований: из шлака доменного отвального(под дорожные камни П-1у) h=0,15м
|  | Объем=(116*0,5*0,15) / 100 | [17 empty] | Объем=(116*0,5*0,15) / 100
П,Н,Уд | 409-9013 | Шлаки металлургические пористые: мартеновский и отвальный доменный |  |  | 4: м3; 5: 0; 7: 0; 8: 0; 10: 0 | [11 empty] | Шлаки металлургические пористые: мартеновский и отвальный доменный
| 1 | ОТ |  |  | 8: 121.95; 10: 10.61 | [7 empty] | ОТ
| 2 | ЭМ |  |  | 8: 4465.64; 10: 388.51 | [7 empty] | ЭМ
| 3 | в т.ч. ОТм |  |  | 8: 478.22; 10: 41.61 | [7 empty] | в т.ч. ОТм
| 4 | М |  |  | 8: 29.5; 10: 2.57 | [7 empty] | М
|  | ЗТ |  |  | 4: чел.-ч; 5: 12.77; 7: 1.111 | [8 empty] | ЗТ
|  | ЗТм |  |  | 4: чел.-ч; 5: 29.74; 7: 2.5874 | [8 empty] | ЗТм
|  | Итого по расценке |  |  | 8: 4617.09; 10: 401.69 | [9 empty] | Итого по расценке
|  | ФОТ |  |  | 10: 52.22 | [8 empty] | ФОТ
| Приказ № 812/пр от 21.12.2020 Прил. п.21 (в ред. пр. № 636/пр от 02.09.2021) | НР Автомобильные дороги |  |  | 4: %; 5: 147; 7: 147; 10: 76.76 | [8 empty] | НР Автомобильные дороги
| Приказ № 774/пр от 11.12.2020 Прил. п.21 | СП Автомобильные дороги |  |  | 4: %; 5: 95; 7: 95; 10: 49.61 | [8 empty] | СП Автомобильные дороги
|  | Всего по позиции |  |  | 10: 528.06 | [10 empty] | Всего по позиции
5.1 | ТССЦ-409-0052 | Щебень шлаковый для дорожного строительства, фракция 5-10 мм, марка 1000 (1,26 коэф. уплотнения щебня Прил 27.1 |  |  | 4: м3; 7: 11; 8: 111.89; 10: 1230.79 | [5 empty] | Щебень шлаковый для дорожного строительства, фракция 5-10 мм, марка 1000 (1,26 коэф. уплотнения щебня Прил 27.1
|  | Объем=8,7*1,26 | [17 empty] | Объем=8,7*1,26
|  | Всего по позиции |  |  | 10: 1230.79 | [10 empty] | Всего по позиции
6 | ТЕР27-02-010-02 | Установка бортовых камней бетонных(П-1у): при других видах покрытийП-1у (L=3.h=0.3м Объем 1мп=0,16/3=0,05333м3/1 мп |  |  | 4: 100 м бортового камня; 7: 1.16 | [5 empty] | Установка бортовых камней бетонных(П-1у): при других видах покрытийП-1у (L=3.h=0.3м Объем 1мп=0,16/3=0,05333м3/1 мп
|  | Объем=116 / 100 | [17 empty] | Объем=116 / 100
Уд | 101-1805 | Гвозди строительные |  |  | 4: т; 5: 0.001; 7: 0.00116; 8: 10557.18; 10: 12.25 | [11 empty] | Гвозди строительные
Уд | 102-0038 | Брусья необрезные хвойных пород длиной: 4-6,5 м, все ширины, толщиной 100, 125 мм, IV сорта |  |  | 4: м3; 5: 0.17; 7: 0.1972; 8: 705.14; 10: 139.05 | [11 empty] | Брусья необрезные хвойных пород длиной: 4-6,5 м, все ширины, толщиной 100, 125 мм, IV сорта
Уд | 401-0006 | Бетон тяжелый, класс: В15 (М200) |  |  | 4: м3; 5: 5.9; 7: 6.844; 8: 594.11; 10: 4066.09 | [11 empty] | Бетон тяжелый, класс: В15 (М200)
Уд | 402-0004 | Раствор готовый кладочный цементный марки: 100 |  |  | 4: м3; 5: 0.06; 7: 0.0696; 8: 696.05; 10: 48.45 | [11 empty] | Раствор готовый кладочный цементный марки: 100
Н,Уд | 413-9010 | Камни бортовые |  |  | 4: м; 5: 100; 7: 116; 8: 0; 10: 0 | [11 empty] | Камни бортовые
| 1 | ОТ |  |  | 8: 772.97; 10: 896.65 | [7 empty] | ОТ
| 2 | ЭМ |  |  | 8: 104.2; 10: 120.87 | [7 empty] | ЭМ
| 3 | в т.ч. ОТм |  |  | 8: 11.02; 10: 12.78 | [7 empty] | в т.ч. ОТм
| 4 | М |  |  | 8: 3677.44; 10: 0 | [7 empty] | М
|  | ЗТ |  |  | 4: чел.-ч; 5: 76.08; 7: 88.2528 | [8 empty] | ЗТ
|  | ЗТм |  |  | 4: чел.-ч; 5: 0.68; 7: 0.7888 | [8 empty] | ЗТм
|  | Итого по расценке |  |  | 8: 877.17; 10: 1017.52 | [9 empty] | Итого по расценке
|  | ФОТ |  |  | 10: 909.43 | [8 empty] | ФОТ
| Приказ № 812/пр от 21.12.2020 Прил. п.21 (в ред. пр. № 636/пр от 02.09.2021) | НР Автомобильные дороги |  |  | 4: %; 5: 147; 7: 147; 10: 1336.86 | [8 empty] | НР Автомобильные дороги
| Приказ № 774/пр от 11.12.2020 Прил. п.21 | СП Автомобильные дороги |  |  | 4: %; 5: 95; 7: 95; 10: 863.96 | [8 empty] | СП Автомобильные дороги
|  | Всего по позиции |  |  | 10: 3218.34 | [10 empty] | Всего по позиции
7 | ТЕР01-02-061-01 | Засыпка вручную траншей, пазух котлованов и ям, группа грунтов: 1 под бортовые камни |  |  | 4: 100 м3 грунта; 7: 0.052 | [5 empty] | Засыпка вручную траншей, пазух котлованов и ям, группа грунтов: 1 под бортовые камни
|  | Объем=(116*0,15*0,3) / 100 | [17 empty] | Объем=(116*0,15*0,3) / 100
| 1 | ОТ |  |  | 8: 797.39; 10: 41.46 | [7 empty] | ОТ
|  | ЗТ |  |  | 4: чел.-ч; 5: 88.5; 7: 4.602 | [8 empty] | ЗТ
|  | Итого по расценке |  |  | 8: 797.39; 10: 41.46 | [9 empty] | Итого по расценке
|  | ФОТ |  |  | 10: 41.46 | [8 empty] | ФОТ
| Приказ № 812/пр от 21.12.2020 Прил. п.1.2 | НР Земляные работы, выполняемые ручным способом |  |  | 4: %; 5: 89; 7: 89; 10: 36.9 | [8 empty] | НР Земляные работы, выполняемые ручным способом
| Приказ № 774/пр от 11.12.2020 Прил. п.1.2 | СП Земляные работы, выполняемые ручным способом |  |  | 4: %; 5: 40; 7: 40; 10: 16.58 | [8 empty] | СП Земляные работы, выполняемые ручным способом
|  | Всего по позиции |  |  | 10: 94.94 | [10 empty] | Всего по позиции
7.1 | ТССЦ-403-8126 | Камни бортовые из бетона В30 (М400) с расходом арматуры 38 кг/м3 ( бортовой камень П-1у 0,0533м3/мп расход на стык 0,046м3) |  |  | 4: м3; 7: 6.19; 8: 2012.95; 10: 12460.16 | [5 empty] | Камни бортовые из бетона В30 (М400) с расходом арматуры 38 кг/м3 ( бортовой камень П-1у 0,0533м3/мп расход на стык 0,046м3)
|  | Объем=116*0,05333 | [17 empty] | Объем=116*0,05333
|  | Всего по позиции |  |  | 10: 12460.16 | [10 empty] | Всего по позиции
8 | ТЕР06-01-001-01 | Устройство бетонной подготовки |  |  | 4: 100 м3 бетона, бутобетона и железобетона в деле; 7: -0.1 | [5 empty] | Устройство бетонной подготовки
|  | Объем=(-6,844/1,02-116/3*0,046) / 100 | [17 empty] | Объем=(-6,844/1,02-116/3*0,046) / 100
Уд | 101-1668 | Рогожа |  |  | 4: м2; 5: 250; 7: -25; 8: 9.65; 10: -241.25 | [11 empty] | Рогожа
Н,Уд | 401-9021 | Бетон |  |  | 4: м3; 5: 102; 7: -10.2; 8: 0; 10: 0 | [11 empty] | Бетон
Уд | 411-0001 | Вода |  |  | 4: м3; 5: 0.2; 7: -0.02; 8: 1.98; 10: -0.04 | [11 empty] | Вода
| 1 | ОТ |  |  | 8: 1686.6; 10: -168.66 | [7 empty] | ОТ
| 2 | ЭМ |  |  | 8: 2609.79; 10: -260.98 | [7 empty] | ЭМ
| 3 | в т.ч. ОТм |  |  | 8: 291.78; 10: -29.18 | [7 empty] | в т.ч. ОТм
| 4 | М |  |  | 8: 2412.9; 10: 0 | [7 empty] | М
|  | ЗТ |  |  | 4: чел.-ч; 5: 180; 7: -18 | [8 empty] | ЗТ
|  | ЗТм |  |  | 4: чел.-ч; 5: 18; 7: -1.8 | [8 empty] | ЗТм
|  | Итого по расценке |  |  | 8: 4296.39; 10: -429.64 | [9 empty] | Итого по расценке
|  | ФОТ |  |  | 10: -197.84 | [8 empty] | ФОТ
| Приказ № 812/пр от 21.12.2020 Прил. п.6 | НР Бетонные и железобетонные монолитные конструкции и работы в строительстве |  |  | 4: %; 5: 102; 7: 102; 10: -201.8 | [8 empty] | НР Бетонные и железобетонные монолитные конструкции и работы в строительстве
| Приказ № 774/пр от 11.12.2020 Прил. п.6 | СП Бетонные и железобетонные монолитные конструкции и работы в строительстве |  |  | 4: %; 5: 58; 7: 58; 10: -114.75 | [8 empty] | СП Бетонные и железобетонные монолитные конструкции и работы в строительстве
|  | Всего по позиции |  |  | 10: -746.19 | [10 empty] | Всего по позиции
8.1 | ТССЦ-401-0006 | Бетон тяжелый, класс В15 (М200) |  |  | 4: м3; 7: 1.8; 8: 594.11; 10: 1069.4 | [5 empty] | Бетон тяжелый, класс В15 (М200)
|  | Объем=116/3*0,046*1,02 | [17 empty] | Объем=116/3*0,046*1,02
|  | Всего по позиции |  |  | 10: 1069.4 | [10 empty] | Всего по позиции
9 | ТЕР27-04-001-03 | Устройство подстилающих и выравнивающих слоев оснований: из шлака |  |  | 4: 100 м3 материала основания (в плотном теле); 7: 0.213 | [5 empty] | Устройство подстилающих и выравнивающих слоев оснований: из шлака
|  | Объем=(425*0,05) / 100 | [17 empty] | Объем=(425*0,05) / 100
П,Н,Уд | 409-9013 | Шлаки металлургические пористые: мартеновский и отвальный доменный |  |  | 4: м3; 5: 0; 7: 0; 8: 0; 10: 0 | [11 empty] | Шлаки металлургические пористые: мартеновский и отвальный доменный
| 1 | ОТ |  |  | 8: 121.95; 10: 25.98 | [7 empty] | ОТ
| 2 | ЭМ |  |  | 8: 4465.64; 10: 951.18 | [7 empty] | ЭМ
| 3 | в т.ч. ОТм |  |  | 8: 478.22; 10: 101.86 | [7 empty] | в т.ч. ОТм
| 4 | М |  |  | 8: 29.5; 10: 6.28 | [7 empty] | М
|  | ЗТ |  |  | 4: чел.-ч; 5: 12.77; 7: 2.72 | [8 empty] | ЗТ
|  | ЗТм |  |  | 4: чел.-ч; 5: 29.74; 7: 6.3346 | [8 empty] | ЗТм
|  | Итого по расценке |  |  | 8: 4617.09; 10: 983.44 | [9 empty] | Итого по расценке
|  | ФОТ |  |  | 10: 127.84 | [8 empty] | ФОТ
| Приказ № 812/пр от 21.12.2020 Прил. п.21 (в ред. пр. № 636/пр от 02.09.2021) | НР Автомобильные дороги |  |  | 4: %; 5: 147; 7: 147; 10: 187.92 | [8 empty] | НР Автомобильные дороги
| Приказ № 774/пр от 11.12.2020 Прил. п.21 | СП Автомобильные дороги |  |  | 4: %; 5: 95; 7: 95; 10: 121.45 | [8 empty] | СП Автомобильные дороги
|  | Всего по позиции |  |  | 10: 1292.81 | [10 empty] | Всего по позиции
9.1 | ТССЦ-409-0052 | Щебень шлаковый для дорожного строительства, фракция 5-10 мм, марка 1000 (1,26 коэф.уплотнения щебня Прил.27.1) |  |  | 4: м3; 7: 26.8; 8: 111.89; 10: 2998.65 | [5 empty] | Щебень шлаковый для дорожного строительства, фракция 5-10 мм, марка 1000 (1,26 коэф.уплотнения щебня Прил.27.1)
|  | Объем=21,3*1,26 | [17 empty] | Объем=21,3*1,26
|  | Всего по позиции |  |  | 10: 2998.65 | [10 empty] | Всего по позиции
10 | ТЕР27-04-001-03 | Устройство подстилающих и выравнивающих слоев оснований: из шлака объем требуется для выравнивания поверхности согласно исполнительной съемке толщ более 300мм |  |  | 4: 100 м3 материала основания (в плотном теле); 7: 0.825 | [5 empty] | Устройство подстилающих и выравнивающих слоев оснований: из шлака объем требуется для выравнивания поверхности согласно исполнительной съемке толщ более 300мм
|  | Объем=(275*0,3) / 100 | [17 empty] | Объем=(275*0,3) / 100
П,Н,Уд | 409-9013 | Шлаки металлургические пористые: мартеновский и отвальный доменный |  |  | 4: м3; 5: 0; 7: 0; 8: 0; 10: 0 | [11 empty] | Шлаки металлургические пористые: мартеновский и отвальный доменный
| 1 | ОТ |  |  | 8: 121.95; 10: 100.61 | [7 empty] | ОТ
| 2 | ЭМ |  |  | 8: 4465.64; 10: 3684.15 | [7 empty] | ЭМ
| 3 | в т.ч. ОТм |  |  | 8: 478.22; 10: 394.53 | [7 empty] | в т.ч. ОТм
| 4 | М |  |  | 8: 29.5; 10: 24.34 | [7 empty] | М
|  | ЗТ |  |  | 4: чел.-ч; 5: 12.77; 7: 10.5352 | [8 empty] | ЗТ
|  | ЗТм |  |  | 4: чел.-ч; 5: 29.74; 7: 24.5355 | [8 empty] | ЗТм
|  | Итого по расценке |  |  | 8: 4617.09; 10: 3809.1 | [9 empty] | Итого по расценке
|  | ФОТ |  |  | 10: 495.14 | [8 empty] | ФОТ
| Приказ № 812/пр от 21.12.2020 Прил. п.21 (в ред. пр. № 636/пр от 02.09.2021) | НР Автомобильные дороги |  |  | 4: %; 5: 147; 7: 147; 10: 727.86 | [8 empty] | НР Автомобильные дороги
| Приказ № 774/пр от 11.12.2020 Прил. п.21 | СП Автомобильные дороги |  |  | 4: %; 5: 95; 7: 95; 10: 470.38 | [8 empty] | СП Автомобильные дороги
|  | Всего по позиции |  |  | 10: 5007.34 | [10 empty] | Всего по позиции
10.1 | ТССЦ-409-0052 | Щебень шлаковый для дорожного строительства, фракция 5-10 мм, марка 1000 (1,26 коэф.уплотнения щебня Прил.27.1) |  |  | 4: м3; 7: 104; 8: 111.89; 10: 11636.56 | [5 empty] | Щебень шлаковый для дорожного строительства, фракция 5-10 мм, марка 1000 (1,26 коэф.уплотнения щебня Прил.27.1)
|  | Объем=82,5*1,26 | [17 empty] | Объем=82,5*1,26
|  | Всего по позиции |  |  | 10: 11636.56 | [10 empty] | Всего по позиции
11 | ТЕР27-06-026-01 | Розлив вяжущих материалов |  |  | 4: 1 т; 7: 0.213 | [5 empty] | Розлив вяжущих материалов
|  | Объем=425*0,0005 | [17 empty] | Объем=425*0,0005
| 2 | ЭМ |  |  | 8: 49.08; 10: 10.45 | [7 empty] | ЭМ
| 3 | в т.ч. ОТм |  |  | 8: 8.59; 10: 1.83 | [7 empty] | в т.ч. ОТм
| 4 | М |  |  | 8: 1932.69; 10: 411.66 | [7 empty] | М
|  | ЗТм |  |  | 4: чел.-ч; 5: 0.66; 7: 0.14058 | [8 empty] | ЗТм
|  | Итого по расценке |  |  | 8: 1981.77; 10: 422.11 | [9 empty] | Итого по расценке
|  | ФОТ |  |  | 10: 1.83 | [8 empty] | ФОТ
| Приказ № 812/пр от 21.12.2020 Прил. п.21 (в ред. пр. № 636/пр от 02.09.2021) | НР Автомобильные дороги |  |  | 4: %; 5: 147; 7: 147; 10: 2.69 | [8 empty] | НР Автомобильные дороги
| Приказ № 774/пр от 11.12.2020 Прил. п.21 | СП Автомобильные дороги |  |  | 4: %; 5: 95; 7: 95; 10: 1.74 | [8 empty] | СП Автомобильные дороги
|  | Всего по позиции |  |  | 10: 426.54 | [10 empty] | Всего по позиции
12 | ТЕР27-06-020-08 | Устройство покрытия толщиной 4 см из горячих асфальтобетонных смесей пористых мелкозернистых, плотность каменных материалов: 2,5-2,9 т/м3 |  |  | 4: 1000 м2 покрытия; 7: 0.425 | [5 empty] | Устройство покрытия толщиной 4 см из горячих асфальтобетонных смесей пористых мелкозернистых, плотность каменных материалов: 2,5-2,9 т/м3
|  | Объем=425 / 1000 | [17 empty] | Объем=425 / 1000
Н,Уд | 410-9010 | Смесь асфальтобетонная |  |  | 4: т; 5: 93.7; 7: 39.8225; 8: 0; 10: 0 | [11 empty] | Смесь асфальтобетонная
| 1 | ОТ |  |  | 8: 442.75; 10: 188.17 | [7 empty] | ОТ
| 2 | ЭМ |  |  | 8: 2777.78; 10: 1180.56 | [7 empty] | ЭМ
| 3 | в т.ч. ОТм |  |  | 8: 315.72; 10: 134.18 | [7 empty] | в т.ч. ОТм
| 4 | М |  |  | 8: 369.04; 10: 156.84 | [7 empty] | М
|  | ЗТ |  |  | 4: чел.-ч; 5: 38.3; 7: 16.2775 | [8 empty] | ЗТ
|  | ЗТм |  |  | 4: чел.-ч; 5: 19.1; 7: 8.1175 | [8 empty] | ЗТм
|  | Итого по расценке |  |  | 8: 3589.57; 10: 1525.57 | [9 empty] | Итого по расценке
|  | ФОТ |  |  | 10: 322.35 | [8 empty] | ФОТ
| Приказ № 812/пр от 21.12.2020 Прил. п.21 (в ред. пр. № 636/пр от 02.09.2021) | НР Автомобильные дороги |  |  | 4: %; 5: 147; 7: 147; 10: 473.85 | [8 empty] | НР Автомобильные дороги
| Приказ № 774/пр от 11.12.2020 Прил. п.21 | СП Автомобильные дороги |  |  | 4: %; 5: 95; 7: 95; 10: 306.23 | [8 empty] | СП Автомобильные дороги
|  | Всего по позиции |  |  | 10: 2305.65 | [10 empty] | Всего по позиции
12.1 | ТССЦ-410-0022 | Асфальтобетонные смеси дорожные, аэродромные и асфальтобетон (горячие и теплые для пористого асфальтобетона щебеночные и гравийные), марка II |  |  | 4: т; 7: 39.8225; 8: 518.6; 10: 20651.95 | [5 empty] | Асфальтобетонные смеси дорожные, аэродромные и асфальтобетон (горячие и теплые для пористого асфальтобетона щебеночные и гравийные), марка II
|  | Всего по позиции |  |  | 10: 20651.95 | [10 empty] | Всего по позиции
13 | ТЕР27-06-020-01 | Устройство покрытия толщиной 4 см из горячих асфальтобетонных смесей плотных мелкозернистых типа АБВ, плотность каменных материалов: 2,5-2,9 т/м3 |  |  | 4: 1000 м2 покрытия; 7: 0.425 | [5 empty] | Устройство покрытия толщиной 4 см из горячих асфальтобетонных смесей плотных мелкозернистых типа АБВ, плотность каменных материалов: 2,5-2,9 т/м3
|  | Объем=425 / 1000 | [17 empty] | Объем=425 / 1000
Н,Уд | 410-9010 | Смесь асфальтобетонная |  |  | 4: т; 5: 96.6; 7: 41.055; 8: 0; 10: 0 | [11 empty] | Смесь асфальтобетонная
| 1 | ОТ |  |  | 8: 442.75; 10: 188.17 | [7 empty] | ОТ
| 2 | ЭМ |  |  | 8: 2769.94; 10: 1177.22 | [7 empty] | ЭМ
| 3 | в т.ч. ОТм |  |  | 8: 315.39; 10: 134.04 | [7 empty] | в т.ч. ОТм
| 4 | М |  |  | 8: 225.21; 10: 95.71 | [7 empty] | М
|  | ЗТ |  |  | 4: чел.-ч; 5: 38.3; 7: 16.2775 | [8 empty] | ЗТ
|  | ЗТм |  |  | 4: чел.-ч; 5: 19.08; 7: 8.109 | [8 empty] | ЗТм
|  | Итого по расценке |  |  | 8: 3437.9; 10: 1461.1 | [9 empty] | Итого по расценке
|  | ФОТ |  |  | 10: 322.21 | [8 empty] | ФОТ
| Приказ № 812/пр от 21.12.2020 Прил. п.21 (в ред. пр. № 636/пр от 02.09.2021) | НР Автомобильные дороги |  |  | 4: %; 5: 147; 7: 147; 10: 473.65 | [8 empty] | НР Автомобильные дороги
| Приказ № 774/пр от 11.12.2020 Прил. п.21 | СП Автомобильные дороги |  |  | 4: %; 5: 95; 7: 95; 10: 306.1 | [8 empty] | СП Автомобильные дороги
|  | Всего по позиции |  |  | 10: 2240.85 | [10 empty] | Всего по позиции
13.1 | ТССЦ-410-0006 | Асфальтобетонные смеси дорожные, аэродромные и асфальтобетон (горячие и теплые для плотного асфальтобетона мелко и крупнозернистые, песчаные), марка II, тип Б |  |  | 4: т; 7: 41.055; 8: 570.7; 10: 23430.09 | [5 empty] | Асфальтобетонные смеси дорожные, аэродромные и асфальтобетон (горячие и теплые для плотного асфальтобетона мелко и крупнозернистые, песчаные), марка II, тип Б
|  | Всего по позиции |  |  | 10: 23430.09 | [10 empty] | Всего по позиции
14 | ТЕРр68-3-1 | Валка деревьев в городских условиях: (липа, сосна, кедр, тополь) диаметром до 300 мм Объем Vств=0,94*15+ Vветок 14,1*15%+Vкорня 0,16*15=2,38м3;Vвсего =Vс+Vв+Vк |  |  | 4: 1 складочный м3 кряжей; 7: 16.22 | [5 empty] | Валка деревьев в городских условиях: (липа, сосна, кедр, тополь) диаметром до 300 мм Объем Vств=0,94*15+ Vветок 14,1*15%+Vкорня 0,16*15=2,38м3;Vвсего =Vс+Vв+Vк
|  | Объем=15*0,94+2,12 | [17 empty] | Объем=15*0,94+2,12
| 1 | ОТ |  |  | 8: 25.88; 10: 419.77 | [7 empty] | ОТ
| 2 | ЭМ |  |  | 8: 12.01; 10: 194.8 | [7 empty] | ЭМ
|  | ЗТ |  |  | 4: чел.-ч; 5: 2.57; 7: 41.6854 | [8 empty] | ЗТ
|  | Итого по расценке |  |  | 8: 37.89; 10: 614.57 | [9 empty] | Итого по расценке
|  | ФОТ |  |  | 10: 419.77 | [8 empty] | ФОТ
| Приказ № 812/пр от 21.12.2020 Прил. п.102 | НР Благоустройство (ремонтно-строительные) |  |  | 4: %; 5: 102; 7: 102; 10: 428.17 | [8 empty] | НР Благоустройство (ремонтно-строительные)
| Приказ № 774/пр от 11.12.2020 Прил. п.102 | СП Благоустройство (ремонтно-строительные) |  |  | 4: %; 5: 54; 7: 54; 10: 226.68 | [8 empty] | СП Благоустройство (ремонтно-строительные)
|  | Всего по позиции |  |  | 10: 1269.42 | [10 empty] | Всего по позиции
15 | ТЕР01-02-105-02 | Корчевка пней в грунтах естественного залегания корчевателями-собирателями на тракторе мощностью 79 кВт (108 л.с.) с перемещением пней до 5 м, диаметр пней: до 32 см |  |  | 4: 100 пней; 7: 0.15 | [5 empty] | Корчевка пней в грунтах естественного залегания корчевателями-собирателями на тракторе мощностью 79 кВт (108 л.с.) с перемещением пней до 5 м, диаметр пней: до 32 см
|  | Объем=15 / 100 | [17 empty] | Объем=15 / 100
| 2 | ЭМ |  |  | 8: 670.64; 10: 100.6 | [7 empty] | ЭМ
| 3 | в т.ч. ОТм |  |  | 8: 71.62; 10: 10.74 | [7 empty] | в т.ч. ОТм
|  | ЗТм |  |  | 4: чел.-ч; 5: 4.14; 7: 0.621 | [8 empty] | ЗТм
|  | Итого по расценке |  |  | 8: 670.64; 10: 100.6 | [9 empty] | Итого по расценке
|  | ФОТ |  |  | 10: 10.74 | [8 empty] | ФОТ
| Приказ № 812/пр от 21.12.2020 Прил. п.1.4 | НР Земляные работы, выполняемые по другим видам работ (подготовительным, сопутствующим, укрепительным) |  |  | 4: %; 5: 89; 7: 89; 10: 9.56 | [8 empty] | НР Земляные работы, выполняемые по другим видам работ (подготовительным, сопутствующим, укрепительным)
| Приказ № 774/пр от 11.12.2020 Прил. п.1.4 | СП Земляные работы, выполняемые по другим видам работ (подготовительным, сопутствующим, укрепительным) |  |  | 4: %; 5: 41; 7: 41; 10: 4.4 | [8 empty] | СП Земляные работы, выполняемые по другим видам работ (подготовительным, сопутствующим, укрепительным)
|  | Всего по позиции |  |  | 10: 114.56 | [10 empty] | Всего по позиции
16 | ТССЦпг-01-01-01-043 | Погрузочные работы при автомобильных перевозках: мусора строительного с погрузкой экскаваторами емкостью ковша до 0,5 м3 гдеОбъем Vств=0,94*15+ Vветок 14,1*15%+Vкорня 0,16*15=2,38 м3;Vвсего =Vс+Vв+Vк, 0,61т/м3 объемная масса древисины |  |  | 4: 1 т груза; 7: 11.3; 8: 4.49; 10: 50.74 | [5 empty] | Погрузочные работы при автомобильных перевозках: мусора строительного с погрузкой экскаваторами емкостью ковша до 0,5 м3 гдеОбъем Vств=0,94*15+ Vветок 14,1*15%+Vкорня 0,16*15=2,38 м3;Vвсего =Vс+Vв+Vк, 0,61т/м3 объемная масса древисины
|  | Объем=18,6*0,61 | [17 empty] | Объем=18,6*0,61
|  | Всего по позиции |  |  | 10: 50.74 | [10 empty] | Всего по позиции
17 | ТССЦпг-03-21-01-015 | Перевозка грузов автомобилями-самосвалами грузоподъемностью 10 т, работающих вне карьера, на расстояние: до 15 км I класс груза |  |  | 4: 1 т груза; 7: 11.3; 8: 15.36; 10: 173.57 | [5 empty] | Перевозка грузов автомобилями-самосвалами грузоподъемностью 10 т, работающих вне карьера, на расстояние: до 15 км I класс груза
|  | Всего по позиции |  |  | 10: 173.57 | [10 empty] | Всего по позиции
18 | ТЕРр68-37-4 | Регулирование высотного положения крышек колодцев с подъемом на высоту: до 25 см |  |  | 4: 1 колодец; 7: 8 | [5 empty] | Регулирование высотного положения крышек колодцев с подъемом на высоту: до 25 см
| 1 | ОТ |  |  | 8: 21.6; 10: 172.8 | [7 empty] | ОТ
| 2 | ЭМ |  |  | 8: 9.84; 10: 78.72 | [7 empty] | ЭМ
| 4 | М |  |  | 8: 127.22; 10: 1017.76 | [7 empty] | М
|  | ЗТ |  |  | 4: чел.-ч; 5: 2.2; 7: 17.6 | [8 empty] | ЗТ
|  | Итого по расценке |  |  | 8: 158.66; 10: 1269.28 | [9 empty] | Итого по расценке
|  | ФОТ |  |  | 10: 172.8 | [8 empty] | ФОТ
| Приказ № 812/пр от 21.12.2020 Прил. п.102 | НР Благоустройство (ремонтно-строительные) |  |  | 4: %; 5: 102; 7: 102; 10: 176.26 | [8 empty] | НР Благоустройство (ремонтно-строительные)
| Приказ № 774/пр от 11.12.2020 Прил. п.102 | СП Благоустройство (ремонтно-строительные) |  |  | 4: %; 5: 54; 7: 54; 10: 93.31 | [8 empty] | СП Благоустройство (ремонтно-строительные)
|  | Всего по позиции |  |  | 10: 1538.85 | [10 empty] | Всего по позиции
19 | ТЕР01-02-027-04 | Планировка площадей: ручным способом, группа грунтов 1 ( восстановление поверхности существующих газонов между подъездами и вдоль бордюрного камня) |  |  | 4: 1000 м2 спланированной площади; 7: 0.3 | [5 empty] | Планировка площадей: ручным способом, группа грунтов 1 ( восстановление поверхности существующих газонов между подъездами и вдоль бордюрного камня)
|  | Объем=(6*12,5*4) / 1000 | [17 empty] | Объем=(6*12,5*4) / 1000
| 1 | ОТ |  |  | 8: 1025; 10: 307.5 | [7 empty] | ОТ
|  | ЗТ |  |  | 4: чел.-ч; 5: 100; 7: 30 | [8 empty] | ЗТ
|  | Итого по расценке |  |  | 8: 1025; 10: 307.5 | [9 empty] | Итого по расценке
|  | ФОТ |  |  | 10: 307.5 | [8 empty] | ФОТ
| Приказ № 812/пр от 21.12.2020 Прил. п.1.4 | НР Земляные работы, выполняемые по другим видам работ (подготовительным, сопутствующим, укрепительным) |  |  | 4: %; 5: 89; 7: 89; 10: 273.68 | [8 empty] | НР Земляные работы, выполняемые по другим видам работ (подготовительным, сопутствующим, укрепительным)
| Приказ № 774/пр от 11.12.2020 Прил. п.1.4 | СП Земляные работы, выполняемые по другим видам работ (подготовительным, сопутствующим, укрепительным) |  |  | 4: %; 5: 41; 7: 41; 10: 126.08 | [8 empty] | СП Земляные работы, выполняемые по другим видам работ (подготовительным, сопутствующим, укрепительным)
|  | Всего по позиции |  |  | 10: 707.26 | [10 empty] | Всего по позиции
19.1 | ТССЦ-407-0013 | Земля растительная механизированной заготовки |  |  | 4: м3; 7: 45; 8: 111.97; 10: 5038.65 | [5 empty] | Земля растительная механизированной заготовки
|  | Объем=300*0,15 | [17 empty] | Объем=300*0,15
|  | Всего по позиции |  |  | 10: 5038.65 | [10 empty] | Всего по позиции
20 | ТЕР47-01-015-06 | Подготовка стандартных посадочных мест для деревьев-саженцев с оголенной корневой системой вручную: в естественном грунте |  |  | 4: 10 ям; 7: 1 | [5 empty] | Подготовка стандартных посадочных мест для деревьев-саженцев с оголенной корневой системой вручную: в естественном грунте
|  | Объем=10 / 10 | [17 empty] | Объем=10 / 10
| 1 | ОТ |  |  | 8: 63.15; 10: 63.15 | [7 empty] | ОТ
|  | ЗТ |  |  | 4: чел.-ч; 5: 6.74; 7: 6.74 | [8 empty] | ЗТ
|  | Итого по расценке |  |  | 8: 63.15; 10: 63.15 | [9 empty] | Итого по расценке
|  | ФОТ |  |  | 10: 63.15 | [8 empty] | ФОТ
| Приказ № 812/пр от 21.12.2020 Прил. п.41 | НР Озеленение. Защитные лесонасаждения |  |  | 4: %; 5: 103; 7: 103; 10: 65.04 | [8 empty] | НР Озеленение. Защитные лесонасаждения
| Приказ № 774/пр от 11.12.2020 Прил. п.41 | СП Озеленение. Защитные лесонасаждения |  |  | 4: %; 5: 72; 7: 72; 10: 45.47 | [8 empty] | СП Озеленение. Защитные лесонасаждения
|  | Всего по позиции |  |  | 10: 173.66 | [10 empty] | Всего по позиции
21 | ТЕР47-01-009-02 | Посадка деревьев и кустарников с комом земли размером: 0,3x0,3 м |  |  | 4: 10 деревьев или кустарников; 7: 1 | [5 empty] | Посадка деревьев и кустарников с комом земли размером: 0,3x0,3 м
|  | Объем=10 / 10 | [17 empty] | Объем=10 / 10
Н,Уд | 414-9010 | Деревья или кустарники с комом земли |  |  | 4: шт.; 5: 10; 7: 10; 8: 0; 10: 0 | [11 empty] | Деревья или кустарники с комом земли
| 1 | ОТ |  |  | 8: 81.15; 10: 81.15 | [7 empty] | ОТ
| 2 | ЭМ |  |  | 8: 52.48; 10: 52.48 | [7 empty] | ЭМ
| 3 | в т.ч. ОТм |  |  | 8: 4.18; 10: 4.18 | [7 empty] | в т.ч. ОТм
| 4 | М |  |  | 8: 72.72; 10: 72.72 | [7 empty] | М
|  | ЗТ |  |  | 4: чел.-ч; 5: 7.02; 7: 7.02 | [8 empty] | ЗТ
|  | ЗТм |  |  | 4: чел.-ч; 5: 0.3; 7: 0.3 | [8 empty] | ЗТм
|  | Итого по расценке |  |  | 8: 206.35; 10: 206.35 | [9 empty] | Итого по расценке
|  | ФОТ |  |  | 10: 85.33 | [8 empty] | ФОТ
| Приказ № 812/пр от 21.12.2020 Прил. п.41 | НР Озеленение. Защитные лесонасаждения |  |  | 4: %; 5: 103; 7: 103; 10: 87.89 | [8 empty] | НР Озеленение. Защитные лесонасаждения
| Приказ № 774/пр от 11.12.2020 Прил. п.41 | СП Озеленение. Защитные лесонасаждения |  |  | 4: %; 5: 72; 7: 72; 10: 61.44 | [8 empty] | СП Озеленение. Защитные лесонасаждения
|  | Всего по позиции |  |  | 10: 355.68 | [10 empty] | Всего по позиции
21.1 | ТССЦ-414-0126 | Деревья-саженцы с кроной 9-12 лет липа. применит. |  |  | 4: шт.; 7: 10; 8: 219.6; 10: 2196 | [5 empty] | Деревья-саженцы с кроной 9-12 лет липа. применит.
|  | Всего по позиции |  |  | 10: 2196 | [10 empty] | Всего по позиции
|  | Итого по разделу 1 Ремонт дворовых проездов(тип покрытия 1а-425 м2) |  |  | 10: 104316.89; 12: 1226767 | [12 empty] | Итого по разделу 1 Ремонт дворовых проездов(тип покрытия 1а-425 м2)
Раздел 2. Расширение проезжей части дворовой территории( тип покрытия 1б-350м2) | [17 empty] | Раздел 2. Расширение проезжей части дворовой территории( тип покрытия 1б-350м2)
22 | ТЕР01-01-030-06 | Разработка грунта с перемещением до 10 м бульдозерами мощностью: 79 кВт (108 л.с.), группа грунтов 2 |  |  | 4: 1000 м3 грунта; 7: 0.07 | [5 empty] | Разработка грунта с перемещением до 10 м бульдозерами мощностью: 79 кВт (108 л.с.), группа грунтов 2
|  | Объем=(350*0,2) / 1000 | [17 empty] | Объем=(350*0,2) / 1000
| 2 | ЭМ |  |  | 8: 949.58; 10: 66.47 | [7 empty] | ЭМ
| 3 | в т.ч. ОТм |  |  | 8: 121.41; 10: 8.5 | [7 empty] | в т.ч. ОТм
|  | ЗТм |  |  | 4: чел.-ч; 5: 7.49; 7: 0.5243 | [8 empty] | ЗТм
|  | Итого по расценке |  |  | 8: 949.58; 10: 66.47 | [9 empty] | Итого по расценке
|  | ФОТ |  |  | 10: 8.5 | [8 empty] | ФОТ
| Приказ № 812/пр от 21.12.2020 Прил. п.1.1 | НР Земляные работы, выполняемые механизированным способом |  |  | 4: %; 5: 92; 7: 92; 10: 7.82 | [8 empty] | НР Земляные работы, выполняемые механизированным способом
| Приказ № 774/пр от 11.12.2020 Прил. п.1.1 | СП Земляные работы, выполняемые механизированным способом |  |  | 4: %; 5: 46; 7: 46; 10: 3.91 | [8 empty] | СП Земляные работы, выполняемые механизированным способом
|  | Всего по позиции |  |  | 10: 78.2 | [10 empty] | Всего по позиции
23 | ТССЦпг-01-01-01-043 | Погрузочные работы при автомобильных перевозках: мусора строительного с погрузкой экскаваторами емкостью ковша до 0,5 м3, где 1,4 т/м3 объемная масса грунта по прил.1 п. 9 ТЧ ТЕР 01 |  |  | 4: 1 т груза; 7: 98; 8: 4.49; 10: 440.02 | [5 empty] | Погрузочные работы при автомобильных перевозках: мусора строительного с погрузкой экскаваторами емкостью ковша до 0,5 м3, где 1,4 т/м3 объемная масса грунта по прил.1 п. 9 ТЧ ТЕР 01
|  | Объем=70*1,4 | [17 empty] | Объем=70*1,4
|  | Всего по позиции |  |  | 10: 440.02 | [10 empty] | Всего по позиции
24 | ТССЦпг-03-21-01-015 | Перевозка грузов автомобилями-самосвалами грузоподъемностью 10 т, работающих вне карьера, на расстояние: до 15 км I класс груза |  |  | 4: 1 т груза; 7: 98; 8: 15.36; 10: 1505.28 | [5 empty] | Перевозка грузов автомобилями-самосвалами грузоподъемностью 10 т, работающих вне карьера, на расстояние: до 15 км I класс груза
|  | Всего по позиции |  |  | 10: 1505.28 | [10 empty] | Всего по позиции
25 | ТЕР27-04-001-03 | Устройство подстилающих и выравнивающих слоев оснований: из шлака |  |  | 4: 100 м3 материала основания (в плотном теле); 7: 0.805 | [5 empty] | Устройство подстилающих и выравнивающих слоев оснований: из шлака
|  | Объем=(350*0,23) / 100 | [17 empty] | Объем=(350*0,23) / 100
П,Н,Уд | 409-9013 | Шлаки металлургические пористые: мартеновский и отвальный доменный |  |  | 4: м3; 5: 0; 7: 0; 8: 0; 10: 0 | [11 empty] | Шлаки металлургические пористые: мартеновский и отвальный доменный
| 1 | ОТ |  |  | 8: 121.95; 10: 98.17 | [7 empty] | ОТ
| 2 | ЭМ |  |  | 8: 4465.64; 10: 3594.84 | [7 empty] | ЭМ
| 3 | в т.ч. ОТм |  |  | 8: 478.22; 10: 384.97 | [7 empty] | в т.ч. ОТм
| 4 | М |  |  | 8: 29.5; 10: 23.75 | [7 empty] | М
|  | ЗТ |  |  | 4: чел.-ч; 5: 12.77; 7: 10.2798 | [8 empty] | ЗТ
|  | ЗТм |  |  | 4: чел.-ч; 5: 29.74; 7: 23.9407 | [8 empty] | ЗТм
|  | Итого по расценке |  |  | 8: 4617.09; 10: 3716.76 | [9 empty] | Итого по расценке
|  | ФОТ |  |  | 10: 483.14 | [8 empty] | ФОТ
| Приказ № 812/пр от 21.12.2020 Прил. п.21 (в ред. пр. № 636/пр от 02.09.2021) | НР Автомобильные дороги |  |  | 4: %; 5: 147; 7: 147; 10: 710.22 | [8 empty] | НР Автомобильные дороги
| Приказ № 774/пр от 11.12.2020 Прил. п.21 | СП Автомобильные дороги |  |  | 4: %; 5: 95; 7: 95; 10: 458.98 | [8 empty] | СП Автомобильные дороги
|  | Всего по позиции |  |  | 10: 4885.96 | [10 empty] | Всего по позиции
25.1 | ТССЦ-409-0052 | Щебень шлаковый для дорожного строительства, фракция 5-10 мм, марка 1000 (1,26 коэф.уплотнения щебня Прил.27.1) |  |  | 4: м3; 7: 4.41; 8: 111.89; 10: 493.43 | [5 empty] | Щебень шлаковый для дорожного строительства, фракция 5-10 мм, марка 1000 (1,26 коэф.уплотнения щебня Прил.27.1)
|  | Объем=350*0,01*1,26 | [17 empty] | Объем=350*0,01*1,26
|  | Всего по позиции |  |  | 10: 493.43 | [10 empty] | Всего по позиции
26 | ТССЦ-409-0072 | Щебень шлаковый для дорожного строительства, фракция: 20-40 мм, марка 1000 (1,26 коэф.уплотнения щебня Прил.27.1) |  |  | 4: м3; 7: 30.87; 8: 105.16; 10: 3246.29 | [5 empty] | Щебень шлаковый для дорожного строительства, фракция: 20-40 мм, марка 1000 (1,26 коэф.уплотнения щебня Прил.27.1)
|  | Объем=350*0,07*1,26 | [17 empty] | Объем=350*0,07*1,26
|  | Всего по позиции |  |  | 10: 3246.29 | [10 empty] | Всего по позиции
26.1 | ТССЦ-409-0082 | Щебень шлаковый для дорожного строительства, фракция: 40-70 мм, марка 1000 (1,26 коэф.уплотнения щебня Прил.27.1) |  |  | 4: м3; 7: 66.15; 8: 94.86; 10: 6274.99 | [5 empty] | Щебень шлаковый для дорожного строительства, фракция: 40-70 мм, марка 1000 (1,26 коэф.уплотнения щебня Прил.27.1)
|  | Объем=350*0,15*1,26 | [17 empty] | Объем=350*0,15*1,26
|  | Всего по позиции |  |  | 10: 6274.99 | [10 empty] | Всего по позиции
27 | ТЕР27-06-026-01 | Розлив вяжущих материалов |  |  | 4: 1 т; 7: 0.175 | [5 empty] | Розлив вяжущих материалов
|  | Объем=350*0,0005 | [17 empty] | Объем=350*0,0005
| 2 | ЭМ |  |  | 8: 49.08; 10: 8.59 | [7 empty] | ЭМ
| 3 | в т.ч. ОТм |  |  | 8: 8.59; 10: 1.5 | [7 empty] | в т.ч. ОТм
| 4 | М |  |  | 8: 1932.69; 10: 338.22 | [7 empty] | М
|  | ЗТм |  |  | 4: чел.-ч; 5: 0.66; 7: 0.1155 | [8 empty] | ЗТм
|  | Итого по расценке |  |  | 8: 1981.77; 10: 346.81 | [9 empty] | Итого по расценке
|  | ФОТ |  |  | 10: 1.5 | [8 empty] | ФОТ
| Приказ № 812/пр от 21.12.2020 Прил. п.21 (в ред. пр. № 636/пр от 02.09.2021) | НР Автомобильные дороги |  |  | 4: %; 5: 147; 7: 147; 10: 2.21 | [8 empty] | НР Автомобильные дороги
| Приказ № 774/пр от 11.12.2020 Прил. п.21 | СП Автомобильные дороги |  |  | 4: %; 5: 95; 7: 95; 10: 1.43 | [8 empty] | СП Автомобильные дороги
|  | Всего по позиции |  |  | 10: 350.45 | [10 empty] | Всего по позиции
28 | ТЕР27-06-020-08 | Устройство покрытия толщиной 4 см из горячих асфальтобетонных смесей пористых мелкозернистых, плотность каменных материалов: 2,5-2,9 т/м3 |  |  | 4: 1000 м2 покрытия; 7: 0.35 | [5 empty] | Устройство покрытия толщиной 4 см из горячих асфальтобетонных смесей пористых мелкозернистых, плотность каменных материалов: 2,5-2,9 т/м3
|  | Объем=350 / 1000 | [17 empty] | Объем=350 / 1000
Н,Уд | 410-9010 | Смесь асфальтобетонная |  |  | 4: т; 5: 93.7; 7: 32.795; 8: 0; 10: 0 | [11 empty] | Смесь асфальтобетонная
| 1 | ОТ |  |  | 8: 442.75; 10: 154.96 | [7 empty] | ОТ
| 2 | ЭМ |  |  | 8: 2777.78; 10: 972.22 | [7 empty] | ЭМ
| 3 | в т.ч. ОТм |  |  | 8: 315.72; 10: 110.5 | [7 empty] | в т.ч. ОТм
| 4 | М |  |  | 8: 369.04; 10: 129.16 | [7 empty] | М
|  | ЗТ |  |  | 4: чел.-ч; 5: 38.3; 7: 13.405 | [8 empty] | ЗТ
|  | ЗТм |  |  | 4: чел.-ч; 5: 19.1; 7: 6.685 | [8 empty] | ЗТм
|  | Итого по расценке |  |  | 8: 3589.57; 10: 1256.34 | [9 empty] | Итого по расценке
|  | ФОТ |  |  | 10: 265.46 | [8 empty] | ФОТ
| Приказ № 812/пр от 21.12.2020 Прил. п.21 (в ред. пр. № 636/пр от 02.09.2021) | НР Автомобильные дороги |  |  | 4: %; 5: 147; 7: 147; 10: 390.23 | [8 empty] | НР Автомобильные дороги
| Приказ № 774/пр от 11.12.2020 Прил. п.21 | СП Автомобильные дороги |  |  | 4: %; 5: 95; 7: 95; 10: 252.19 | [8 empty] | СП Автомобильные дороги
|  | Всего по позиции |  |  | 10: 1898.76 | [10 empty] | Всего по позиции
28.1 | ТССЦ-410-0022 | Асфальтобетонные смеси дорожные, аэродромные и асфальтобетон (горячие и теплые для пористого асфальтобетона щебеночные и гравийные), марка II |  |  | 4: т; 7: 32.795; 8: 518.6; 10: 17007.49 | [5 empty] | Асфальтобетонные смеси дорожные, аэродромные и асфальтобетон (горячие и теплые для пористого асфальтобетона щебеночные и гравийные), марка II
|  | Всего по позиции |  |  | 10: 17007.49 | [10 empty] | Всего по позиции
29 | ТЕР27-06-020-01 | Устройство покрытия толщиной 4 см из горячих асфальтобетонных смесей плотных мелкозернистых типа АБВ, плотность каменных материалов: 2,5-2,9 т/м3 |  |  | 4: 1000 м2 покрытия; 7: 0.35 | [5 empty] | Устройство покрытия толщиной 4 см из горячих асфальтобетонных смесей плотных мелкозернистых типа АБВ, плотность каменных материалов: 2,5-2,9 т/м3
|  | Объем=350 / 1000 | [17 empty] | Объем=350 / 1000
Н,Уд | 410-9010 | Смесь асфальтобетонная |  |  | 4: т; 5: 96.6; 7: 33.81; 8: 0; 10: 0 | [11 empty] | Смесь асфальтобетонная
| 1 | ОТ |  |  | 8: 442.75; 10: 154.96 | [7 empty] | ОТ
| 2 | ЭМ |  |  | 8: 2769.94; 10: 969.48 | [7 empty] | ЭМ
| 3 | в т.ч. ОТм |  |  | 8: 315.39; 10: 110.39 | [7 empty] | в т.ч. ОТм
| 4 | М |  |  | 8: 225.21; 10: 78.82 | [7 empty] | М
|  | ЗТ |  |  | 4: чел.-ч; 5: 38.3; 7: 13.405 | [8 empty] | ЗТ
|  | ЗТм |  |  | 4: чел.-ч; 5: 19.08; 7: 6.678 | [8 empty] | ЗТм
|  | Итого по расценке |  |  | 8: 3437.9; 10: 1203.26 | [9 empty] | Итого по расценке
|  | ФОТ |  |  | 10: 265.35 | [8 empty] | ФОТ
| Приказ № 812/пр от 21.12.2020 Прил. п.21 (в ред. пр. № 636/пр от 02.09.2021) | НР Автомобильные дороги |  |  | 4: %; 5: 147; 7: 147; 10: 390.06 | [8 empty] | НР Автомобильные дороги
| Приказ № 774/пр от 11.12.2020 Прил. п.21 | СП Автомобильные дороги |  |  | 4: %; 5: 95; 7: 95; 10: 252.08 | [8 empty] | СП Автомобильные дороги
|  | Всего по позиции |  |  | 10: 1845.4 | [10 empty] | Всего по позиции
29.1 | ТССЦ-410-0006 | Асфальтобетонные смеси дорожные, аэродромные и асфальтобетон (горячие и теплые для плотного асфальтобетона мелко и крупнозернистые, песчаные), марка II, тип Б |  |  | 4: т; 7: 33.81; 8: 570.7; 10: 19295.37 | [5 empty] | Асфальтобетонные смеси дорожные, аэродромные и асфальтобетон (горячие и теплые для плотного асфальтобетона мелко и крупнозернистые, песчаные), марка II, тип Б
|  | Всего по позиции |  |  | 10: 19295.37 | [10 empty] | Всего по позиции
|  | Итого по разделу 2 Расширение проезжей части дворовой территории( тип покрытия 1б-350м2) |  |  | 10: 57321.64; 12: 674103 | [12 empty] | Итого по разделу 2 Расширение проезжей части дворовой территории( тип покрытия 1б-350м2)
Раздел 3. ремонт тратуаров (тип покрытия ll - 130 м2 ) | [17 empty] | Раздел 3. ремонт тратуаров (тип покрытия ll - 130 м2 )
30 | ТЕРр68-14-2 | Разборка бортовых камней: на щебеночном основании П-5у |  |  | 4: 100 м; 7: 1.1 | [5 empty] | Разборка бортовых камней: на щебеночном основании П-5у
|  | Объем=110 / 100 | [17 empty] | Объем=110 / 100
| 1 | ОТ |  |  | 8: 525.77; 10: 578.35 | [7 empty] | ОТ
| 2 | ЭМ |  |  | 8: 482.88; 10: 531.17 | [7 empty] | ЭМ
| 3 | в т.ч. ОТм |  |  | 8: 77.31; 10: 85.04 | [7 empty] | в т.ч. ОТм
|  | ЗТ |  |  | 4: чел.-ч; 5: 52.63; 7: 57.893 | [8 empty] | ЗТ
|  | ЗТм |  |  | 4: чел.-ч; 5: 6.4; 7: 7.04 | [8 empty] | ЗТм
|  | Итого по расценке |  |  | 8: 1008.65; 10: 1109.52 | [9 empty] | Итого по расценке
|  | ФОТ |  |  | 10: 663.39 | [8 empty] | ФОТ
| Приказ № 812/пр от 21.12.2020 Прил. п.102 | НР Благоустройство (ремонтно-строительные) |  |  | 4: %; 5: 102; 7: 102; 10: 676.66 | [8 empty] | НР Благоустройство (ремонтно-строительные)
| Приказ № 774/пр от 11.12.2020 Прил. п.102 | СП Благоустройство (ремонтно-строительные) |  |  | 4: %; 5: 54; 7: 54; 10: 358.23 | [8 empty] | СП Благоустройство (ремонтно-строительные)
|  | Всего по позиции |  |  | 10: 2144.41 | [10 empty] | Всего по позиции
31 | ТЕРр68-13-2 | Разборка асфальтобетонных покрытий тротуаров толщиной до 4 см: с помощью молотков отбойных пневматических |  |  | 4: 1000 м2; 7: 0.13 | [5 empty] | Разборка асфальтобетонных покрытий тротуаров толщиной до 4 см: с помощью молотков отбойных пневматических
|  | Объем=130 / 1000 | [17 empty] | Объем=130 / 1000
| 1 | ОТ |  |  | 8: 577.02; 10: 75.01 | [7 empty] | ОТ
| 2 | ЭМ |  |  | 8: 1184.57; 10: 153.99 | [7 empty] | ЭМ
| 3 | в т.ч. ОТм |  |  | 8: 189.66; 10: 24.66 | [7 empty] | в т.ч. ОТм
|  | ЗТ |  |  | 4: чел.-ч; 5: 57.76; 7: 7.5088 | [8 empty] | ЗТ
|  | ЗТм |  |  | 4: чел.-ч; 5: 15.7; 7: 2.041 | [8 empty] | ЗТм
|  | Итого по расценке |  |  | 8: 1761.59; 10: 229 | [9 empty] | Итого по расценке
|  | ФОТ |  |  | 10: 99.67 | [8 empty] | ФОТ
| Приказ № 812/пр от 21.12.2020 Прил. п.102 | НР Благоустройство (ремонтно-строительные) |  |  | 4: %; 5: 102; 7: 102; 10: 101.66 | [8 empty] | НР Благоустройство (ремонтно-строительные)
| Приказ № 774/пр от 11.12.2020 Прил. п.102 | СП Благоустройство (ремонтно-строительные) |  |  | 4: %; 5: 54; 7: 54; 10: 53.82 | [8 empty] | СП Благоустройство (ремонтно-строительные)
|  | Всего по позиции |  |  | 10: 384.48 | [10 empty] | Всего по позиции
32 | ТССЦпг-01-01-01-043 | Погрузочные работы при автомобильных перевозках: мусора строительного с погрузкой экскаваторами емкостью ковша до 0,5 м3 где( 0,021м3/1мп ,2,4 т /м3 объемная масса бетона по ТЕР 46 п.2.46.9) |  |  | 4: 1 т груза; 7: 15.84; 8: 4.49; 10: 71.12 | [5 empty] | Погрузочные работы при автомобильных перевозках: мусора строительного с погрузкой экскаваторами емкостью ковша до 0,5 м3 где( 0,021м3/1мп ,2,4 т /м3 объемная масса бетона по ТЕР 46 п.2.46.9)
|  | Объем=130*0,04*1,98+110*0,021*2,4 | [17 empty] | Объем=130*0,04*1,98+110*0,021*2,4
|  | Всего по позиции |  |  | 10: 71.12 | [10 empty] | Всего по позиции
33 | ТССЦпг-03-21-01-015 | Перевозка грузов автомобилями-самосвалами грузоподъемностью 10 т, работающих вне карьера, на расстояние: до 15 км I класс груза |  |  | 4: 1 т груза; 7: 15.84; 8: 15.36; 10: 243.3 | [5 empty] | Перевозка грузов автомобилями-самосвалами грузоподъемностью 10 т, работающих вне карьера, на расстояние: до 15 км I класс груза
|  | Всего по позиции |  |  | 10: 243.3 | [10 empty] | Всего по позиции
34 | ТЕР01-02-057-02 | Разработка грунта вручную в траншеях глубиной до 2 м без креплений с откосами, группа грунтов: 2 типII основание под бортовые камни где 0,3м ширина подушки 0,1м толщина |  |  | 4: 100 м3 грунта; 7: 0.051 | [5 empty] | Разработка грунта вручную в траншеях глубиной до 2 м без креплений с откосами, группа грунтов: 2 типII основание под бортовые камни где 0,3м ширина подушки 0,1м толщина
|  | Объем=(170*0,3*0,1) / 100 | [17 empty] | Объем=(170*0,3*0,1) / 100
| 1 | ОТ |  |  | 8: 1442.98; 10: 73.59 | [7 empty] | ОТ
|  | ЗТ |  |  | 4: чел.-ч; 5: 154; 7: 7.854 | [8 empty] | ЗТ
|  | Итого по расценке |  |  | 8: 1442.98; 10: 73.59 | [9 empty] | Итого по расценке
|  | ФОТ |  |  | 10: 73.59 | [8 empty] | ФОТ
| Приказ № 812/пр от 21.12.2020 Прил. п.1.2 | НР Земляные работы, выполняемые ручным способом |  |  | 4: %; 5: 89; 7: 89; 10: 65.5 | [8 empty] | НР Земляные работы, выполняемые ручным способом
| Приказ № 774/пр от 11.12.2020 Прил. п.1.2 | СП Земляные работы, выполняемые ручным способом |  |  | 4: %; 5: 40; 7: 40; 10: 29.44 | [8 empty] | СП Земляные работы, выполняемые ручным способом
|  | Всего по позиции |  |  | 10: 168.53 | [10 empty] | Всего по позиции
35 | ТЕР27-07-002-01 | Устройство оснований толщиной 12 см под тротуары из кирпичного или известнякового щебня под основание камння П-5у |  |  | 4: 100 м2 дорожек и тротуаров; 7: 0.51 | [5 empty] | Устройство оснований толщиной 12 см под тротуары из кирпичного или известнякового щебня под основание камння П-5у
|  | Объем=(170*0,3) / 100 | [17 empty] | Объем=(170*0,3) / 100
| 1 | ОТ |  |  | 8: 266.6; 10: 135.97 | [7 empty] | ОТ
| 2 | ЭМ |  |  | 8: 322.22; 10: 164.33 | [7 empty] | ЭМ
| 3 | в т.ч. ОТм |  |  | 8: 42.03; 10: 21.44 | [7 empty] | в т.ч. ОТм
| 4 | М |  |  | 8: 4664.38; 10: 2378.83 | [7 empty] | М
|  | ЗТ |  |  | 4: чел.-ч; 5: 26.24; 7: 13.3824 | [8 empty] | ЗТ
|  | ЗТм |  |  | 4: чел.-ч; 5: 3.17; 7: 1.6167 | [8 empty] | ЗТм
|  | Итого по расценке |  |  | 8: 5253.2; 10: 2679.13 | [9 empty] | Итого по расценке
|  | ФОТ |  |  | 10: 157.41 | [8 empty] | ФОТ
| Приказ № 812/пр от 21.12.2020 Прил. п.21.1 | НР Устройство покрытий дорожек, тротуаров, мостовых и площадок и прочее |  |  | 4: %; 5: 113; 7: 113; 10: 177.87 | [8 empty] | НР Устройство покрытий дорожек, тротуаров, мостовых и площадок и прочее
| Приказ № 774/пр от 11.12.2020 Прил. п.21.1 | СП Устройство покрытий дорожек, тротуаров, мостовых и площадок и прочее |  |  | 4: %; 5: 77; 7: 77; 10: 121.21 | [8 empty] | СП Устройство покрытий дорожек, тротуаров, мостовых и площадок и прочее
|  | Всего по позиции |  |  | 10: 2978.21 | [10 empty] | Всего по позиции
35.1 | ТЕР27-07-002-02 | На каждый 1 см изменения толщины оснований добавлять или исключать к расценке 27-07-002-01 |  |  | 4: 100 м2 дорожек и тротуаров; 7: -0.51 | [5 empty] | На каждый 1 см изменения толщины оснований добавлять или исключать к расценке 27-07-002-01
|  | Объем=-51 / 100 | [17 empty] | Объем=-51 / 100
|  | ПЗ=2 (ОЗП=2; ЭМ=2 к расх.; ЗПМ=2; МАТ=2 к расх.; ТЗ=2; ТЗМ=2) | [24 empty] | ПЗ=2 (ОЗП=2; ЭМ=2 к расх.; ЗПМ=2; МАТ=2 к расх.; ТЗ=2; ТЗМ=2)
| 1 | ОТ |  |  | 8: 5.49; 9: 2; 10: -5.6 | [7 empty] | ОТ
| 2 | ЭМ |  |  | 8: 8.53; 9: 2; 10: -8.7 | [7 empty] | ЭМ
| 3 | в т.ч. ОТм |  |  | 8: 1.21; 9: 2; 10: -1.23 | [7 empty] | в т.ч. ОТм
| 4 | М |  |  | 8: 401.76; 9: 2; 10: -409.8 | [7 empty] | М
|  | ЗТ |  |  | 4: чел.-ч; 5: 0.54; 6: 2; 7: -0.5508 | [8 empty] | ЗТ
|  | ЗТм |  |  | 4: чел.-ч; 5: 0.1; 6: 2; 7: -0.102 | [8 empty] | ЗТм
|  | Итого по расценке |  |  | 8: 415.78; 10: -424.1 | [9 empty] | Итого по расценке
|  | ФОТ |  |  | 10: -6.83 | [8 empty] | ФОТ
| Приказ № 812/пр от 21.12.2020 Прил. п.21.1 | НР Устройство покрытий дорожек, тротуаров, мостовых и площадок и прочее |  |  | 4: %; 5: 113; 7: 113; 10: -7.72 | [8 empty] | НР Устройство покрытий дорожек, тротуаров, мостовых и площадок и прочее
| Приказ № 774/пр от 11.12.2020 Прил. п.21.1 | СП Устройство покрытий дорожек, тротуаров, мостовых и площадок и прочее |  |  | 4: %; 5: 77; 7: 77; 10: -5.26 | [8 empty] | СП Устройство покрытий дорожек, тротуаров, мостовых и площадок и прочее
|  | Всего по позиции |  |  | 10: -437.08 | [10 empty] | Всего по позиции
35.2 | ТССЦ-409-0052 | Щебень шлаковый для дорожного строительства, фракция 5-10 мм, марка 1000 (1,26 коэф. уплотнения щебня Прил 27.1 |  |  | 4: м3; 7: 6.4; 8: 111.89; 10: 716.1 | [5 empty] | Щебень шлаковый для дорожного строительства, фракция 5-10 мм, марка 1000 (1,26 коэф. уплотнения щебня Прил 27.1
|  | Объем=170*0,3*0,1*1,26 | [17 empty] | Объем=170*0,3*0,1*1,26
|  | Всего по позиции |  |  | 10: 716.1 | [10 empty] | Всего по позиции
36 | ТЕР27-07-002-01 | Устройство оснований толщиной 12 см под тротуары из кирпичного или известнякового щебня основание под покрытие тратуара |  |  | 4: 100 м2 дорожек и тротуаров; 7: 1.3 | [5 empty] | Устройство оснований толщиной 12 см под тротуары из кирпичного или известнякового щебня основание под покрытие тратуара
|  | Объем=130 / 100 | [17 empty] | Объем=130 / 100
Уд | 408-0391 | Щебень известняковый для строительных работ марки 600 фракции: 5-10 мм |  |  | 4: м3; 5: 17.4; 7: 22.62; 8: 267.84; 10: 6058.54 | [11 empty] | Щебень известняковый для строительных работ марки 600 фракции: 5-10 мм
| 1 | ОТ |  |  | 8: 266.6; 10: 346.58 | [7 empty] | ОТ
| 2 | ЭМ |  |  | 8: 322.22; 10: 418.89 | [7 empty] | ЭМ
| 3 | в т.ч. ОТм |  |  | 8: 42.03; 10: 54.64 | [7 empty] | в т.ч. ОТм
| 4 | М |  |  | 8: 4664.38; 10: 5.15 | [7 empty] | М
|  | ЗТ |  |  | 4: чел.-ч; 5: 26.24; 7: 34.112 | [8 empty] | ЗТ
|  | ЗТм |  |  | 4: чел.-ч; 5: 3.17; 7: 4.121 | [8 empty] | ЗТм
|  | Итого по расценке |  |  | 8: 592.78; 10: 770.62 | [9 empty] | Итого по расценке
|  | ФОТ |  |  | 10: 401.22 | [8 empty] | ФОТ
| Приказ № 812/пр от 21.12.2020 Прил. п.21.1 | НР Устройство покрытий дорожек, тротуаров, мостовых и площадок и прочее |  |  | 4: %; 5: 113; 7: 113; 10: 453.38 | [8 empty] | НР Устройство покрытий дорожек, тротуаров, мостовых и площадок и прочее
| Приказ № 774/пр от 11.12.2020 Прил. п.21.1 | СП Устройство покрытий дорожек, тротуаров, мостовых и площадок и прочее |  |  | 4: %; 5: 77; 7: 77; 10: 308.94 | [8 empty] | СП Устройство покрытий дорожек, тротуаров, мостовых и площадок и прочее
|  | Всего по позиции |  |  | 10: 1532.94 | [10 empty] | Всего по позиции
37 | ТЕР27-07-002-02 | На каждый 1 см изменения толщины оснований добавлять или исключать к расценке 27-07-002-01 |  |  | 4: 100 м2 дорожек и тротуаров; 7: -1.3 | [5 empty] | На каждый 1 см изменения толщины оснований добавлять или исключать к расценке 27-07-002-01
|  | Объем=-130 / 100 | [17 empty] | Объем=-130 / 100
|  | ПЗ=2 (ОЗП=2; ЭМ=2 к расх.; ЗПМ=2; МАТ=2 к расх.; ТЗ=2; ТЗМ=2) | [24 empty] | ПЗ=2 (ОЗП=2; ЭМ=2 к расх.; ЗПМ=2; МАТ=2 к расх.; ТЗ=2; ТЗМ=2)
Уд | 408-0391 | Щебень известняковый для строительных работ марки 600 фракции: 5-10 мм |  |  | м3 | 1.5 | 2 | -3.9 | 267.84 |  | -1044.58 | [13 empty] | Щебень известняковый для строительных работ марки 600 фракции: 5-10 мм
| 1 | ОТ |  |  | 8: 5.49; 9: 2; 10: -14.27 | [7 empty] | ОТ
| 2 | ЭМ |  |  | 8: 8.53; 9: 2; 10: -22.18 | [7 empty] | ЭМ
| 3 | в т.ч. ОТм |  |  | 8: 1.21; 9: 2; 10: -3.15 | [7 empty] | в т.ч. ОТм
| 4 | М |  |  | 8: 401.76; 9: 2; 10: 0 | [7 empty] | М
|  | ЗТ |  |  | 4: чел.-ч; 5: 0.54; 6: 2; 7: -1.404 | [8 empty] | ЗТ
|  | ЗТм |  |  | 4: чел.-ч; 5: 0.1; 6: 2; 7: -0.26 | [8 empty] | ЗТм
|  | Итого по расценке |  |  | 8: 14.02; 10: -36.45 | [9 empty] | Итого по расценке
|  | ФОТ |  |  | 10: -17.42 | [8 empty] | ФОТ
| Приказ № 812/пр от 21.12.2020 Прил. п.21.1 | НР Устройство покрытий дорожек, тротуаров, мостовых и площадок и прочее |  |  | 4: %; 5: 113; 7: 113; 10: -19.68 | [8 empty] | НР Устройство покрытий дорожек, тротуаров, мостовых и площадок и прочее
| Приказ № 774/пр от 11.12.2020 Прил. п.21.1 | СП Устройство покрытий дорожек, тротуаров, мостовых и площадок и прочее |  |  | 4: %; 5: 77; 7: 77; 10: -13.41 | [8 empty] | СП Устройство покрытий дорожек, тротуаров, мостовых и площадок и прочее
|  | Всего по позиции |  |  | 10: -69.54 | [10 empty] | Всего по позиции
37.1 | ТССЦ-409-0052 | Щебень шлаковый для дорожного строительства, фракция 5-10 мм, марка 1000(1,26 коэф.уплотнения щебня Прил.27.1) |  |  | 4: м3; 7: 16.38; 8: 111.89; 10: 1832.76 | [5 empty] | Щебень шлаковый для дорожного строительства, фракция 5-10 мм, марка 1000(1,26 коэф.уплотнения щебня Прил.27.1)
|  | Объем=130*0,1*1,26 | [17 empty] | Объем=130*0,1*1,26
|  | Всего по позиции |  |  | 10: 1832.76 | [10 empty] | Всего по позиции
38 | ТЕР27-02-010-02 | Установка бортовых камней бетонных: при других видах покрытий камень бортовой П-5у объем 0,021м3/мп |  |  | 4: 100 м бортового камня; 7: 1.7 | [5 empty] | Установка бортовых камней бетонных: при других видах покрытий камень бортовой П-5у объем 0,021м3/мп
|  | Объем=170 / 100 | [17 empty] | Объем=170 / 100
Уд | 101-1805 | Гвозди строительные |  |  | 4: т; 5: 0.001; 7: 0.0017; 8: 10557.18; 10: 17.95 | [11 empty] | Гвозди строительные
Уд | 102-0038 | Брусья необрезные хвойных пород длиной: 4-6,5 м, все ширины, толщиной 100, 125 мм, IV сорта |  |  | 4: м3; 5: 0.17; 7: 0.289; 8: 705.14; 10: 203.79 | [11 empty] | Брусья необрезные хвойных пород длиной: 4-6,5 м, все ширины, толщиной 100, 125 мм, IV сорта
Н,Уд | 413-9010 | Камни бортовые |  |  | 4: м; 5: 100; 7: 170; 8: 0; 10: 0 | [11 empty] | Камни бортовые
| 1 | ОТ |  |  | 8: 772.97; 10: 1314.05 | [7 empty] | ОТ
| 2 | ЭМ |  |  | 8: 104.2; 10: 177.14 | [7 empty] | ЭМ
| 3 | в т.ч. ОТм |  |  | 8: 11.02; 10: 18.73 | [7 empty] | в т.ч. ОТм
| 4 | М |  |  | 8: 3677.44; 10: 5183.59 | [7 empty] | М
|  | ЗТ |  |  | 4: чел.-ч; 5: 76.08; 7: 129.336 | [8 empty] | ЗТ
|  | ЗТм |  |  | 4: чел.-ч; 5: 0.68; 7: 1.156 | [8 empty] | ЗТм
|  | Итого по расценке |  |  | 8: 3926.34; 10: 6674.78 | [9 empty] | Итого по расценке
|  | ФОТ |  |  | 10: 1332.78 | [8 empty] | ФОТ
| Приказ № 812/пр от 21.12.2020 Прил. п.21 (в ред. пр. № 636/пр от 02.09.2021) | НР Автомобильные дороги |  |  | 4: %; 5: 147; 7: 147; 10: 1959.19 | [8 empty] | НР Автомобильные дороги
| Приказ № 774/пр от 11.12.2020 Прил. п.21 | СП Автомобильные дороги |  |  | 4: %; 5: 95; 7: 95; 10: 1266.14 | [8 empty] | СП Автомобильные дороги
|  | Всего по позиции |  |  | 10: 9900.11 | [10 empty] | Всего по позиции
38.1 | ТССЦ-402-0004 | Раствор готовый кладочный цементный марки: 100 |  |  | 4: м3; 7: -0.102; 8: 696.05; 9: 0.33; 10: -23.43 | [5 empty] | Раствор готовый кладочный цементный марки: 100
|  | МАТ=0,33 | [24 empty] | МАТ=0,33
|  | Всего по позиции |  |  | 10: -23.43 | [10 empty] | Всего по позиции
38.2 | ТССЦ-401-0006 | Бетон тяжелый, класс: В15 (М200) |  |  | 4: м3; 7: -10.03; 8: 594.11; 9: 0.86; 10: -5124.67 | [5 empty] | Бетон тяжелый, класс: В15 (М200)
|  | МАТ=0,86 к расх. | [24 empty] | МАТ=0,86 к расх.
|  | Всего по позиции |  |  | 10: -5124.67 | [10 empty] | Всего по позиции
38.3 | ТССЦ-403-8126 | Камни бортовые из бетона В30 (М400) с расходом арматуры 38 кг/м3 П-5у (объем 1мп =0,063/3=0,021м3/1мп) |  |  | 4: м3; 7: 3.57; 8: 2012.95; 10: 7186.23 | [5 empty] | Камни бортовые из бетона В30 (М400) с расходом арматуры 38 кг/м3 П-5у (объем 1мп =0,063/3=0,021м3/1мп)
|  | Объем=170*0,021 | [17 empty] | Объем=170*0,021
|  | Всего по позиции |  |  | 10: 7186.23 | [10 empty] | Всего по позиции
39 | ТЕР06-01-001-01 | Устройство бетонной подготовки |  |  | 4: 100 м3 бетона, бутобетона и железобетона в деле; 7: -0.10967 | [5 empty] | Устройство бетонной подготовки
|  | Объем=(-10,03/1,02-170/3*0,02) / 100 | [17 empty] | Объем=(-10,03/1,02-170/3*0,02) / 100
Уд | 101-1668 | Рогожа |  |  | 4: м2; 5: 250; 7: -27.4168; 8: 9.65; 10: -264.57 | [11 empty] | Рогожа
Н,Уд | 401-9021 | Бетон |  |  | 4: м3; 5: 102; 7: -11.186; 8: 0; 10: 0 | [11 empty] | Бетон
Уд | 411-0001 | Вода |  |  | 4: м3; 5: 0.2; 7: -0.021933; 8: 1.98; 10: -0.04 | [11 empty] | Вода
| 1 | ОТ |  |  | 8: 1686.6; 10: -184.96 | [7 empty] | ОТ
| 2 | ЭМ |  |  | 8: 2609.79; 10: -286.21 | [7 empty] | ЭМ
| 3 | в т.ч. ОТм |  |  | 8: 291.78; 10: -32 | [7 empty] | в т.ч. ОТм
| 4 | М |  |  | 8: 2412.9; 10: 0 | [7 empty] | М
|  | ЗТ |  |  | 4: чел.-ч; 5: 180; 7: -19.7401 | [8 empty] | ЗТ
|  | ЗТм |  |  | 4: чел.-ч; 5: 18; 7: -1.974 | [8 empty] | ЗТм
|  | Итого по расценке |  |  | 8: 4296.39; 10: -471.17 | [9 empty] | Итого по расценке
|  | ФОТ |  |  | 10: -216.96 | [8 empty] | ФОТ
| Приказ № 812/пр от 21.12.2020 Прил. п.6 | НР Бетонные и железобетонные монолитные конструкции и работы в строительстве |  |  | 4: %; 5: 102; 7: 102; 10: -221.3 | [8 empty] | НР Бетонные и железобетонные монолитные конструкции и работы в строительстве
| Приказ № 774/пр от 11.12.2020 Прил. п.6 | СП Бетонные и железобетонные монолитные конструкции и работы в строительстве |  |  | 4: %; 5: 58; 7: 58; 10: -125.84 | [8 empty] | СП Бетонные и железобетонные монолитные конструкции и работы в строительстве
|  | Всего по позиции |  |  | 10: -818.31 | [10 empty] | Всего по позиции
39.1 | ТССЦ-401-0006 | Бетон тяжелый, класс В15 (М200) |  |  | 4: м3; 7: 1.156; 8: 594.11; 10: 686.79 | [5 empty] | Бетон тяжелый, класс В15 (М200)
|  | Объем=170/3*1,02*0,02 | [17 empty] | Объем=170/3*1,02*0,02
|  | Всего по позиции |  |  | 10: 686.79 | [10 empty] | Всего по позиции
40 | ТЕР27-07-006-01 | Устройство покрытия дорожек и тротуаров из горячих асфальтобетонных смесей асфальтоукладчиками типа «VOGELE» малых типоразмеров толщиной слоя 4 см |  |  | 4: 1000 м2; 7: 0.13 | [5 empty] | Устройство покрытия дорожек и тротуаров из горячих асфальтобетонных смесей асфальтоукладчиками типа «VOGELE» малых типоразмеров толщиной слоя 4 см
|  | Объем=130 / 1000 | [17 empty] | Объем=130 / 1000
| 1 | ОТ |  |  | 8: 204.94; 10: 26.64 | [7 empty] | ОТ
| 2 | ЭМ |  |  | 8: 4375.98; 10: 568.88 | [7 empty] | ЭМ
| 3 | в т.ч. ОТм |  |  | 8: 126.32; 10: 16.42 | [7 empty] | в т.ч. ОТм
| 4 | М |  |  | 8: 1.82; 10: 0.24 | [7 empty] | М
Н | 101-9010 | Битум |  |  | 4: т; 5: 0.65; 7: 0.0845 | [14 empty] | Битум
Н | 410-9010 | Смесь асфальтобетонная |  |  | 4: т; 5: 0; 7: 0 | [14 empty] | Смесь асфальтобетонная
|  | ЗТ |  |  | 4: чел.-ч; 5: 18.58; 7: 2.4154 | [8 empty] | ЗТ
|  | ЗТм |  |  | 4: чел.-ч; 5: 7.98; 7: 1.0374 | [8 empty] | ЗТм
|  | Итого по расценке |  |  | 8: 4582.74; 10: 595.76 | [9 empty] | Итого по расценке
|  | ФОТ |  |  | 10: 43.06 | [8 empty] | ФОТ
| Приказ № 812/пр от 21.12.2020 Прил. п.21.1 | НР Устройство покрытий дорожек, тротуаров, мостовых и площадок и прочее |  |  | 4: %; 5: 113; 7: 113; 10: 48.66 | [8 empty] | НР Устройство покрытий дорожек, тротуаров, мостовых и площадок и прочее
| Приказ № 774/пр от 11.12.2020 Прил. п.21.1 | СП Устройство покрытий дорожек, тротуаров, мостовых и площадок и прочее |  |  | 4: %; 5: 77; 7: 77; 10: 33.16 | [8 empty] | СП Устройство покрытий дорожек, тротуаров, мостовых и площадок и прочее
|  | Всего по позиции |  |  | 10: 677.58 | [10 empty] | Всего по позиции
41 | ТССЦ-101-1556 | Битумы нефтяные дорожные марки: БНД-60/90, БНД 90/130 |  |  | 4: т; 7: 0.0845; 8: 1876.4; 10: 158.56 | [5 empty] | Битумы нефтяные дорожные марки: БНД-60/90, БНД 90/130
|  | Объем=0,65*130/1000 | [17 empty] | Объем=0,65*130/1000
|  | Всего по позиции |  |  | 10: 158.56 | [10 empty] | Всего по позиции
42 | ТССЦ-410-0006 | Асфальтобетонные смеси дорожные, аэродромные и асфальтобетон (горячие и теплые для плотного асфальтобетона мелко и крупнозернистые, песчаные), марка II, тип Б норма расхода по ТЕР 27-07-001-01 с корректировкой (7,14+2+1,21)=9,56 на 100м2 |  |  | 4: т; 7: 12.428; 8: 570.7; 10: 7092.66 | [5 empty] | Асфальтобетонные смеси дорожные, аэродромные и асфальтобетон (горячие и теплые для плотного асфальтобетона мелко и крупнозернистые, песчаные), марка II, тип Б норма расхода по ТЕР 27-07-001-01 с корректировкой (7,14+2+1,21)=9,56 на 100м2
|  | Объем=9,56*130/100 | [17 empty] | Объем=9,56*130/100
|  | Всего по позиции |  |  | 10: 7092.66 | [10 empty] | Всего по позиции
|  | Итого по разделу 3 ремонт тратуаров (тип покрытия ll - 130 м2 ) |  |  | 10: 29300.75; 12: 344577 | [12 empty] | Итого по разделу 3 ремонт тратуаров (тип покрытия ll - 130 м2 )
Раздел 4. Ремонт отмостки (тип покрытия ll -394 м2 ) | [17 empty] | Раздел 4. Ремонт отмостки (тип покрытия ll -394 м2 )
43 | ТЕРр68-14-2 | Разборка бортовых камней: на щебеночном основании камень бортовой П-5у |  |  | 4: 100 м; 7: 1.22 | [5 empty] | Разборка бортовых камней: на щебеночном основании камень бортовой П-5у
|  | Объем=122 / 100 | [17 empty] | Объем=122 / 100
| 1 | ОТ |  |  | 8: 525.77; 10: 641.44 | [7 empty] | ОТ
| 2 | ЭМ |  |  | 8: 482.88; 10: 589.11 | [7 empty] | ЭМ
| 3 | в т.ч. ОТм |  |  | 8: 77.31; 10: 94.32 | [7 empty] | в т.ч. ОТм
|  | ЗТ |  |  | 4: чел.-ч; 5: 52.63; 7: 64.2086 | [8 empty] | ЗТ
|  | ЗТм |  |  | 4: чел.-ч; 5: 6.4; 7: 7.808 | [8 empty] | ЗТм
|  | Итого по расценке |  |  | 8: 1008.65; 10: 1230.55 | [9 empty] | Итого по расценке
|  | ФОТ |  |  | 10: 735.76 | [8 empty] | ФОТ
| Приказ № 812/пр от 21.12.2020 Прил. п.102 | НР Благоустройство (ремонтно-строительные) |  |  | 4: %; 5: 102; 7: 102; 10: 750.48 | [8 empty] | НР Благоустройство (ремонтно-строительные)
| Приказ № 774/пр от 11.12.2020 Прил. п.102 | СП Благоустройство (ремонтно-строительные) |  |  | 4: %; 5: 54; 7: 54; 10: 397.31 | [8 empty] | СП Благоустройство (ремонтно-строительные)
|  | Всего по позиции |  |  | 10: 2378.34 | [10 empty] | Всего по позиции
44 | ТЕРр68-13-2 | Разборка асфальтобетонных покрытий тротуаров толщиной до 4 см: с помощью молотков отбойных пневматических |  |  | 4: 1000 м2; 7: 0.394 | [5 empty] | Разборка асфальтобетонных покрытий тротуаров толщиной до 4 см: с помощью молотков отбойных пневматических
|  | Объем=394 / 1000 | [17 empty] | Объем=394 / 1000
| 1 | ОТ |  |  | 8: 577.02; 10: 227.35 | [7 empty] | ОТ
| 2 | ЭМ |  |  | 8: 1184.57; 10: 466.72 | [7 empty] | ЭМ
| 3 | в т.ч. ОТм |  |  | 8: 189.66; 10: 74.73 | [7 empty] | в т.ч. ОТм
|  | ЗТ |  |  | 4: чел.-ч; 5: 57.76; 7: 22.7574 | [8 empty] | ЗТ
|  | ЗТм |  |  | 4: чел.-ч; 5: 15.7; 7: 6.1858 | [8 empty] | ЗТм
|  | Итого по расценке |  |  | 8: 1761.59; 10: 694.07 | [9 empty] | Итого по расценке
|  | ФОТ |  |  | 10: 302.08 | [8 empty] | ФОТ
| Приказ № 812/пр от 21.12.2020 Прил. п.102 | НР Благоустройство (ремонтно-строительные) |  |  | 4: %; 5: 102; 7: 102; 10: 308.12 | [8 empty] | НР Благоустройство (ремонтно-строительные)
| Приказ № 774/пр от 11.12.2020 Прил. п.102 | СП Благоустройство (ремонтно-строительные) |  |  | 4: %; 5: 54; 7: 54; 10: 163.12 | [8 empty] | СП Благоустройство (ремонтно-строительные)
|  | Всего по позиции |  |  | 10: 1165.31 | [10 empty] | Всего по позиции
45 | ТССЦпг-01-01-01-043 | Погрузочные работы при автомобильных перевозках: мусора строительного с погрузкой экскаваторами емкостью ковша до 0,5 м3 где( 0,021м3/1мп ,2,4 т /м3 объемная масса бетона по ТЕР 46 п.2.46.9) |  |  | 4: 1 т груза; 7: 37.35; 8: 4.49; 10: 167.7 | [5 empty] | Погрузочные работы при автомобильных перевозках: мусора строительного с погрузкой экскаваторами емкостью ковша до 0,5 м3 где( 0,021м3/1мп ,2,4 т /м3 объемная масса бетона по ТЕР 46 п.2.46.9)
|  | Объем=394*0,04*1,98+122*0,021*2,4 | [17 empty] | Объем=394*0,04*1,98+122*0,021*2,4
|  | Всего по позиции |  |  | 10: 167.7 | [10 empty] | Всего по позиции
46 | ТССЦпг-03-21-01-015 | Перевозка грузов автомобилями-самосвалами грузоподъемностью 10 т, работающих вне карьера, на расстояние: до 15 км I класс груза |  |  | 4: 1 т груза; 7: 37.35; 8: 15.36; 10: 573.7 | [5 empty] | Перевозка грузов автомобилями-самосвалами грузоподъемностью 10 т, работающих вне карьера, на расстояние: до 15 км I класс груза
|  | Всего по позиции |  |  | 10: 573.7 | [10 empty] | Всего по позиции
47 | ТЕР01-02-057-02 | Разработка грунта вручную в траншеях глубиной до 2 м без креплений с откосами, группа грунтов: 2 |  |  | 4: 100 м3 грунта; 7: 0.07625 | [5 empty] | Разработка грунта вручную в траншеях глубиной до 2 м без креплений с откосами, группа грунтов: 2
|  | Объем=(122*0,25*0,25) / 100 | [17 empty] | Объем=(122*0,25*0,25) / 100
| 1 | ОТ |  |  | 8: 1442.98; 10: 110.03 | [7 empty] | ОТ
|  | ЗТ |  |  | 4: чел.-ч; 5: 154; 7: 11.7425 | [8 empty] | ЗТ
|  | Итого по расценке |  |  | 8: 1442.98; 10: 110.03 | [9 empty] | Итого по расценке
|  | ФОТ |  |  | 10: 110.03 | [8 empty] | ФОТ
| Приказ № 812/пр от 21.12.2020 Прил. п.1.2 | НР Земляные работы, выполняемые ручным способом |  |  | 4: %; 5: 89; 7: 89; 10: 97.93 | [8 empty] | НР Земляные работы, выполняемые ручным способом
| Приказ № 774/пр от 11.12.2020 Прил. п.1.2 | СП Земляные работы, выполняемые ручным способом |  |  | 4: %; 5: 40; 7: 40; 10: 44.01 | [8 empty] | СП Земляные работы, выполняемые ручным способом
|  | Всего по позиции |  |  | 10: 251.97 | [10 empty] | Всего по позиции
48 | ТЕР08-01-003-07 | Гидроизоляция боковая обмазочная битумная в 2 слоя по выровненной поверхности бутовой кладки, кирпичу, бетону |  |  | 4: 100 м2 изолируемой поверхности; 7: 0.305 | [5 empty] | Гидроизоляция боковая обмазочная битумная в 2 слоя по выровненной поверхности бутовой кладки, кирпичу, бетону
|  | Объем=(122*0,25) / 100 | [17 empty] | Объем=(122*0,25) / 100
| 1 | ОТ |  |  | 8: 242.32; 10: 73.91 | [7 empty] | ОТ
| 2 | ЭМ |  |  | 8: 77.87; 10: 23.75 | [7 empty] | ЭМ
| 4 | М |  |  | 8: 1604.98; 10: 489.52 | [7 empty] | М
|  | ЗТ |  |  | 4: чел.-ч; 5: 21.2; 7: 6.466 | [8 empty] | ЗТ
|  | Итого по расценке |  |  | 8: 1925.17; 10: 587.18 | [9 empty] | Итого по расценке
|  | ФОТ |  |  | 10: 73.91 | [8 empty] | ФОТ
| Приказ № 812/пр от 21.12.2020 Прил. п.8 | НР Конструкции из кирпича и блоков |  |  | 4: %; 5: 110; 7: 110; 10: 81.3 | [8 empty] | НР Конструкции из кирпича и блоков
| Приказ № 774/пр от 11.12.2020 Прил. п.8 | СП Конструкции из кирпича и блоков |  |  | 4: %; 5: 69; 7: 69; 10: 51 | [8 empty] | СП Конструкции из кирпича и блоков
|  | Всего по позиции |  |  | 10: 719.48 | [10 empty] | Всего по позиции
49 | ТЕР01-02-061-01 | Засыпка вручную траншей, пазух котлованов и ям, группа грунтов: 1 под бортовые камни |  |  | 4: 100 м3 грунта; 7: 0.07625 | [5 empty] | Засыпка вручную траншей, пазух котлованов и ям, группа грунтов: 1 под бортовые камни
|  | Объем=(122*0,25*0,25) / 100 | [17 empty] | Объем=(122*0,25*0,25) / 100
| 1 | ОТ |  |  | 8: 797.39; 10: 60.8 | [7 empty] | ОТ
|  | ЗТ |  |  | 4: чел.-ч; 5: 88.5; 7: 6.7481 | [8 empty] | ЗТ
|  | Итого по расценке |  |  | 8: 797.39; 10: 60.8 | [9 empty] | Итого по расценке
|  | ФОТ |  |  | 10: 60.8 | [8 empty] | ФОТ
| Приказ № 812/пр от 21.12.2020 Прил. п.1.2 | НР Земляные работы, выполняемые ручным способом |  |  | 4: %; 5: 89; 7: 89; 10: 54.11 | [8 empty] | НР Земляные работы, выполняемые ручным способом
| Приказ № 774/пр от 11.12.2020 Прил. п.1.2 | СП Земляные работы, выполняемые ручным способом |  |  | 4: %; 5: 40; 7: 40; 10: 24.32 | [8 empty] | СП Земляные работы, выполняемые ручным способом
|  | Всего по позиции |  |  | 10: 139.23 | [10 empty] | Всего по позиции
50 | ТЕР27-07-002-01 | Устройство оснований толщиной 12 см под тротуары из кирпичного или известнякового щебня под основание камння П-5у |  |  | 4: 100 м2 дорожек и тротуаров; 7: 0.366 | [5 empty] | Устройство оснований толщиной 12 см под тротуары из кирпичного или известнякового щебня под основание камння П-5у
|  | Объем=(122*0,3) / 100 | [17 empty] | Объем=(122*0,3) / 100
| 1 | ОТ |  |  | 8: 266.6; 10: 97.58 | [7 empty] | ОТ
| 2 | ЭМ |  |  | 8: 322.22; 10: 117.93 | [7 empty] | ЭМ
| 3 | в т.ч. ОТм |  |  | 8: 42.03; 10: 15.38 | [7 empty] | в т.ч. ОТм
| 4 | М |  |  | 8: 4664.38; 10: 1707.16 | [7 empty] | М
|  | ЗТ |  |  | 4: чел.-ч; 5: 26.24; 7: 9.6038 | [8 empty] | ЗТ
|  | ЗТм |  |  | 4: чел.-ч; 5: 3.17; 7: 1.1602 | [8 empty] | ЗТм
|  | Итого по расценке |  |  | 8: 5253.2; 10: 1922.67 | [9 empty] | Итого по расценке
|  | ФОТ |  |  | 10: 112.96 | [8 empty] | ФОТ
| Приказ № 812/пр от 21.12.2020 Прил. п.21.1 | НР Устройство покрытий дорожек, тротуаров, мостовых и площадок и прочее |  |  | 4: %; 5: 113; 7: 113; 10: 127.64 | [8 empty] | НР Устройство покрытий дорожек, тротуаров, мостовых и площадок и прочее
| Приказ № 774/пр от 11.12.2020 Прил. п.21.1 | СП Устройство покрытий дорожек, тротуаров, мостовых и площадок и прочее |  |  | 4: %; 5: 77; 7: 77; 10: 86.98 | [8 empty] | СП Устройство покрытий дорожек, тротуаров, мостовых и площадок и прочее
|  | Всего по позиции |  |  | 10: 2137.29 | [10 empty] | Всего по позиции
50.1 | ТЕР27-07-002-02 | На каждый 1 см изменения толщины оснований добавлять или исключать к расценке 27-07-002-01 |  |  | 4: 100 м2 дорожек и тротуаров; 7: -0.366 | [5 empty] | На каждый 1 см изменения толщины оснований добавлять или исключать к расценке 27-07-002-01
|  | Объем=-36,6 / 100 | [17 empty] | Объем=-36,6 / 100
|  | ПЗ=2 (ОЗП=2; ЭМ=2 к расх.; ЗПМ=2; МАТ=2 к расх.; ТЗ=2; ТЗМ=2) | [24 empty] | ПЗ=2 (ОЗП=2; ЭМ=2 к расх.; ЗПМ=2; МАТ=2 к расх.; ТЗ=2; ТЗМ=2)
| 1 | ОТ |  |  | 8: 5.49; 9: 2; 10: -4.02 | [7 empty] | ОТ
| 2 | ЭМ |  |  | 8: 8.53; 9: 2; 10: -6.24 | [7 empty] | ЭМ
| 3 | в т.ч. ОТм |  |  | 8: 1.21; 9: 2; 10: -0.89 | [7 empty] | в т.ч. ОТм
| 4 | М |  |  | 8: 401.76; 9: 2; 10: -294.09 | [7 empty] | М
|  | ЗТ |  |  | 4: чел.-ч; 5: 0.54; 6: 2; 7: -0.39528 | [8 empty] | ЗТ
|  | ЗТм |  |  | 4: чел.-ч; 5: 0.1; 6: 2; 7: -0.0732 | [8 empty] | ЗТм
|  | Итого по расценке |  |  | 8: 415.78; 10: -304.35 | [9 empty] | Итого по расценке
|  | ФОТ |  |  | 10: -4.91 | [8 empty] | ФОТ
| Приказ № 812/пр от 21.12.2020 Прил. п.21.1 | НР Устройство покрытий дорожек, тротуаров, мостовых и площадок и прочее |  |  | 4: %; 5: 113; 7: 113; 10: -5.55 | [8 empty] | НР Устройство покрытий дорожек, тротуаров, мостовых и площадок и прочее
| Приказ № 774/пр от 11.12.2020 Прил. п.21.1 | СП Устройство покрытий дорожек, тротуаров, мостовых и площадок и прочее |  |  | 4: %; 5: 77; 7: 77; 10: -3.78 | [8 empty] | СП Устройство покрытий дорожек, тротуаров, мостовых и площадок и прочее
|  | Всего по позиции |  |  | 10: -313.68 | [10 empty] | Всего по позиции
50.2 | ТССЦ-409-0052 | Щебень шлаковый для дорожного строительства, фракция 5-10 мм, марка 1000 (1,26 коэф. уплотнения щебня Прил 27.1 |  |  | 4: м3; 7: 4.6; 8: 111.89; 10: 514.69 | [5 empty] | Щебень шлаковый для дорожного строительства, фракция 5-10 мм, марка 1000 (1,26 коэф. уплотнения щебня Прил 27.1
|  | Объем=122*0,3*0,1*1,26 | [17 empty] | Объем=122*0,3*0,1*1,26
|  | Всего по позиции |  |  | 10: 514.69 | [10 empty] | Всего по позиции
51 | ТЕР27-07-002-01 | Устройство оснований толщиной 12 см под отмостку из кирпичного или известнякового щебня |  |  | 4: 100 м2 дорожек и тротуаров; 7: 3.94 | [5 empty] | Устройство оснований толщиной 12 см под отмостку из кирпичного или известнякового щебня
|  | Объем=394 / 100 | [17 empty] | Объем=394 / 100
Уд | 408-0391 | Щебень известняковый для строительных работ марки 600 фракции: 5-10 мм |  |  | 4: м3; 5: 17.4; 7: 68.556; 8: 267.84; 10: 18362.04 | [11 empty] | Щебень известняковый для строительных работ марки 600 фракции: 5-10 мм
| 1 | ОТ |  |  | 8: 266.6; 10: 1050.4 | [7 empty] | ОТ
| 2 | ЭМ |  |  | 8: 322.22; 10: 1269.55 | [7 empty] | ЭМ
| 3 | в т.ч. ОТм |  |  | 8: 42.03; 10: 165.6 | [7 empty] | в т.ч. ОТм
| 4 | М |  |  | 8: 4664.38; 10: 15.6 | [7 empty] | М
|  | ЗТ |  |  | 4: чел.-ч; 5: 26.24; 7: 103.3856 | [8 empty] | ЗТ
|  | ЗТм |  |  | 4: чел.-ч; 5: 3.17; 7: 12.4898 | [8 empty] | ЗТм
|  | Итого по расценке |  |  | 8: 592.78; 10: 2335.55 | [9 empty] | Итого по расценке
|  | ФОТ |  |  | 10: 1216 | [8 empty] | ФОТ
| Приказ № 812/пр от 21.12.2020 Прил. п.21.1 | НР Устройство покрытий дорожек, тротуаров, мостовых и площадок и прочее |  |  | 4: %; 5: 113; 7: 113; 10: 1374.08 | [8 empty] | НР Устройство покрытий дорожек, тротуаров, мостовых и площадок и прочее
| Приказ № 774/пр от 11.12.2020 Прил. п.21.1 | СП Устройство покрытий дорожек, тротуаров, мостовых и площадок и прочее |  |  | 4: %; 5: 77; 7: 77; 10: 936.32 | [8 empty] | СП Устройство покрытий дорожек, тротуаров, мостовых и площадок и прочее
|  | Всего по позиции |  |  | 10: 4645.95 | [10 empty] | Всего по позиции
52 | ТЕР27-07-002-02 | На каждый 1 см изменения толщины оснований добавлять или исключать к расценке 27-07-002-01 |  |  | 4: 100 м2 дорожек и тротуаров; 7: -3.94 | [5 empty] | На каждый 1 см изменения толщины оснований добавлять или исключать к расценке 27-07-002-01
|  | Объем=-394 / 100 | [17 empty] | Объем=-394 / 100
|  | ПЗ=2 (ОЗП=2; ЭМ=2 к расх.; ЗПМ=2; МАТ=2 к расх.; ТЗ=2; ТЗМ=2) | [24 empty] | ПЗ=2 (ОЗП=2; ЭМ=2 к расх.; ЗПМ=2; МАТ=2 к расх.; ТЗ=2; ТЗМ=2)
Уд | 408-0391 | Щебень известняковый для строительных работ марки 600 фракции: 5-10 мм |  |  | м3 | 1.5 | 2 | -11.82 | 267.84 |  | -3165.87 | [13 empty] | Щебень известняковый для строительных работ марки 600 фракции: 5-10 мм
| 1 | ОТ |  |  | 8: 5.49; 9: 2; 10: -43.26 | [7 empty] | ОТ
| 2 | ЭМ |  |  | 8: 8.53; 9: 2; 10: -67.22 | [7 empty] | ЭМ
| 3 | в т.ч. ОТм |  |  | 8: 1.21; 9: 2; 10: -9.53 | [7 empty] | в т.ч. ОТм
| 4 | М |  |  | 8: 401.76; 9: 2; 10: 0 | [7 empty] | М
|  | ЗТ |  |  | 4: чел.-ч; 5: 0.54; 6: 2; 7: -4.2552 | [8 empty] | ЗТ
|  | ЗТм |  |  | 4: чел.-ч; 5: 0.1; 6: 2; 7: -0.788 | [8 empty] | ЗТм
|  | Итого по расценке |  |  | 8: 14.02; 10: -110.48 | [9 empty] | Итого по расценке
|  | ФОТ |  |  | 10: -52.79 | [8 empty] | ФОТ
| Приказ № 812/пр от 21.12.2020 Прил. п.21.1 | НР Устройство покрытий дорожек, тротуаров, мостовых и площадок и прочее |  |  | 4: %; 5: 113; 7: 113; 10: -59.65 | [8 empty] | НР Устройство покрытий дорожек, тротуаров, мостовых и площадок и прочее
| Приказ № 774/пр от 11.12.2020 Прил. п.21.1 | СП Устройство покрытий дорожек, тротуаров, мостовых и площадок и прочее |  |  | 4: %; 5: 77; 7: 77; 10: -40.65 | [8 empty] | СП Устройство покрытий дорожек, тротуаров, мостовых и площадок и прочее
|  | Всего по позиции |  |  | 10: -210.78 | [10 empty] | Всего по позиции
52.1 | ТССЦ-409-0052 | Щебень шлаковый для дорожного строительства, фракция 5-10 мм, марка 1000(1,26 коэф.уплотнения щебня Прил.27.1) |  |  | 4: м3; 7: 49.644; 8: 111.89; 10: 5554.67 | [5 empty] | Щебень шлаковый для дорожного строительства, фракция 5-10 мм, марка 1000(1,26 коэф.уплотнения щебня Прил.27.1)
|  | Объем=394*0,1*1,26 | [17 empty] | Объем=394*0,1*1,26
|  | Всего по позиции |  |  | 10: 5554.67 | [10 empty] | Всего по позиции
53 | ТЕР27-02-010-02 | Установка бортовых камней бетонных: при других видах покрытий расходом на стык 0,02м3 |  |  | 4: 100 м бортового камня; 7: 1.22 | [5 empty] | Установка бортовых камней бетонных: при других видах покрытий расходом на стык 0,02м3
|  | Объем=122/100 | [17 empty] | Объем=122/100
Уд | 101-1805 | Гвозди строительные |  |  | 4: т; 5: 0.001; 7: 0.00122; 8: 10557.18; 10: 12.88 | [11 empty] | Гвозди строительные
Уд | 102-0038 | Брусья необрезные хвойных пород длиной: 4-6,5 м, все ширины, толщиной 100, 125 мм, IV сорта |  |  | 4: м3; 5: 0.17; 7: 0.2074; 8: 705.14; 10: 146.25 | [11 empty] | Брусья необрезные хвойных пород длиной: 4-6,5 м, все ширины, толщиной 100, 125 мм, IV сорта
Н,Уд | 413-9010 | Камни бортовые |  |  | 4: м; 5: 100; 7: 122; 8: 0; 10: 0 | [11 empty] | Камни бортовые
| 1 | ОТ |  |  | 8: 772.97; 10: 943.02 | [7 empty] | ОТ
| 2 | ЭМ |  |  | 8: 104.2; 10: 127.12 | [7 empty] | ЭМ
| 3 | в т.ч. ОТм |  |  | 8: 11.02; 10: 13.44 | [7 empty] | в т.ч. ОТм
| 4 | М |  |  | 8: 3677.44; 10: 4327.35 | [7 empty] | М
|  | ЗТ |  |  | 4: чел.-ч; 5: 76.08; 7: 92.8176 | [8 empty] | ЗТ
|  | ЗТм |  |  | 4: чел.-ч; 5: 0.68; 7: 0.8296 | [8 empty] | ЗТм
|  | Итого по расценке |  |  | 8: 4424.18; 10: 5397.49 | [9 empty] | Итого по расценке
|  | ФОТ |  |  | 10: 956.46 | [8 empty] | ФОТ
| Приказ № 812/пр от 21.12.2020 Прил. п.21 (в ред. пр. № 636/пр от 02.09.2021) | НР Автомобильные дороги |  |  | 4: %; 5: 147; 7: 147; 10: 1406 | [8 empty] | НР Автомобильные дороги
| Приказ № 774/пр от 11.12.2020 Прил. п.21 | СП Автомобильные дороги |  |  | 4: %; 5: 95; 7: 95; 10: 908.64 | [8 empty] | СП Автомобильные дороги
|  | Всего по позиции |  |  | 10: 7712.13 | [10 empty] | Всего по позиции
54 | ТССЦ-402-0004 | Раствор готовый кладочный цементный марки: 100 |  |  | 4: м3; 7: -0.0732; 8: 696.05; 9: 0.33; 10: -16.81 | [5 empty] | Раствор готовый кладочный цементный марки: 100
|  | МАТ=0,33 | [24 empty] | МАТ=0,33
|  | Всего по позиции |  |  | 10: -16.81 | [10 empty] | Всего по позиции
55 | ТССЦ-401-0006 | Бетон тяжелый, класс: В15 (М200) |  |  | 4: м3; 7: -7.198; 8: 594.11; 9: 0.86; 10: -3677.71 | [5 empty] | Бетон тяжелый, класс: В15 (М200)
|  | МАТ=0,86 | [24 empty] | МАТ=0,86
|  | Всего по позиции |  |  | 10: -3677.71 | [10 empty] | Всего по позиции
56 | ТССЦ-403-8126 | Камни бортовые из бетона В30 (М400) с расходом арматуры 38 кг/м3 П-5у 0,063/3=0,021м3/мп |  |  | 4: м3; 7: 2.562; 8: 2012.95; 10: 5157.18 | [5 empty] | Камни бортовые из бетона В30 (М400) с расходом арматуры 38 кг/м3 П-5у 0,063/3=0,021м3/мп
|  | Объем=122*0,021 | [17 empty] | Объем=122*0,021
|  | Всего по позиции |  |  | 10: 5157.18 | [10 empty] | Всего по позиции
57 | ТЕР06-01-001-01 | Устройство бетонной подготовки |  |  | 4: 100 м3 бетона, бутобетона и железобетона в деле; 7: -0.078702 | [5 empty] | Устройство бетонной подготовки
|  | Объем=(-7,198/1,02-122/3*0,02) / 100 | [17 empty] | Объем=(-7,198/1,02-122/3*0,02) / 100
Уд | 101-1668 | Рогожа |  |  | 4: м2; 5: 250; 7: -19.6755; 8: 9.65; 10: -189.87 | [11 empty] | Рогожа
Н,Уд | 401-9021 | Бетон |  |  | 4: м3; 5: 102; 7: -8.0276; 8: 0; 10: 0 | [11 empty] | Бетон
Уд | 411-0001 | Вода |  |  | 4: м3; 5: 0.2; 7: -0.01574; 8: 1.98; 10: -0.03 | [11 empty] | Вода
| 1 | ОТ |  |  | 8: 1686.6; 10: -132.74 | [7 empty] | ОТ
| 2 | ЭМ |  |  | 8: 2609.79; 10: -205.4 | [7 empty] | ЭМ
| 3 | в т.ч. ОТм |  |  | 8: 291.78; 10: -22.96 | [7 empty] | в т.ч. ОТм
| 4 | М |  |  | 8: 2412.9; 10: 0 | [7 empty] | М
|  | ЗТ |  |  | 4: чел.-ч; 5: 180; 7: -14.1664 | [8 empty] | ЗТ
|  | ЗТм |  |  | 4: чел.-ч; 5: 18; 7: -1.4166 | [8 empty] | ЗТм
|  | Итого по расценке |  |  | 8: 4296.39; 10: -338.14 | [9 empty] | Итого по расценке
|  | ФОТ |  |  | 10: -155.7 | [8 empty] | ФОТ
| Приказ № 812/пр от 21.12.2020 Прил. п.6 | НР Бетонные и железобетонные монолитные конструкции и работы в строительстве |  |  | 4: %; 5: 102; 7: 102; 10: -158.81 | [8 empty] | НР Бетонные и железобетонные монолитные конструкции и работы в строительстве
| Приказ № 774/пр от 11.12.2020 Прил. п.6 | СП Бетонные и железобетонные монолитные конструкции и работы в строительстве |  |  | 4: %; 5: 58; 7: 58; 10: -90.31 | [8 empty] | СП Бетонные и железобетонные монолитные конструкции и работы в строительстве
|  | Всего по позиции |  |  | 10: -587.26 | [10 empty] | Всего по позиции
57.1 | ТССЦ-401-0006 | Бетон тяжелый, класс В15 (М200) |  |  | 4: м3; 7: 0.83; 8: 594.11; 10: 493.11 | [5 empty] | Бетон тяжелый, класс В15 (М200)
|  | Объем=122/3*1,02*0,02 | [17 empty] | Объем=122/3*1,02*0,02
|  | Всего по позиции |  |  | 10: 493.11 | [10 empty] | Всего по позиции
58 | ТЕР27-07-001-04 прим. | Устройство асфальтобетонных покрытий дорожек и тротуаров двухслойных: верхний слой из песчаной асфальтобетонной смеси толщиной 3 см |  |  | 4: 100 м2 покрытия; 7: 3.94 | [5 empty] | Устройство асфальтобетонных покрытий дорожек и тротуаров двухслойных: верхний слой из песчаной асфальтобетонной смеси толщиной 3 см
|  | Объем=394 / 100 | [17 empty] | Объем=394 / 100
| 1 | ОТ |  |  | 8: 118.03; 10: 465.04 | [7 empty] | ОТ
| 2 | ЭМ |  |  | 8: 73.39; 10: 289.16 | [7 empty] | ЭМ
| 3 | в т.ч. ОТм |  |  | 8: 0.32; 10: 1.26 | [7 empty] | в т.ч. ОТм
| 4 | М |  |  | 8: 4053.01; 10: 15968.86 | [7 empty] | М
|  | ЗТ |  |  | 4: чел.-ч; 5: 10.21; 7: 40.2274 | [8 empty] | ЗТ
|  | ЗТм |  |  | 4: чел.-ч; 5: 0.02; 7: 0.0788 | [8 empty] | ЗТм
|  | Итого по расценке |  |  | 8: 4244.43; 10: 16723.06 | [9 empty] | Итого по расценке
58.1 | ТССЦ-410-0054 | Асфальт литой: для покрытий тротуаров тип II (жесткий) |  |  | 4: т; 5: -7.14; 7: -28.1316; 8: 551.88; 10: -15525.27 | [15 empty] | Асфальт литой: для покрытий тротуаров тип II (жесткий)
58.2 | ТССЦ-410-0006 | Смеси асфальтобетонные дорожные, аэродромные и асфальтобетон (горячие для плотного асфальтобетона мелко и крупнозернистые, песчаные), марка II, тип Б норма по ТЕР 27-7-1-1 с корректировкой толщины) (7,14+2*1,21)*S |  |  | 4: т; 5: 9.56; 7: 37.6664; 8: 570.7; 10: 21496.21 | [15 empty] | Смеси асфальтобетонные дорожные, аэродромные и асфальтобетон (горячие для плотного асфальтобетона мелко и крупнозернистые, песчаные), марка II, тип Б норма по ТЕР 27-7-1-1 с корректировкой толщины) (7,14+2*1,21)*S
|  | ФОТ |  |  | 10: 466.3 | [8 empty] | ФОТ
| Приказ № 812/пр от 21.12.2020 Прил. п.21.1 | НР Устройство покрытий дорожек, тротуаров, мостовых и площадок и прочее |  |  | 4: %; 5: 113; 7: 113; 10: 526.92 | [8 empty] | НР Устройство покрытий дорожек, тротуаров, мостовых и площадок и прочее
| Приказ № 774/пр от 11.12.2020 Прил. п.21.1 | СП Устройство покрытий дорожек, тротуаров, мостовых и площадок и прочее |  |  | 4: %; 5: 77; 7: 77; 10: 359.05 | [8 empty] | СП Устройство покрытий дорожек, тротуаров, мостовых и площадок и прочее
|  | Всего по позиции |  |  | 10: 23579.97 | [10 empty] | Всего по позиции
59 | ТЕР27-07-001-02 прим. к ТЕР27-7-1-4 | На каждые 0,5 см изменения толщины покрытия добавлять к расценке 27-07-001-01 |  |  | 4: 100 м2 покрытия; 7: 3.94 | [5 empty] | На каждые 0,5 см изменения толщины покрытия добавлять к расценке 27-07-001-01
|  | Объем=394 / 100 | [17 empty] | Объем=394 / 100
|  | до толщ. 4 см ПЗ=2 (ОЗП=2; ЭМ=2 к расх.; ЗПМ=2; МАТ=2 к расх.; ТЗ=2; ТЗМ=2) | [24 empty] | до толщ. 4 см ПЗ=2 (ОЗП=2; ЭМ=2 к расх.; ЗПМ=2; МАТ=2 к расх.; ТЗ=2; ТЗМ=2)
| 1 | ОТ |  |  | 8: 25.89; 9: 2; 10: 204.01 | [7 empty] | ОТ
| 2 | ЭМ |  |  | 8: 11.75; 9: 2; 10: 92.59 | [7 empty] | ЭМ
| 4 | М |  |  | 8: 667.77; 9: 2; 10: 5262.03 | [7 empty] | М
|  | ЗТ |  |  | 4: чел.-ч; 5: 2.32; 6: 2; 7: 18.2816 | [8 empty] | ЗТ
|  | Итого по расценке |  |  | 8: 705.41; 10: 5558.63 | [9 empty] | Итого по расценке
59.1 | ТССЦ-410-0054 | Асфальт литой: для покрытий тротуаров тип II (жесткий) |  |  | т | -1.21 | 2 | -9.5348 | 551.88 |  | -5262.07 | [17 empty] | Асфальт литой: для покрытий тротуаров тип II (жесткий)
|  | ФОТ |  |  | 10: 204.01 | [8 empty] | ФОТ
| Приказ № 812/пр от 21.12.2020 Прил. п.21.1 | НР Устройство покрытий дорожек, тротуаров, мостовых и площадок и прочее |  |  | 4: %; 5: 113; 7: 113; 10: 230.53 | [8 empty] | НР Устройство покрытий дорожек, тротуаров, мостовых и площадок и прочее
| Приказ № 774/пр от 11.12.2020 Прил. п.21.1 | СП Устройство покрытий дорожек, тротуаров, мостовых и площадок и прочее |  |  | 4: %; 5: 77; 7: 77; 10: 157.09 | [8 empty] | СП Устройство покрытий дорожек, тротуаров, мостовых и площадок и прочее
|  | Всего по позиции |  |  | 10: 684.18 | [10 empty] | Всего по позиции
60 | ТЕР09-05-002-01 | Электродуговая сварка при монтаже малых форм(скамейки ,урны ) арм Ф10мм на форму по 10 см =(2*4*8 )*0,1*0,617кг |  |  | 4: 10 т конструкций; 7: 0.0002 | [5 empty] | Электродуговая сварка при монтаже малых форм(скамейки ,урны ) арм Ф10мм на форму по 10 см =(2*4*8 )*0,1*0,617кг
|  | Объем=(2/1000) / 10 | [17 empty] | Объем=(2/1000) / 10
| 1 | ОТ |  |  | 8: 532.2; 10: 0.11 | [7 empty] | ОТ
| 2 | ЭМ |  |  | 8: 335.11; 10: 0.07 | [7 empty] | ЭМ
| 4 | М |  |  | 8: 494.24; 10: 0.1 | [7 empty] | М
|  | ЗТ |  |  | 4: чел.-ч; 5: 35.79; 7: 0.007158 | [8 empty] | ЗТ
|  | Итого по расценке |  |  | 8: 1361.55; 10: 0.28 | [9 empty] | Итого по расценке
|  | ФОТ |  |  | 10: 0.11 | [8 empty] | ФОТ
| Приказ № 812/пр от 21.12.2020 Прил. п.9 | НР Строительные металлические конструкции |  |  | 4: %; 5: 93; 7: 93; 10: 0.1 | [8 empty] | НР Строительные металлические конструкции
| Приказ № 774/пр от 11.12.2020 Прил. п.9 | СП Строительные металлические конструкции |  |  | 4: %; 5: 62; 7: 62; 10: 0.07 | [8 empty] | СП Строительные металлические конструкции
|  | Всего по позиции |  |  | 10: 0.45 | [10 empty] | Всего по позиции
61 | ТССЦ-204-0021 | Горячекатаная арматурная сталь периодического профиля класса: А-III, диаметром 10 мм |  |  | 4: т; 7: 0.002; 8: 5935.52; 10: 11.87 | [5 empty] | Горячекатаная арматурная сталь периодического профиля класса: А-III, диаметром 10 мм
|  | Объем=2/1000 | [17 empty] | Объем=2/1000
|  | Всего по позиции |  |  | 10: 11.87 | [10 empty] | Всего по позиции
61.1 | ТССЦ-116-0077 | Скамья на металлических ножках |  |  | 4: шт.; 7: 4; 8: 862.73; 10: 3450.92 | [5 empty] | Скамья на металлических ножках
|  | Всего по позиции |  |  | 10: 3450.92 | [10 empty] | Всего по позиции
61.2 | ТССЦ-116-0093 | Урна металлическая опрокидывающаяся |  |  | 4: шт.; 7: 4; 8: 315.35; 10: 1261.4 | [5 empty] | Урна металлическая опрокидывающаяся
|  | Всего по позиции |  |  | 10: 1261.4 | [10 empty] | Всего по позиции
|  | Итого по разделу 4 Ремонт отмостки (тип покрытия ll -394 м2 ) |  |  | 10: 55793.3; 12: 656129 | [12 empty] | Итого по разделу 4 Ремонт отмостки (тип покрытия ll -394 м2 )
Раздел 5. Ремонт подходов кподъездам (тип покрытия ll -60 м2 ) | [17 empty] | Раздел 5. Ремонт подходов кподъездам (тип покрытия ll -60 м2 )
62 | ТЕРр68-14-2 | Разборка бортовых камней: на щебеночном основании камень бортовой П-5у |  |  | 4: 100 м; 7: 0.4 | [5 empty] | Разборка бортовых камней: на щебеночном основании камень бортовой П-5у
|  | Объем=40 / 100 | [17 empty] | Объем=40 / 100
| 1 | ОТ |  |  | 8: 525.77; 10: 210.31 | [7 empty] | ОТ
| 2 | ЭМ |  |  | 8: 482.88; 10: 193.15 | [7 empty] | ЭМ
| 3 | в т.ч. ОТм |  |  | 8: 77.31; 10: 30.92 | [7 empty] | в т.ч. ОТм
|  | ЗТ |  |  | 4: чел.-ч; 5: 52.63; 7: 21.052 | [8 empty] | ЗТ
|  | ЗТм |  |  | 4: чел.-ч; 5: 6.4; 7: 2.56 | [8 empty] | ЗТм
|  | Итого по расценке |  |  | 8: 1008.65; 10: 403.46 | [9 empty] | Итого по расценке
|  | ФОТ |  |  | 10: 241.23 | [8 empty] | ФОТ
| Приказ № 812/пр от 21.12.2020 Прил. п.102 | НР Благоустройство (ремонтно-строительные) |  |  | 4: %; 5: 102; 7: 102; 10: 246.05 | [8 empty] | НР Благоустройство (ремонтно-строительные)
| Приказ № 774/пр от 11.12.2020 Прил. п.102 | СП Благоустройство (ремонтно-строительные) |  |  | 4: %; 5: 54; 7: 54; 10: 130.26 | [8 empty] | СП Благоустройство (ремонтно-строительные)
|  | Всего по позиции |  |  | 10: 779.77 | [10 empty] | Всего по позиции
63 | ТЕРр68-13-2 | Разборка асфальтобетонных покрытий тротуаров толщиной до 4 см: с помощью молотков отбойных пневматических |  |  | 4: 1000 м2; 7: 0.06 | [5 empty] | Разборка асфальтобетонных покрытий тротуаров толщиной до 4 см: с помощью молотков отбойных пневматических
|  | Объем=60 / 1000 | [17 empty] | Объем=60 / 1000
| 1 | ОТ |  |  | 8: 577.02; 10: 34.62 | [7 empty] | ОТ
| 2 | ЭМ |  |  | 8: 1184.57; 10: 71.07 | [7 empty] | ЭМ
| 3 | в т.ч. ОТм |  |  | 8: 189.66; 10: 11.38 | [7 empty] | в т.ч. ОТм
|  | ЗТ |  |  | 4: чел.-ч; 5: 57.76; 7: 3.4656 | [8 empty] | ЗТ
|  | ЗТм |  |  | 4: чел.-ч; 5: 15.7; 7: 0.942 | [8 empty] | ЗТм
|  | Итого по расценке |  |  | 8: 1761.59; 10: 105.69 | [9 empty] | Итого по расценке
|  | ФОТ |  |  | 10: 46 | [8 empty] | ФОТ
| Приказ № 812/пр от 21.12.2020 Прил. п.102 | НР Благоустройство (ремонтно-строительные) |  |  | 4: %; 5: 102; 7: 102; 10: 46.92 | [8 empty] | НР Благоустройство (ремонтно-строительные)
| Приказ № 774/пр от 11.12.2020 Прил. п.102 | СП Благоустройство (ремонтно-строительные) |  |  | 4: %; 5: 54; 7: 54; 10: 24.84 | [8 empty] | СП Благоустройство (ремонтно-строительные)
|  | Всего по позиции |  |  | 10: 177.45 | [10 empty] | Всего по позиции
64 | ТССЦпг-01-01-01-043 | Погрузочные работы при автомобильных перевозках: мусора строительного с погрузкой экскаваторами емкостью ковша до 0,5 м3 где( 0,021м3/1мп ,2,4 т /м3 объемная масса бетона по ТЕР 46 п.2.46.9) |  |  | 4: 1 т груза; 7: 6.77; 8: 4.49; 10: 30.4 | [5 empty] | Погрузочные работы при автомобильных перевозках: мусора строительного с погрузкой экскаваторами емкостью ковша до 0,5 м3 где( 0,021м3/1мп ,2,4 т /м3 объемная масса бетона по ТЕР 46 п.2.46.9)
|  | Объем=60*0,04*1,98+40*0,021*2,4 | [17 empty] | Объем=60*0,04*1,98+40*0,021*2,4
|  | Всего по позиции |  |  | 10: 30.4 | [10 empty] | Всего по позиции
65 | ТССЦпг-03-21-01-015 | Перевозка грузов автомобилями-самосвалами грузоподъемностью 10 т, работающих вне карьера, на расстояние: до 15 км I класс груза |  |  | 4: 1 т груза; 7: 6.77; 8: 15.36; 10: 103.99 | [5 empty] | Перевозка грузов автомобилями-самосвалами грузоподъемностью 10 т, работающих вне карьера, на расстояние: до 15 км I класс груза
|  | Всего по позиции |  |  | 10: 103.99 | [10 empty] | Всего по позиции
66 | ТЕР01-02-057-02 | Разработка грунта вручную в траншеях глубиной до 2 м без креплений с откосами, группа грунтов: 2 под камни бортовые |  |  | 4: 100 м3 грунта; 7: 0.012 | [5 empty] | Разработка грунта вручную в траншеях глубиной до 2 м без креплений с откосами, группа грунтов: 2 под камни бортовые
|  | Объем=(40*0,3*0,1) / 100 | [17 empty] | Объем=(40*0,3*0,1) / 100
| 1 | ОТ |  |  | 8: 1442.98; 10: 17.32 | [7 empty] | ОТ
|  | ЗТ |  |  | 4: чел.-ч; 5: 154; 7: 1.848 | [8 empty] | ЗТ
|  | Итого по расценке |  |  | 8: 1442.98; 10: 17.32 | [9 empty] | Итого по расценке
|  | ФОТ |  |  | 10: 17.32 | [8 empty] | ФОТ
| Приказ № 812/пр от 21.12.2020 Прил. п.1.2 | НР Земляные работы, выполняемые ручным способом |  |  | 4: %; 5: 89; 7: 89; 10: 15.41 | [8 empty] | НР Земляные работы, выполняемые ручным способом
| Приказ № 774/пр от 11.12.2020 Прил. п.1.2 | СП Земляные работы, выполняемые ручным способом |  |  | 4: %; 5: 40; 7: 40; 10: 6.93 | [8 empty] | СП Земляные работы, выполняемые ручным способом
|  | Всего по позиции |  |  | 10: 39.66 | [10 empty] | Всего по позиции
67 | ТЕР27-07-002-01 | Устройство оснований толщиной 12 см под тротуары из кирпичного или известнякового щебня под основание камння П-5у |  |  | 4: 100 м2 дорожек и тротуаров; 7: 0.12 | [5 empty] | Устройство оснований толщиной 12 см под тротуары из кирпичного или известнякового щебня под основание камння П-5у
|  | Объем=(40*0,3) / 100 | [17 empty] | Объем=(40*0,3) / 100
| 1 | ОТ |  |  | 8: 266.6; 10: 31.99 | [7 empty] | ОТ
| 2 | ЭМ |  |  | 8: 322.22; 10: 38.67 | [7 empty] | ЭМ
| 3 | в т.ч. ОТм |  |  | 8: 42.03; 10: 5.04 | [7 empty] | в т.ч. ОТм
| 4 | М |  |  | 8: 4664.38; 10: 559.73 | [7 empty] | М
|  | ЗТ |  |  | 4: чел.-ч; 5: 26.24; 7: 3.1488 | [8 empty] | ЗТ
|  | ЗТм |  |  | 4: чел.-ч; 5: 3.17; 7: 0.3804 | [8 empty] | ЗТм
|  | Итого по расценке |  |  | 8: 5253.2; 10: 630.39 | [9 empty] | Итого по расценке
|  | ФОТ |  |  | 10: 37.03 | [8 empty] | ФОТ
| Приказ № 812/пр от 21.12.2020 Прил. п.21.1 | НР Устройство покрытий дорожек, тротуаров, мостовых и площадок и прочее |  |  | 4: %; 5: 113; 7: 113; 10: 41.84 | [8 empty] | НР Устройство покрытий дорожек, тротуаров, мостовых и площадок и прочее
| Приказ № 774/пр от 11.12.2020 Прил. п.21.1 | СП Устройство покрытий дорожек, тротуаров, мостовых и площадок и прочее |  |  | 4: %; 5: 77; 7: 77; 10: 28.51 | [8 empty] | СП Устройство покрытий дорожек, тротуаров, мостовых и площадок и прочее
|  | Всего по позиции |  |  | 10: 700.74 | [10 empty] | Всего по позиции
67.1 | ТЕР27-07-002-02 | На каждый 1 см изменения толщины оснований добавлять или исключать к расценке 27-07-002-01 |  |  | 4: 100 м2 дорожек и тротуаров; 7: -0.12 | [5 empty] | На каждый 1 см изменения толщины оснований добавлять или исключать к расценке 27-07-002-01
|  | Объем=-12 / 100 | [17 empty] | Объем=-12 / 100
|  | ПЗ=2 (ОЗП=2; ЭМ=2 к расх.; ЗПМ=2; МАТ=2 к расх.; ТЗ=2; ТЗМ=2) | [24 empty] | ПЗ=2 (ОЗП=2; ЭМ=2 к расх.; ЗПМ=2; МАТ=2 к расх.; ТЗ=2; ТЗМ=2)
| 1 | ОТ |  |  | 8: 5.49; 9: 2; 10: -1.32 | [7 empty] | ОТ
| 2 | ЭМ |  |  | 8: 8.53; 9: 2; 10: -2.05 | [7 empty] | ЭМ
| 3 | в т.ч. ОТм |  |  | 8: 1.21; 9: 2; 10: -0.29 | [7 empty] | в т.ч. ОТм
| 4 | М |  |  | 8: 401.76; 9: 2; 10: -96.42 | [7 empty] | М
|  | ЗТ |  |  | 4: чел.-ч; 5: 0.54; 6: 2; 7: -0.1296 | [8 empty] | ЗТ
|  | ЗТм |  |  | 4: чел.-ч; 5: 0.1; 6: 2; 7: -0.024 | [8 empty] | ЗТм
|  | Итого по расценке |  |  | 8: 415.78; 10: -99.79 | [9 empty] | Итого по расценке
|  | ФОТ |  |  | 10: -1.61 | [8 empty] | ФОТ
| Приказ № 812/пр от 21.12.2020 Прил. п.21.1 | НР Устройство покрытий дорожек, тротуаров, мостовых и площадок и прочее |  |  | 4: %; 5: 113; 7: 113; 10: -1.82 | [8 empty] | НР Устройство покрытий дорожек, тротуаров, мостовых и площадок и прочее
| Приказ № 774/пр от 11.12.2020 Прил. п.21.1 | СП Устройство покрытий дорожек, тротуаров, мостовых и площадок и прочее |  |  | 4: %; 5: 77; 7: 77; 10: -1.24 | [8 empty] | СП Устройство покрытий дорожек, тротуаров, мостовых и площадок и прочее
|  | Всего по позиции |  |  | 10: -102.85 | [10 empty] | Всего по позиции
67.2 | ТССЦ-409-0052 | Щебень шлаковый для дорожного строительства, фракция 5-10 мм, марка 1000 (1,26 коэф. уплотнения щебня Прил 27.1 |  |  | 4: м3; 7: 1.5; 8: 111.89; 10: 167.84 | [5 empty] | Щебень шлаковый для дорожного строительства, фракция 5-10 мм, марка 1000 (1,26 коэф. уплотнения щебня Прил 27.1
|  | Объем=40*0,3*0,1*1,26 | [17 empty] | Объем=40*0,3*0,1*1,26
|  | Всего по позиции |  |  | 10: 167.84 | [10 empty] | Всего по позиции
68 | ТЕР27-07-002-01 | Устройство оснований толщиной 12 см под отмостку из кирпичного или известнякового щебня |  |  | 4: 100 м2 дорожек и тротуаров; 7: 0.6 | [5 empty] | Устройство оснований толщиной 12 см под отмостку из кирпичного или известнякового щебня
|  | Объем=60 / 100 | [17 empty] | Объем=60 / 100
Уд | 408-0391 | Щебень известняковый для строительных работ марки 600 фракции: 5-10 мм |  |  | 4: м3; 5: 17.4; 7: 10.44; 8: 267.84; 10: 2796.25 | [11 empty] | Щебень известняковый для строительных работ марки 600 фракции: 5-10 мм
| 1 | ОТ |  |  | 8: 266.6; 10: 159.96 | [7 empty] | ОТ
| 2 | ЭМ |  |  | 8: 322.22; 10: 193.33 | [7 empty] | ЭМ
| 3 | в т.ч. ОТм |  |  | 8: 42.03; 10: 25.22 | [7 empty] | в т.ч. ОТм
| 4 | М |  |  | 8: 4664.38; 10: 2.38 | [7 empty] | М
|  | ЗТ |  |  | 4: чел.-ч; 5: 26.24; 7: 15.744 | [8 empty] | ЗТ
|  | ЗТм |  |  | 4: чел.-ч; 5: 3.17; 7: 1.902 | [8 empty] | ЗТм
|  | Итого по расценке |  |  | 8: 592.78; 10: 355.67 | [9 empty] | Итого по расценке
|  | ФОТ |  |  | 10: 185.18 | [8 empty] | ФОТ
| Приказ № 812/пр от 21.12.2020 Прил. п.21.1 | НР Устройство покрытий дорожек, тротуаров, мостовых и площадок и прочее |  |  | 4: %; 5: 113; 7: 113; 10: 209.25 | [8 empty] | НР Устройство покрытий дорожек, тротуаров, мостовых и площадок и прочее
| Приказ № 774/пр от 11.12.2020 Прил. п.21.1 | СП Устройство покрытий дорожек, тротуаров, мостовых и площадок и прочее |  |  | 4: %; 5: 77; 7: 77; 10: 142.59 | [8 empty] | СП Устройство покрытий дорожек, тротуаров, мостовых и площадок и прочее
|  | Всего по позиции |  |  | 10: 707.51 | [10 empty] | Всего по позиции
69 | ТЕР27-07-002-02 | На каждый 1 см изменения толщины оснований добавлять или исключать к расценке 27-07-002-01 |  |  | 4: 100 м2 дорожек и тротуаров; 7: -0.6 | [5 empty] | На каждый 1 см изменения толщины оснований добавлять или исключать к расценке 27-07-002-01
|  | Объем=-60 / 100 | [17 empty] | Объем=-60 / 100
|  | ПЗ=2 (ОЗП=2; ЭМ=2 к расх.; ЗПМ=2; МАТ=2 к расх.; ТЗ=2; ТЗМ=2) | [24 empty] | ПЗ=2 (ОЗП=2; ЭМ=2 к расх.; ЗПМ=2; МАТ=2 к расх.; ТЗ=2; ТЗМ=2)
Уд | 408-0391 | Щебень известняковый для строительных работ марки 600 фракции: 5-10 мм |  |  | м3 | 1.5 | 2 | -1.8 | 267.84 |  | -482.11 | [13 empty] | Щебень известняковый для строительных работ марки 600 фракции: 5-10 мм
| 1 | ОТ |  |  | 8: 5.49; 9: 2; 10: -6.59 | [7 empty] | ОТ
| 2 | ЭМ |  |  | 8: 8.53; 9: 2; 10: -10.24 | [7 empty] | ЭМ
| 3 | в т.ч. ОТм |  |  | 8: 1.21; 9: 2; 10: -1.45 | [7 empty] | в т.ч. ОТм
| 4 | М |  |  | 8: 401.76; 9: 2; 10: 0 | [7 empty] | М
|  | ЗТ |  |  | 4: чел.-ч; 5: 0.54; 6: 2; 7: -0.648 | [8 empty] | ЗТ
|  | ЗТм |  |  | 4: чел.-ч; 5: 0.1; 6: 2; 7: -0.12 | [8 empty] | ЗТм
|  | Итого по расценке |  |  | 8: 14.02; 10: -16.83 | [9 empty] | Итого по расценке
|  | ФОТ |  |  | 10: -8.04 | [8 empty] | ФОТ
| Приказ № 812/пр от 21.12.2020 Прил. п.21.1 | НР Устройство покрытий дорожек, тротуаров, мостовых и площадок и прочее |  |  | 4: %; 5: 113; 7: 113; 10: -9.09 | [8 empty] | НР Устройство покрытий дорожек, тротуаров, мостовых и площадок и прочее
| Приказ № 774/пр от 11.12.2020 Прил. п.21.1 | СП Устройство покрытий дорожек, тротуаров, мостовых и площадок и прочее |  |  | 4: %; 5: 77; 7: 77; 10: -6.19 | [8 empty] | СП Устройство покрытий дорожек, тротуаров, мостовых и площадок и прочее
|  | Всего по позиции |  |  | 10: -32.11 | [10 empty] | Всего по позиции
69.1 | ТССЦ-409-0052 | Щебень шлаковый для дорожного строительства, фракция 5-10 мм, марка 1000(1,26 коэф.уплотнения щебня Прил.27.1) |  |  | 4: м3; 7: 7.56; 8: 111.89; 10: 845.89 | [5 empty] | Щебень шлаковый для дорожного строительства, фракция 5-10 мм, марка 1000(1,26 коэф.уплотнения щебня Прил.27.1)
|  | Объем=60*0,1*1,26 | [17 empty] | Объем=60*0,1*1,26
|  | Всего по позиции |  |  | 10: 845.89 | [10 empty] | Всего по позиции
70 | ТЕР27-02-010-02 | Установка бортовых камней бетонных: при других видах покрытий |  |  | 4: 100 м бортового камня; 7: 0.4 | [5 empty] | Установка бортовых камней бетонных: при других видах покрытий
|  | Объем=40/100 | [17 empty] | Объем=40/100
Уд | 101-1805 | Гвозди строительные |  |  | 4: т; 5: 0.001; 7: 0.0004; 8: 10557.18; 10: 4.22 | [11 empty] | Гвозди строительные
Уд | 102-0038 | Брусья необрезные хвойных пород длиной: 4-6,5 м, все ширины, толщиной 100, 125 мм, IV сорта |  |  | 4: м3; 5: 0.17; 7: 0.068; 8: 705.14; 10: 47.95 | [11 empty] | Брусья необрезные хвойных пород длиной: 4-6,5 м, все ширины, толщиной 100, 125 мм, IV сорта
Н,Уд | 413-9010 | Камни бортовые |  |  | 4: м; 5: 100; 7: 40; 8: 0; 10: 0 | [11 empty] | Камни бортовые
| 1 | ОТ |  |  | 8: 772.97; 10: 309.19 | [7 empty] | ОТ
| 2 | ЭМ |  |  | 8: 104.2; 10: 41.68 | [7 empty] | ЭМ
| 3 | в т.ч. ОТм |  |  | 8: 11.02; 10: 4.41 | [7 empty] | в т.ч. ОТм
| 4 | М |  |  | 8: 3677.44; 10: 1418.8 | [7 empty] | М
|  | ЗТ |  |  | 4: чел.-ч; 5: 76.08; 7: 30.432 | [8 empty] | ЗТ
|  | ЗТм |  |  | 4: чел.-ч; 5: 0.68; 7: 0.272 | [8 empty] | ЗТм
|  | Итого по расценке |  |  | 8: 4424.18; 10: 1769.67 | [9 empty] | Итого по расценке
|  | ФОТ |  |  | 10: 313.6 | [8 empty] | ФОТ
| Приказ № 812/пр от 21.12.2020 Прил. п.21 (в ред. пр. № 636/пр от 02.09.2021) | НР Автомобильные дороги |  |  | 4: %; 5: 147; 7: 147; 10: 460.99 | [8 empty] | НР Автомобильные дороги
| Приказ № 774/пр от 11.12.2020 Прил. п.21 | СП Автомобильные дороги |  |  | 4: %; 5: 95; 7: 95; 10: 297.92 | [8 empty] | СП Автомобильные дороги
|  | Всего по позиции |  |  | 10: 2528.58 | [10 empty] | Всего по позиции
70.1 | ТССЦ-402-0004 | Раствор готовый кладочный цементный марки: 100 |  |  | 4: м3; 7: -0.024; 8: 696.05; 9: 0.33; 10: -5.51 | [5 empty] | Раствор готовый кладочный цементный марки: 100
|  | МАТ=0,33 | [24 empty] | МАТ=0,33
|  | Всего по позиции |  |  | 10: -5.51 | [10 empty] | Всего по позиции
70.2 | ТССЦ-401-0006 | Бетон тяжелый, класс: В15 (М200) |  |  | 4: м3; 7: -2.36; 8: 594.11; 9: 0.86; 10: -1205.81 | [5 empty] | Бетон тяжелый, класс: В15 (М200)
|  | МАТ=0,86 | [24 empty] | МАТ=0,86
|  | Всего по позиции |  |  | 10: -1205.81 | [10 empty] | Всего по позиции
70.3 | ТССЦ-403-8126 | Камни бортовые из бетона В30 (М400) с расходом арматуры 38 кг/м3 П-5у 0,063/3=0,021м3/мп |  |  | 4: м3; 7: 0.84; 8: 2012.95; 10: 1690.88 | [5 empty] | Камни бортовые из бетона В30 (М400) с расходом арматуры 38 кг/м3 П-5у 0,063/3=0,021м3/мп
|  | Объем=40*0,021 | [17 empty] | Объем=40*0,021
|  | Всего по позиции |  |  | 10: 1690.88 | [10 empty] | Всего по позиции
71 | ТЕР06-01-001-01 | Устройство бетонной подготовки |  |  | 4: 100 м3 бетона, бутобетона и железобетона в деле; 7: -0.025804 | [5 empty] | Устройство бетонной подготовки
|  | Объем=(-2,36/1,02-40/3*0,02) / 100 | [17 empty] | Объем=(-2,36/1,02-40/3*0,02) / 100
Уд | 101-1668 | Рогожа |  |  | 4: м2; 5: 250; 7: -6.451; 8: 9.65; 10: -62.25 | [11 empty] | Рогожа
Н,Уд | 401-9021 | Бетон |  |  | 4: м3; 5: 102; 7: -2.632; 8: 0; 10: 0 | [11 empty] | Бетон
Уд | 411-0001 | Вода |  |  | 4: м3; 5: 0.2; 7: -0.0051608; 8: 1.98; 10: -0.01 | [11 empty] | Вода
| 1 | ОТ |  |  | 8: 1686.6; 10: -43.52 | [7 empty] | ОТ
| 2 | ЭМ |  |  | 8: 2609.79; 10: -67.34 | [7 empty] | ЭМ
| 3 | в т.ч. ОТм |  |  | 8: 291.78; 10: -7.53 | [7 empty] | в т.ч. ОТм
| 4 | М |  |  | 8: 2412.9; 10: 0 | [7 empty] | М
|  | ЗТ |  |  | 4: чел.-ч; 5: 180; 7: -4.6447 | [8 empty] | ЗТ
|  | ЗТм |  |  | 4: чел.-ч; 5: 18; 7: -0.46447 | [8 empty] | ЗТм
|  | Итого по расценке |  |  | 8: 4296.39; 10: -110.86 | [9 empty] | Итого по расценке
|  | ФОТ |  |  | 10: -51.05 | [8 empty] | ФОТ
| Приказ № 812/пр от 21.12.2020 Прил. п.6 | НР Бетонные и железобетонные монолитные конструкции и работы в строительстве |  |  | 4: %; 5: 102; 7: 102; 10: -52.07 | [8 empty] | НР Бетонные и железобетонные монолитные конструкции и работы в строительстве
| Приказ № 774/пр от 11.12.2020 Прил. п.6 | СП Бетонные и железобетонные монолитные конструкции и работы в строительстве |  |  | 4: %; 5: 58; 7: 58; 10: -29.61 | [8 empty] | СП Бетонные и железобетонные монолитные конструкции и работы в строительстве
|  | Всего по позиции |  |  | 10: -192.54 | [10 empty] | Всего по позиции
71.1 | ТССЦ-401-0006 | Бетон тяжелый, класс В15 (М200) |  |  | 4: м3; 7: 0.272; 8: 594.11; 10: 161.6 | [5 empty] | Бетон тяжелый, класс В15 (М200)
|  | Объем=40/3*1,02*0,02 | [17 empty] | Объем=40/3*1,02*0,02
|  | Всего по позиции |  |  | 10: 161.6 | [10 empty] | Всего по позиции
72 | ТЕР27-07-006-01 | Устройство покрытия дорожек и тротуаров из горячих асфальтобетонных смесей асфальтоукладчиками типа «VOGELE» малых типоразмеров толщиной слоя 4 см |  |  | 4: 1000 м2; 7: 0.06 | [5 empty] | Устройство покрытия дорожек и тротуаров из горячих асфальтобетонных смесей асфальтоукладчиками типа «VOGELE» малых типоразмеров толщиной слоя 4 см
|  | Объем=60 / 1000 | [17 empty] | Объем=60 / 1000
| 1 | ОТ |  |  | 8: 204.94; 10: 12.3 | [7 empty] | ОТ
| 2 | ЭМ |  |  | 8: 4375.98; 10: 262.56 | [7 empty] | ЭМ
| 3 | в т.ч. ОТм |  |  | 8: 126.32; 10: 7.58 | [7 empty] | в т.ч. ОТм
| 4 | М |  |  | 8: 1.82; 10: 0.11 | [7 empty] | М
Н | 101-9010 | Битум |  |  | 4: т; 5: 0.65; 7: 0.039 | [14 empty] | Битум
Н | 410-9010 | Смесь асфальтобетонная |  |  | 4: т; 5: 0; 7: 0 | [14 empty] | Смесь асфальтобетонная
|  | ЗТ |  |  | 4: чел.-ч; 5: 18.58; 7: 1.1148 | [8 empty] | ЗТ
|  | ЗТм |  |  | 4: чел.-ч; 5: 7.98; 7: 0.4788 | [8 empty] | ЗТм
|  | Итого по расценке |  |  | 8: 4582.74; 10: 274.97 | [9 empty] | Итого по расценке
|  | ФОТ |  |  | 10: 19.88 | [8 empty] | ФОТ
| Приказ № 812/пр от 21.12.2020 Прил. п.21.1 | НР Устройство покрытий дорожек, тротуаров, мостовых и площадок и прочее |  |  | 4: %; 5: 113; 7: 113; 10: 22.46 | [8 empty] | НР Устройство покрытий дорожек, тротуаров, мостовых и площадок и прочее
| Приказ № 774/пр от 11.12.2020 Прил. п.21.1 | СП Устройство покрытий дорожек, тротуаров, мостовых и площадок и прочее |  |  | 4: %; 5: 77; 7: 77; 10: 15.31 | [8 empty] | СП Устройство покрытий дорожек, тротуаров, мостовых и площадок и прочее
|  | Всего по позиции |  |  | 10: 312.74 | [10 empty] | Всего по позиции
73 | ТССЦ-101-1556 | Битумы нефтяные дорожные марки: БНД-60/90, БНД 90/130 |  |  | 4: т; 7: 0.039; 8: 1876.4; 10: 73.18 | [5 empty] | Битумы нефтяные дорожные марки: БНД-60/90, БНД 90/130
|  | Объем=0,65*60/1000 | [17 empty] | Объем=0,65*60/1000
|  | Всего по позиции |  |  | 10: 73.18 | [10 empty] | Всего по позиции
74 | ТССЦ-410-0006 | Асфальтобетонные смеси дорожные, аэродромные и асфальтобетон (горячие и теплые для плотного асфальтобетона мелко и крупнозернистые, песчаные), марка II, тип Б норма расхода по ТЕР 27-07-001-01 с корректировкой (7,14+2+1,21)=9,56 на 100м2 |  |  | 4: т; 7: 5.736; 8: 570.7; 10: 3273.54 | [5 empty] | Асфальтобетонные смеси дорожные, аэродромные и асфальтобетон (горячие и теплые для плотного асфальтобетона мелко и крупнозернистые, песчаные), марка II, тип Б норма расхода по ТЕР 27-07-001-01 с корректировкой (7,14+2+1,21)=9,56 на 100м2
|  | Объем=9,56*60/100 | [17 empty] | Объем=9,56*60/100
|  | Всего по позиции |  |  | 10: 3273.54 | [10 empty] | Всего по позиции
75 | ТЕР01-02-061-01 | Засыпка вручную траншей, пазух котлованов и ям, группа грунтов: 1 под бортовые камни |  |  | 4: 100 м3 грунта; 7: 0.006 | [5 empty] | Засыпка вручную траншей, пазух котлованов и ям, группа грунтов: 1 под бортовые камни
|  | Объем=(40*0,15*0,1) / 100 | [17 empty] | Объем=(40*0,15*0,1) / 100
| 1 | ОТ |  |  | 8: 797.39; 10: 4.78 | [7 empty] | ОТ
|  | ЗТ |  |  | 4: чел.-ч; 5: 88.5; 7: 0.531 | [8 empty] | ЗТ
|  | Итого по расценке |  |  | 8: 797.39; 10: 4.78 | [9 empty] | Итого по расценке
|  | ФОТ |  |  | 10: 4.78 | [8 empty] | ФОТ
| Приказ № 812/пр от 21.12.2020 Прил. п.1.2 | НР Земляные работы, выполняемые ручным способом |  |  | 4: %; 5: 89; 7: 89; 10: 4.25 | [8 empty] | НР Земляные работы, выполняемые ручным способом
| Приказ № 774/пр от 11.12.2020 Прил. п.1.2 | СП Земляные работы, выполняемые ручным способом |  |  | 4: %; 5: 40; 7: 40; 10: 1.91 | [8 empty] | СП Земляные работы, выполняемые ручным способом
|  | Всего по позиции |  |  | 10: 10.94 | [10 empty] | Всего по позиции
|  | Итого по разделу 5 Ремонт подходов кподъездам (тип покрытия ll -60 м2 ) |  |  | 10: 10065.89; 12: 118374 | [12 empty] | Итого по разделу 5 Ремонт подходов кподъездам (тип покрытия ll -60 м2 )
|  | Итоги по смете: | [27 empty] | Итоги по смете:
|  | Итого прямые затраты (справочно) |  |  | 10: 231804.01 | [17 empty] | Итого прямые затраты (справочно)
|  | в том числе: | [28 empty] | в том числе:
|  | Оплата труда рабочих |  |  | 10: 10148.31 | [17 empty] | Оплата труда рабочих
|  | Эксплуатация машин |  |  | 10: 24764.11 | [17 empty] | Эксплуатация машин
|  | в том числе оплата труда машинистов (Отм) |  |  | 10: 2143.77 | [17 empty] | в том числе оплата труда машинистов (Отм)
|  | Материалы |  |  | 10: 196891.59 | [17 empty] | Материалы
|  | Строительные работы |  |  | 10: 256798.47; 12: 3019950 | [17 empty] | Строительные работы
| 2 квартал 2022 | Строительные работы |  |  | 10: 252733.97; 11: 11.76; 12: 2972151 | [17 empty] | Строительные работы
|  | в том числе: | [28 empty] | в том числе:
|  | оплата труда |  |  | 10: 10148.31 | [17 empty] | оплата труда
|  | эксплуатация машин и механизмов |  |  | 10: 20699.61 | [17 empty] | эксплуатация машин и механизмов
|  | в том числе оплата труда машинистов (ОТм) |  |  | 10: 2143.77 | [17 empty] | в том числе оплата труда машинистов (ОТм)
|  | материалы |  |  | 10: 196891.59 | [17 empty] | материалы
|  | накладные расходы |  |  | 10: 15397.89 | [17 empty] | накладные расходы
|  | сметная прибыль |  |  | 10: 9596.57 | [17 empty] | сметная прибыль
| 2 квартал 2022 | Транспортные расходы (перевозка), относимые на стоимость строительных работ |  |  | 10: 4064.5; 11: 11.76; 12: 47799 | [17 empty] | Транспортные расходы (перевозка), относимые на стоимость строительных работ
|  | Итого ФОТ (справочно) |  |  | 10: 12292.08 | [17 empty] | Итого ФОТ (справочно)
|  | Итого накладные расходы (справочно) |  |  | 10: 15397.89 | [17 empty] | Итого накладные расходы (справочно)
|  | Итого сметная прибыль (справочно) |  |  | 10: 9596.57 | [17 empty] | Итого сметная прибыль (справочно)
|  | Строительный контроль 2,14% |  |  | 10: 5495.49; 12: 64627 | [17 empty] | Строительный контроль 2,14%
|  | Итого |  |  | 10: 262293.96; 12: 3084577 | [18 empty] | Итого
|  | Непредвиденные затраты на основании приказа от 4 августа 2020г. №421 2% |  |  | 10: 5245.88; 12: 61692 | [17 empty] | Непредвиденные затраты на основании приказа от 4 августа 2020г. №421 2%
|  | Итого с непредвиденными |  |  | 10: 267539.84; 12: 3146269 | [18 empty] | Итого с непредвиденными
|  | Итого с пргнозным индексом- дефлятором приказ Минэкономразвития на плановый период 2023 и 2024 (опубликован 30 сентября 2021 года) 1,043 |  |  | 10: 11504.21; 12: 135290 | [17 empty] | Итого с пргнозным индексом- дефлятором приказ Минэкономразвития на плановый период 2023 и 2024 (опубликован 30 сентября 2021 года) 1,043
|  | Итого с учетом доп. работ и затрат |  |  | 10: 279044.05; 12: 3281559 | [18 empty] | Итого с учетом доп. работ и затрат
|  | НДС 20% |  |  | 10: 55808.81; 12: 656311.8 | [19 empty] | НДС 20%
|  | ВСЕГО по смете |  |  | 10: 334852.86; 12: 3937870.8 | [20 empty] | ВСЕГО по смете
| Составил: | (нач. ПТО ООО "УК ЖКХ" Подъява Т.Н.)
[должность, подпись (инициалы, фамилия)]
Проверил:
[должность, подпись (инициалы, фамилия)]