## Книга
Приложение № 2
Утверждено приказом № 421 от 4 августа 2020 г. Минстроя РФ
СОГЛАСОВАНО: | [9 empty] | УТВЕРЖДАЮ:
Генеральный директор ООО "УК ЖКХ" Липатов Г.А.
"____" ________________ 2022 года | [12 empty] | "____" ________________ 2022 года
Наименование редакции сметных нормативов |  |  | «Территориальные единичные расценки на строительные и специальные строительные работы. ТЕР 81-02-2001. Кемеровская область. Изменения в территориальные единичные расценки на строительные и специальные строительные работы» | [10 empty] | «Территориальные единичные расценки на строительные и специальные строительные работы. ТЕР 81-02-2001. Кемеровская область. Изменения в территориальные единичные расценки на строительные и специальные строительные работы»
Наименование программного продукта |  |  | ГРАНД-Смета, версия 2022.1
Благоустройство дворовой территории по адресу г. Новокузнецк ул. Пржевальского 22 (минимальный перечень работ) | [14 empty] | Благоустройство дворовой территории по адресу г. Новокузнецк ул. Пржевальского 22 (минимальный перечень работ)
(наименование стройки)
Благоустройство дворовой территории по адресу г. Новокузнецк ул. Пржевальского 22 (минимальный перечень работ) | [15 empty] | Благоустройство дворовой территории по адресу г. Новокузнецк ул. Пржевальского 22 (минимальный перечень работ)
(наименование объекта капитального строительства)
ЛОКАЛЬНЫЙ СМЕТНЫЙ РАСЧЕТ (СМЕТА) № 5
Благоустройство дворовой территории по адресу г. Новокузнецк ул. Пржевальского 22 (минимальный перечень работ) | [16 empty] | Благоустройство дворовой территории по адресу г. Новокузнецк ул. Пржевальского 22 (минимальный перечень работ)
(наименование конструктивного решения)
Составлен | базисно-индексным | методом
Основание | 20/22-О-ГП
(проектная и (или) иная техническая документация)
Составлен(а) в текущем (базисном) уровне цен |  |  | на 2 квартал 2022 года с учетом индекса дефлятора
Сметная стоимость |  | 4213.86 | (358,32) | тыс.руб.
в том числе:
| строительных работ | 3231.61 | (274,8) | тыс.руб. |  | Средства на оплату труда рабочих | [5 empty] | (10,84) | тыс.руб.
| монтажных работ | 0 | (0) | тыс.руб. |  | Нормативные затраты труда рабочих |  |  |  |  | 1053.53 |  | чел.час.
| оборудования | 0 | (0) | тыс.руб. |  | Нормативные затраты труда машинистов |  |  |  |  | 146.48 |  | чел.час.
| прочих затрат | 0 | (0) | тыс.руб. |  | Расчетный измеритель конструктивного решения
№ п/п | Обоснование | Наименование работ и затрат |  |  | Единица измерения | Количество |  |  | Сметная стоимость в базисном уровне цен (в текущем уровне цен (гр. 8) для ресурсов, отсутствующих в СНБ), руб. |  |  | Индексы | Сметная стоимость в текущем уровне цен, руб.
[6 empty] | на единицу | коэффициенты | всего с учетом коэффициентов | на единицу | коэффициенты | всего
1 | 2 | 3 |  |  | 4 | 5 | 6 | 7 | 8 | 9 | 10 | 11 | 12
Раздел 1. Ремонт дворовых проездов(тип покрытия 1а-480 м2) | [17 empty] | Раздел 1. Ремонт дворовых проездов(тип покрытия 1а-480 м2)
1 | ТЕРр68-14-2 | Разборка бортовых камней: на щебеночном основании П-1у объем 0,053м3/1мп |  |  | 4: 100 м; 7: 1.4 | [5 empty] | Разборка бортовых камней: на щебеночном основании П-1у объем 0,053м3/1мп
|  | Объем=140 / 100 | [17 empty] | Объем=140 / 100
| 1 | ОТ |  |  | 8: 525.77; 10: 736.08 | [7 empty] | ОТ
| 2 | ЭМ |  |  | 8: 482.88; 10: 676.03 | [7 empty] | ЭМ
| 3 | в т.ч. ОТм |  |  | 8: 77.31; 10: 108.23 | [7 empty] | в т.ч. ОТм
|  | ЗТ |  |  | 4: чел.-ч; 5: 52.63; 7: 73.682 | [8 empty] | ЗТ
|  | ЗТм |  |  | 4: чел.-ч; 5: 6.4; 7: 8.96 | [8 empty] | ЗТм
|  | Итого по расценке |  |  | 8: 1008.65; 10: 1412.11 | [9 empty] | Итого по расценке
|  | ФОТ |  |  | 10: 844.31 | [8 empty] | ФОТ
| Приказ № 812/пр от 21.12.2020 Прил. п.102 | НР Благоустройство (ремонтно-строительные) |  |  | 4: %; 5: 102; 7: 102; 10: 861.2 | [8 empty] | НР Благоустройство (ремонтно-строительные)
| Приказ № 774/пр от 11.12.2020 Прил. п.102 | СП Благоустройство (ремонтно-строительные) |  |  | 4: %; 5: 54; 7: 54; 10: 455.93 | [8 empty] | СП Благоустройство (ремонтно-строительные)
|  | Всего по позиции |  |  | 10: 2729.24 | [10 empty] | Всего по позиции
2 | ТЕРр68-12-8 | Снятие деформированных асфальтобетонных покрытий самоходными холодными фрезами с шириной фрезерования 500-1000 мм и толщиной слоя: до 70 мм |  |  | 4: 1000 м2 покрытия; 7: 0.48 | [5 empty] | Снятие деформированных асфальтобетонных покрытий самоходными холодными фрезами с шириной фрезерования 500-1000 мм и толщиной слоя: до 70 мм
|  | Объем=480 / 1000 | [17 empty] | Объем=480 / 1000
Н,Уд | 410-9014 | Лом асфальтобетона |  |  | 4: т; 5: 138.6; 7: 66.528; 8: 0; 10: 0 | [11 empty] | Лом асфальтобетона
| 1 | ОТ |  |  | 8: 92.48; 10: 44.39 | [7 empty] | ОТ
| 2 | ЭМ |  |  | 8: 11431.43; 10: 5487.09 | [7 empty] | ЭМ
| 3 | в т.ч. ОТм |  |  | 8: 249.25; 10: 119.64 | [7 empty] | в т.ч. ОТм
|  | ЗТ |  |  | 4: чел.-ч; 5: 9.87; 7: 4.7376 | [8 empty] | ЗТ
|  | ЗТм |  |  | 4: чел.-ч; 5: 15.51; 7: 7.4448 | [8 empty] | ЗТм
|  | Итого по расценке |  |  | 8: 11523.91; 10: 5531.48 | [9 empty] | Итого по расценке
|  | ФОТ |  |  | 10: 164.03 | [8 empty] | ФОТ
| Приказ № 812/пр от 21.12.2020 Прил. п.102 | НР Благоустройство (ремонтно-строительные) |  |  | 4: %; 5: 102; 7: 102; 10: 167.31 | [8 empty] | НР Благоустройство (ремонтно-строительные)
| Приказ № 774/пр от 11.12.2020 Прил. п.102 | СП Благоустройство (ремонтно-строительные) |  |  | 4: %; 5: 54; 7: 54; 10: 88.58 | [8 empty] | СП Благоустройство (ремонтно-строительные)
|  | Всего по позиции |  |  | 10: 5787.37 | [10 empty] | Всего по позиции
3 | ТССЦпг-01-01-01-043 | Погрузочные работы при автомобильных перевозках: мусора строительного с погрузкой экскаваторами емкостью ковша до 0,5 м3 где( 0,053м3/1мп ,2,4 т/м3 объемная масса бетона по ТЕР 46 п.2.46.9) |  |  | 4: 1 т груза; 7: 84.3; 8: 4.49; 10: 378.51 | [5 empty] | Погрузочные работы при автомобильных перевозках: мусора строительного с погрузкой экскаваторами емкостью ковша до 0,5 м3 где( 0,053м3/1мп ,2,4 т/м3 объемная масса бетона по ТЕР 46 п.2.46.9)
|  | Объем=66,528+140*0,053*2,4 | [17 empty] | Объем=66,528+140*0,053*2,4
|  | Всего по позиции |  |  | 10: 378.51 | [10 empty] | Всего по позиции
4 | ТССЦпг-03-21-01-015 | Перевозка грузов автомобилями-самосвалами грузоподъемностью 10 т, работающих вне карьера, на расстояние: до 15 км I класс груза |  |  | 4: 1 т груза; 7: 84.3; 8: 15.36; 10: 1294.85 | [5 empty] | Перевозка грузов автомобилями-самосвалами грузоподъемностью 10 т, работающих вне карьера, на расстояние: до 15 км I класс груза
|  | Всего по позиции |  |  | 10: 1294.85 | [10 empty] | Всего по позиции
5 | ТЕР27-04-001-03 | Устройство подстилающих и выравнивающих слоев оснований: из шлака доменного отвального(под дорожные камни П-1у) h=0,15м |  |  | 4: 100 м3 материала основания (в плотном теле); 7: 0.105 | [5 empty] | Устройство подстилающих и выравнивающих слоев оснований: из шлака доменного отвального(под дорожные камни П-1у) h=0,15м
|  | Объем=(140*0,5*0,15) / 100 | [17 empty] | Объем=(140*0,5*0,15) / 100
П,Н,Уд | 409-9013 | Шлаки металлургические пористые: мартеновский и отвальный доменный |  |  | 4: м3; 5: 0; 7: 0; 8: 0; 10: 0 | [11 empty] | Шлаки металлургические пористые: мартеновский и отвальный доменный
| 1 | ОТ |  |  | 8: 121.95; 10: 12.8 | [7 empty] | ОТ
| 2 | ЭМ |  |  | 8: 4465.64; 10: 468.89 | [7 empty] | ЭМ
| 3 | в т.ч. ОТм |  |  | 8: 478.22; 10: 50.21 | [7 empty] | в т.ч. ОТм
| 4 | М |  |  | 8: 29.5; 10: 3.1 | [7 empty] | М
|  | ЗТ |  |  | 4: чел.-ч; 5: 12.77; 7: 1.3409 | [8 empty] | ЗТ
|  | ЗТм |  |  | 4: чел.-ч; 5: 29.74; 7: 3.1227 | [8 empty] | ЗТм
|  | Итого по расценке |  |  | 8: 4617.09; 10: 484.79 | [9 empty] | Итого по расценке
|  | ФОТ |  |  | 10: 63.01 | [8 empty] | ФОТ
| Приказ № 812/пр от 21.12.2020 Прил. п.21 (в ред. пр. № 636/пр от 02.09.2021) | НР Автомобильные дороги |  |  | 4: %; 5: 147; 7: 147; 10: 92.62 | [8 empty] | НР Автомобильные дороги
| Приказ № 774/пр от 11.12.2020 Прил. п.21 | СП Автомобильные дороги |  |  | 4: %; 5: 95; 7: 95; 10: 59.86 | [8 empty] | СП Автомобильные дороги
|  | Всего по позиции |  |  | 10: 637.27 | [10 empty] | Всего по позиции
5.1 | ТССЦ-409-0052 | Щебень шлаковый для дорожного строительства, фракция 5-10 мм, марка 1000 (1,26 коэф. уплотнения щебня Прил 27.1 |  |  | 4: м3; 7: 13.2; 8: 111.89; 10: 1476.95 | [5 empty] | Щебень шлаковый для дорожного строительства, фракция 5-10 мм, марка 1000 (1,26 коэф. уплотнения щебня Прил 27.1
|  | Объем=10,5*1,26 | [17 empty] | Объем=10,5*1,26
|  | Всего по позиции |  |  | 10: 1476.95 | [10 empty] | Всего по позиции
6 | ТЕР27-02-010-02 | Установка бортовых камней бетонных(П-1у): при других видах покрытийП-1у (L=3.h=0.3м Объем 1мп=0,16/3=0,05333м3/1 мп |  |  | 4: 100 м бортового камня; 7: 1.4 | [5 empty] | Установка бортовых камней бетонных(П-1у): при других видах покрытийП-1у (L=3.h=0.3м Объем 1мп=0,16/3=0,05333м3/1 мп
|  | Объем=140 / 100 | [17 empty] | Объем=140 / 100
Уд | 101-1805 | Гвозди строительные |  |  | 4: т; 5: 0.001; 7: 0.0014; 8: 10557.18; 10: 14.78 | [11 empty] | Гвозди строительные
Уд | 102-0038 | Брусья необрезные хвойных пород длиной: 4-6,5 м, все ширины, толщиной 100, 125 мм, IV сорта |  |  | 4: м3; 5: 0.17; 7: 0.238; 8: 705.14; 10: 167.82 | [11 empty] | Брусья необрезные хвойных пород длиной: 4-6,5 м, все ширины, толщиной 100, 125 мм, IV сорта
Уд | 401-0006 | Бетон тяжелый, класс: В15 (М200) |  |  | 4: м3; 5: 5.9; 7: 8.26; 8: 594.11; 10: 4907.35 | [11 empty] | Бетон тяжелый, класс: В15 (М200)
Уд | 402-0004 | Раствор готовый кладочный цементный марки: 100 |  |  | 4: м3; 5: 0.06; 7: 0.084; 8: 696.05; 10: 58.47 | [11 empty] | Раствор готовый кладочный цементный марки: 100
Н,Уд | 413-9010 | Камни бортовые |  |  | 4: м; 5: 100; 7: 140; 8: 0; 10: 0 | [11 empty] | Камни бортовые
| 1 | ОТ |  |  | 8: 772.97; 10: 1082.16 | [7 empty] | ОТ
| 2 | ЭМ |  |  | 8: 104.2; 10: 145.88 | [7 empty] | ЭМ
| 3 | в т.ч. ОТм |  |  | 8: 11.02; 10: 15.43 | [7 empty] | в т.ч. ОТм
| 4 | М |  |  | 8: 3677.44; 10: 0 | [7 empty] | М
|  | ЗТ |  |  | 4: чел.-ч; 5: 76.08; 7: 106.512 | [8 empty] | ЗТ
|  | ЗТм |  |  | 4: чел.-ч; 5: 0.68; 7: 0.952 | [8 empty] | ЗТм
|  | Итого по расценке |  |  | 8: 877.17; 10: 1228.04 | [9 empty] | Итого по расценке
|  | ФОТ |  |  | 10: 1097.59 | [8 empty] | ФОТ
| Приказ № 812/пр от 21.12.2020 Прил. п.21 (в ред. пр. № 636/пр от 02.09.2021) | НР Автомобильные дороги |  |  | 4: %; 5: 147; 7: 147; 10: 1613.46 | [8 empty] | НР Автомобильные дороги
| Приказ № 774/пр от 11.12.2020 Прил. п.21 | СП Автомобильные дороги |  |  | 4: %; 5: 95; 7: 95; 10: 1042.71 | [8 empty] | СП Автомобильные дороги
|  | Всего по позиции |  |  | 10: 3884.21 | [10 empty] | Всего по позиции
7 | ТЕР01-02-061-01 | Засыпка вручную траншей, пазух котлованов и ям, группа грунтов: 1 под бортовые камни |  |  | 4: 100 м3 грунта; 7: 0.063 | [5 empty] | Засыпка вручную траншей, пазух котлованов и ям, группа грунтов: 1 под бортовые камни
|  | Объем=(140*0,15*0,3) / 100 | [17 empty] | Объем=(140*0,15*0,3) / 100
| 1 | ОТ |  |  | 8: 797.39; 10: 50.24 | [7 empty] | ОТ
|  | ЗТ |  |  | 4: чел.-ч; 5: 88.5; 7: 5.5755 | [8 empty] | ЗТ
|  | Итого по расценке |  |  | 8: 797.39; 10: 50.24 | [9 empty] | Итого по расценке
|  | ФОТ |  |  | 10: 50.24 | [8 empty] | ФОТ
| Приказ № 812/пр от 21.12.2020 Прил. п.1.2 | НР Земляные работы, выполняемые ручным способом |  |  | 4: %; 5: 89; 7: 89; 10: 44.71 | [8 empty] | НР Земляные работы, выполняемые ручным способом
| Приказ № 774/пр от 11.12.2020 Прил. п.1.2 | СП Земляные работы, выполняемые ручным способом |  |  | 4: %; 5: 40; 7: 40; 10: 20.1 | [8 empty] | СП Земляные работы, выполняемые ручным способом
|  | Всего по позиции |  |  | 10: 115.05 | [10 empty] | Всего по позиции
7.1 | ТССЦ-403-8126 | Камни бортовые из бетона В30 (М400) с расходом арматуры 38 кг/м3 ( бортовой камень П-1у 0,0533м3/мп расход на стык 0,046м3) |  |  | 4: м3; 7: 7.47; 8: 2012.95; 10: 15036.74 | [5 empty] | Камни бортовые из бетона В30 (М400) с расходом арматуры 38 кг/м3 ( бортовой камень П-1у 0,0533м3/мп расход на стык 0,046м3)
|  | Объем=140*0,05333 | [17 empty] | Объем=140*0,05333
|  | Всего по позиции |  |  | 10: 15036.74 | [10 empty] | Всего по позиции
8 | ТЕР06-01-001-01 | Устройство бетонной подготовки |  |  | 4: 100 м3 бетона, бутобетона и железобетона в деле; 7: -0.1 | [5 empty] | Устройство бетонной подготовки
|  | Объем=(-8,26/1,02-140/3*0,046) / 100 | [17 empty] | Объем=(-8,26/1,02-140/3*0,046) / 100
Уд | 101-1668 | Рогожа |  |  | 4: м2; 5: 250; 7: -25; 8: 9.65; 10: -241.25 | [11 empty] | Рогожа
Н,Уд | 401-9021 | Бетон |  |  | 4: м3; 5: 102; 7: -10.2; 8: 0; 10: 0 | [11 empty] | Бетон
Уд | 411-0001 | Вода |  |  | 4: м3; 5: 0.2; 7: -0.02; 8: 1.98; 10: -0.04 | [11 empty] | Вода
| 1 | ОТ |  |  | 8: 1686.6; 10: -168.66 | [7 empty] | ОТ
| 2 | ЭМ |  |  | 8: 2609.79; 10: -260.98 | [7 empty] | ЭМ
| 3 | в т.ч. ОТм |  |  | 8: 291.78; 10: -29.18 | [7 empty] | в т.ч. ОТм
| 4 | М |  |  | 8: 2412.9; 10: 0 | [7 empty] | М
|  | ЗТ |  |  | 4: чел.-ч; 5: 180; 7: -18 | [8 empty] | ЗТ
|  | ЗТм |  |  | 4: чел.-ч; 5: 18; 7: -1.8 | [8 empty] | ЗТм
|  | Итого по расценке |  |  | 8: 4296.39; 10: -429.64 | [9 empty] | Итого по расценке
|  | ФОТ |  |  | 10: -197.84 | [8 empty] | ФОТ
| Приказ № 812/пр от 21.12.2020 Прил. п.6 | НР Бетонные и железобетонные монолитные конструкции и работы в строительстве |  |  | 4: %; 5: 102; 7: 102; 10: -201.8 | [8 empty] | НР Бетонные и железобетонные монолитные конструкции и работы в строительстве
| Приказ № 774/пр от 11.12.2020 Прил. п.6 | СП Бетонные и железобетонные монолитные конструкции и работы в строительстве |  |  | 4: %; 5: 58; 7: 58; 10: -114.75 | [8 empty] | СП Бетонные и железобетонные монолитные конструкции и работы в строительстве
|  | Всего по позиции |  |  | 10: -746.19 | [10 empty] | Всего по позиции
8.1 | ТССЦ-401-0006 | Бетон тяжелый, класс В15 (М200) |  |  | 4: м3; 7: 2.2; 8: 594.11; 10: 1307.04 | [5 empty] | Бетон тяжелый, класс В15 (М200)
|  | Объем=140/3*0,046*1,02 | [17 empty] | Объем=140/3*0,046*1,02
|  | Всего по позиции |  |  | 10: 1307.04 | [10 empty] | Всего по позиции
9 | ТЕР27-04-001-03 | Устройство подстилающих и выравнивающих слоев оснований: из шлака |  |  | 4: 100 м3 материала основания (в плотном теле); 7: 0.24 | [5 empty] | Устройство подстилающих и выравнивающих слоев оснований: из шлака
|  | Объем=(480*0,05) / 100 | [17 empty] | Объем=(480*0,05) / 100
П,Н,Уд | 409-9013 | Шлаки металлургические пористые: мартеновский и отвальный доменный |  |  | 4: м3; 5: 0; 7: 0; 8: 0; 10: 0 | [11 empty] | Шлаки металлургические пористые: мартеновский и отвальный доменный
| 1 | ОТ |  |  | 8: 121.95; 10: 29.27 | [7 empty] | ОТ
| 2 | ЭМ |  |  | 8: 4465.64; 10: 1071.75 | [7 empty] | ЭМ
| 3 | в т.ч. ОТм |  |  | 8: 478.22; 10: 114.77 | [7 empty] | в т.ч. ОТм
| 4 | М |  |  | 8: 29.5; 10: 7.08 | [7 empty] | М
|  | ЗТ |  |  | 4: чел.-ч; 5: 12.77; 7: 3.0648 | [8 empty] | ЗТ
|  | ЗТм |  |  | 4: чел.-ч; 5: 29.74; 7: 7.1376 | [8 empty] | ЗТм
|  | Итого по расценке |  |  | 8: 4617.09; 10: 1108.1 | [9 empty] | Итого по расценке
|  | ФОТ |  |  | 10: 144.04 | [8 empty] | ФОТ
| Приказ № 812/пр от 21.12.2020 Прил. п.21 (в ред. пр. № 636/пр от 02.09.2021) | НР Автомобильные дороги |  |  | 4: %; 5: 147; 7: 147; 10: 211.74 | [8 empty] | НР Автомобильные дороги
| Приказ № 774/пр от 11.12.2020 Прил. п.21 | СП Автомобильные дороги |  |  | 4: %; 5: 95; 7: 95; 10: 136.84 | [8 empty] | СП Автомобильные дороги
|  | Всего по позиции |  |  | 10: 1456.68 | [10 empty] | Всего по позиции
9.1 | ТССЦ-409-0052 | Щебень шлаковый для дорожного строительства, фракция 5-10 мм, марка 1000 (1,26 коэф.уплотнения щебня Прил.27.1) |  |  | 4: м3; 7: 30.2; 8: 111.89; 10: 3379.08 | [5 empty] | Щебень шлаковый для дорожного строительства, фракция 5-10 мм, марка 1000 (1,26 коэф.уплотнения щебня Прил.27.1)
|  | Объем=24*1,26 | [17 empty] | Объем=24*1,26
|  | Всего по позиции |  |  | 10: 3379.08 | [10 empty] | Всего по позиции
10 | ТЕР27-06-026-01 | Розлив вяжущих материалов |  |  | 4: 1 т; 7: 0.24 | [5 empty] | Розлив вяжущих материалов
|  | Объем=480*0,0005 | [17 empty] | Объем=480*0,0005
| 2 | ЭМ |  |  | 8: 49.08; 10: 11.78 | [7 empty] | ЭМ
| 3 | в т.ч. ОТм |  |  | 8: 8.59; 10: 2.06 | [7 empty] | в т.ч. ОТм
| 4 | М |  |  | 8: 1932.69; 10: 463.85 | [7 empty] | М
|  | ЗТм |  |  | 4: чел.-ч; 5: 0.66; 7: 0.1584 | [8 empty] | ЗТм
|  | Итого по расценке |  |  | 8: 1981.77; 10: 475.63 | [9 empty] | Итого по расценке
|  | ФОТ |  |  | 10: 2.06 | [8 empty] | ФОТ
| Приказ № 812/пр от 21.12.2020 Прил. п.21 (в ред. пр. № 636/пр от 02.09.2021) | НР Автомобильные дороги |  |  | 4: %; 5: 147; 7: 147; 10: 3.03 | [8 empty] | НР Автомобильные дороги
| Приказ № 774/пр от 11.12.2020 Прил. п.21 | СП Автомобильные дороги |  |  | 4: %; 5: 95; 7: 95; 10: 1.96 | [8 empty] | СП Автомобильные дороги
|  | Всего по позиции |  |  | 10: 480.62 | [10 empty] | Всего по позиции
11 | ТЕР27-06-020-08 | Устройство покрытия толщиной 4 см из горячих асфальтобетонных смесей пористых мелкозернистых, плотность каменных материалов: 2,5-2,9 т/м3 |  |  | 4: 1000 м2 покрытия; 7: 0.48 | [5 empty] | Устройство покрытия толщиной 4 см из горячих асфальтобетонных смесей пористых мелкозернистых, плотность каменных материалов: 2,5-2,9 т/м3
|  | Объем=480 / 1000 | [17 empty] | Объем=480 / 1000
Н,Уд | 410-9010 | Смесь асфальтобетонная |  |  | 4: т; 5: 93.7; 7: 44.976; 8: 0; 10: 0 | [11 empty] | Смесь асфальтобетонная
| 1 | ОТ |  |  | 8: 442.75; 10: 212.52 | [7 empty] | ОТ
| 2 | ЭМ |  |  | 8: 2777.78; 10: 1333.33 | [7 empty] | ЭМ
| 3 | в т.ч. ОТм |  |  | 8: 315.72; 10: 151.55 | [7 empty] | в т.ч. ОТм
| 4 | М |  |  | 8: 369.04; 10: 177.14 | [7 empty] | М
|  | ЗТ |  |  | 4: чел.-ч; 5: 38.3; 7: 18.384 | [8 empty] | ЗТ
|  | ЗТм |  |  | 4: чел.-ч; 5: 19.1; 7: 9.168 | [8 empty] | ЗТм
|  | Итого по расценке |  |  | 8: 3589.57; 10: 1722.99 | [9 empty] | Итого по расценке
|  | ФОТ |  |  | 10: 364.07 | [8 empty] | ФОТ
| Приказ № 812/пр от 21.12.2020 Прил. п.21 (в ред. пр. № 636/пр от 02.09.2021) | НР Автомобильные дороги |  |  | 4: %; 5: 147; 7: 147; 10: 535.18 | [8 empty] | НР Автомобильные дороги
| Приказ № 774/пр от 11.12.2020 Прил. п.21 | СП Автомобильные дороги |  |  | 4: %; 5: 95; 7: 95; 10: 345.87 | [8 empty] | СП Автомобильные дороги
|  | Всего по позиции |  |  | 10: 2604.04 | [10 empty] | Всего по позиции
11.1 | ТССЦ-410-0022 | Асфальтобетонные смеси дорожные, аэродромные и асфальтобетон (горячие и теплые для пористого асфальтобетона щебеночные и гравийные), марка II |  |  | 4: т; 7: 44.976; 8: 518.6; 10: 23324.55 | [5 empty] | Асфальтобетонные смеси дорожные, аэродромные и асфальтобетон (горячие и теплые для пористого асфальтобетона щебеночные и гравийные), марка II
|  | Всего по позиции |  |  | 10: 23324.55 | [10 empty] | Всего по позиции
12 | ТЕР27-06-020-01 | Устройство покрытия толщиной 4 см из горячих асфальтобетонных смесей плотных мелкозернистых типа АБВ, плотность каменных материалов: 2,5-2,9 т/м3 |  |  | 4: 1000 м2 покрытия; 7: 0.48 | [5 empty] | Устройство покрытия толщиной 4 см из горячих асфальтобетонных смесей плотных мелкозернистых типа АБВ, плотность каменных материалов: 2,5-2,9 т/м3
|  | Объем=480 / 1000 | [17 empty] | Объем=480 / 1000
Н,Уд | 410-9010 | Смесь асфальтобетонная |  |  | 4: т; 5: 96.6; 7: 46.368; 8: 0; 10: 0 | [11 empty] | Смесь асфальтобетонная
| 1 | ОТ |  |  | 8: 442.75; 10: 212.52 | [7 empty] | ОТ
| 2 | ЭМ |  |  | 8: 2769.94; 10: 1329.57 | [7 empty] | ЭМ
| 3 | в т.ч. ОТм |  |  | 8: 315.39; 10: 151.39 | [7 empty] | в т.ч. ОТм
| 4 | М |  |  | 8: 225.21; 10: 108.1 | [7 empty] | М
|  | ЗТ |  |  | 4: чел.-ч; 5: 38.3; 7: 18.384 | [8 empty] | ЗТ
|  | ЗТм |  |  | 4: чел.-ч; 5: 19.08; 7: 9.1584 | [8 empty] | ЗТм
|  | Итого по расценке |  |  | 8: 3437.9; 10: 1650.19 | [9 empty] | Итого по расценке
|  | ФОТ |  |  | 10: 363.91 | [8 empty] | ФОТ
| Приказ № 812/пр от 21.12.2020 Прил. п.21 (в ред. пр. № 636/пр от 02.09.2021) | НР Автомобильные дороги |  |  | 4: %; 5: 147; 7: 147; 10: 534.95 | [8 empty] | НР Автомобильные дороги
| Приказ № 774/пр от 11.12.2020 Прил. п.21 | СП Автомобильные дороги |  |  | 4: %; 5: 95; 7: 95; 10: 345.71 | [8 empty] | СП Автомобильные дороги
|  | Всего по позиции |  |  | 10: 2530.85 | [10 empty] | Всего по позиции
12.1 | ТССЦ-410-0006 | Асфальтобетонные смеси дорожные, аэродромные и асфальтобетон (горячие и теплые для плотного асфальтобетона мелко и крупнозернистые, песчаные), марка II, тип Б |  |  | 4: т; 7: 41.368; 8: 570.7; 10: 23608.72 | [5 empty] | Асфальтобетонные смеси дорожные, аэродромные и асфальтобетон (горячие и теплые для плотного асфальтобетона мелко и крупнозернистые, песчаные), марка II, тип Б
|  | Всего по позиции |  |  | 10: 23608.72 | [10 empty] | Всего по позиции
13 | ТЕРр68-3-1 | Валка деревьев в городских условиях: (липа, сосна, кедр, тополь) диаметром до 300 мм Объем Vств=0,94*15+ Vветок 14,1*15%+Vкорня 0,16*15=2,38м3;Vвсего =Vс+Vв+Vк |  |  | 4: 1 складочный м3 кряжей; 7: 16.22 | [5 empty] | Валка деревьев в городских условиях: (липа, сосна, кедр, тополь) диаметром до 300 мм Объем Vств=0,94*15+ Vветок 14,1*15%+Vкорня 0,16*15=2,38м3;Vвсего =Vс+Vв+Vк
|  | Объем=15*0,94+2,12 | [17 empty] | Объем=15*0,94+2,12
| 1 | ОТ |  |  | 8: 25.88; 10: 419.77 | [7 empty] | ОТ
| 2 | ЭМ |  |  | 8: 12.01; 10: 194.8 | [7 empty] | ЭМ
|  | ЗТ |  |  | 4: чел.-ч; 5: 2.57; 7: 41.6854 | [8 empty] | ЗТ
|  | Итого по расценке |  |  | 8: 37.89; 10: 614.57 | [9 empty] | Итого по расценке
|  | ФОТ |  |  | 10: 419.77 | [8 empty] | ФОТ
| Приказ № 812/пр от 21.12.2020 Прил. п.102 | НР Благоустройство (ремонтно-строительные) |  |  | 4: %; 5: 102; 7: 102; 10: 428.17 | [8 empty] | НР Благоустройство (ремонтно-строительные)
| Приказ № 774/пр от 11.12.2020 Прил. п.102 | СП Благоустройство (ремонтно-строительные) |  |  | 4: %; 5: 54; 7: 54; 10: 226.68 | [8 empty] | СП Благоустройство (ремонтно-строительные)
|  | Всего по позиции |  |  | 10: 1269.42 | [10 empty] | Всего по позиции
14 | ТЕР01-02-105-02 | Корчевка пней в грунтах естественного залегания корчевателями-собирателями на тракторе мощностью 79 кВт (108 л.с.) с перемещением пней до 5 м, диаметр пней: до 32 см |  |  | 4: 100 пней; 7: 0.15 | [5 empty] | Корчевка пней в грунтах естественного залегания корчевателями-собирателями на тракторе мощностью 79 кВт (108 л.с.) с перемещением пней до 5 м, диаметр пней: до 32 см
|  | Объем=15 / 100 | [17 empty] | Объем=15 / 100
| 2 | ЭМ |  |  | 8: 670.64; 10: 100.6 | [7 empty] | ЭМ
| 3 | в т.ч. ОТм |  |  | 8: 71.62; 10: 10.74 | [7 empty] | в т.ч. ОТм
|  | ЗТм |  |  | 4: чел.-ч; 5: 4.14; 7: 0.621 | [8 empty] | ЗТм
|  | Итого по расценке |  |  | 8: 670.64; 10: 100.6 | [9 empty] | Итого по расценке
|  | ФОТ |  |  | 10: 10.74 | [8 empty] | ФОТ
| Приказ № 812/пр от 21.12.2020 Прил. п.1.4 | НР Земляные работы, выполняемые по другим видам работ (подготовительным, сопутствующим, укрепительным) |  |  | 4: %; 5: 89; 7: 89; 10: 9.56 | [8 empty] | НР Земляные работы, выполняемые по другим видам работ (подготовительным, сопутствующим, укрепительным)
| Приказ № 774/пр от 11.12.2020 Прил. п.1.4 | СП Земляные работы, выполняемые по другим видам работ (подготовительным, сопутствующим, укрепительным) |  |  | 4: %; 5: 41; 7: 41; 10: 4.4 | [8 empty] | СП Земляные работы, выполняемые по другим видам работ (подготовительным, сопутствующим, укрепительным)
|  | Всего по позиции |  |  | 10: 114.56 | [10 empty] | Всего по позиции
15 | ТССЦпг-01-01-01-043 | Погрузочные работы при автомобильных перевозках: мусора строительного с погрузкой экскаваторами емкостью ковша до 0,5 м3 гдеОбъем Vств=0,94*15+ Vветок 14,1*15%+Vкорня 0,16*15=2,38 м3;Vвсего =Vс+Vв+Vк, 0,61т/м3 объемная масса древисины |  |  | 4: 1 т груза; 7: 11.3; 8: 4.49; 10: 50.74 | [5 empty] | Погрузочные работы при автомобильных перевозках: мусора строительного с погрузкой экскаваторами емкостью ковша до 0,5 м3 гдеОбъем Vств=0,94*15+ Vветок 14,1*15%+Vкорня 0,16*15=2,38 м3;Vвсего =Vс+Vв+Vк, 0,61т/м3 объемная масса древисины
|  | Объем=18,6*0,61 | [17 empty] | Объем=18,6*0,61
|  | Всего по позиции |  |  | 10: 50.74 | [10 empty] | Всего по позиции
16 | ТССЦпг-03-21-01-015 | Перевозка грузов автомобилями-самосвалами грузоподъемностью 10 т, работающих вне карьера, на расстояние: до 15 км I класс груза |  |  | 4: 1 т груза; 7: 11.3; 8: 15.36; 10: 173.57 | [5 empty] | Перевозка грузов автомобилями-самосвалами грузоподъемностью 10 т, работающих вне карьера, на расстояние: до 15 км I класс груза
|  | Всего по позиции |  |  | 10: 173.57 | [10 empty] | Всего по позиции
17 | ТЕРр68-37-4 | Регулирование высотного положения крышек колодцев с подъемом на высоту: до 25 см |  |  | 4: 1 колодец; 7: 6 | [5 empty] | Регулирование высотного положения крышек колодцев с подъемом на высоту: до 25 см
| 1 | ОТ |  |  | 8: 21.6; 10: 129.6 | [7 empty] | ОТ
| 2 | ЭМ |  |  | 8: 9.84; 10: 59.04 | [7 empty] | ЭМ
| 4 | М |  |  | 8: 127.22; 10: 763.32 | [7 empty] | М
|  | ЗТ |  |  | 4: чел.-ч; 5: 2.2; 7: 13.2 | [8 empty] | ЗТ
|  | Итого по расценке |  |  | 8: 158.66; 10: 951.96 | [9 empty] | Итого по расценке
|  | ФОТ |  |  | 10: 129.6 | [8 empty] | ФОТ
| Приказ № 812/пр от 21.12.2020 Прил. п.102 | НР Благоустройство (ремонтно-строительные) |  |  | 4: %; 5: 102; 7: 102; 10: 132.19 | [8 empty] | НР Благоустройство (ремонтно-строительные)
| Приказ № 774/пр от 11.12.2020 Прил. п.102 | СП Благоустройство (ремонтно-строительные) |  |  | 4: %; 5: 54; 7: 54; 10: 69.98 | [8 empty] | СП Благоустройство (ремонтно-строительные)
|  | Всего по позиции |  |  | 10: 1154.13 | [10 empty] | Всего по позиции
18 | ТЕР01-02-027-04 | Планировка площадей: ручным способом, группа грунтов 1 ( восстановление поверхности существующих газонов между подъездами и вдоль бордюрного камня) |  |  | 4: 1000 м2 спланированной площади; 7: 0.3 | [5 empty] | Планировка площадей: ручным способом, группа грунтов 1 ( восстановление поверхности существующих газонов между подъездами и вдоль бордюрного камня)
|  | Объем=(6*12,5*4) / 1000 | [17 empty] | Объем=(6*12,5*4) / 1000
| 1 | ОТ |  |  | 8: 1025; 10: 307.5 | [7 empty] | ОТ
|  | ЗТ |  |  | 4: чел.-ч; 5: 100; 7: 30 | [8 empty] | ЗТ
|  | Итого по расценке |  |  | 8: 1025; 10: 307.5 | [9 empty] | Итого по расценке
|  | ФОТ |  |  | 10: 307.5 | [8 empty] | ФОТ
| Приказ № 812/пр от 21.12.2020 Прил. п.1.4 | НР Земляные работы, выполняемые по другим видам работ (подготовительным, сопутствующим, укрепительным) |  |  | 4: %; 5: 89; 7: 89; 10: 273.68 | [8 empty] | НР Земляные работы, выполняемые по другим видам работ (подготовительным, сопутствующим, укрепительным)
| Приказ № 774/пр от 11.12.2020 Прил. п.1.4 | СП Земляные работы, выполняемые по другим видам работ (подготовительным, сопутствующим, укрепительным) |  |  | 4: %; 5: 41; 7: 41; 10: 126.08 | [8 empty] | СП Земляные работы, выполняемые по другим видам работ (подготовительным, сопутствующим, укрепительным)
|  | Всего по позиции |  |  | 10: 707.26 | [10 empty] | Всего по позиции
18.1 | ТССЦ-407-0013 | Земля растительная механизированной заготовки |  |  | 4: м3; 7: 45; 8: 111.97; 10: 5038.65 | [5 empty] | Земля растительная механизированной заготовки
|  | Объем=300*0,15 | [17 empty] | Объем=300*0,15
|  | Всего по позиции |  |  | 10: 5038.65 | [10 empty] | Всего по позиции
19 | ТЕР47-01-015-06 | Подготовка стандартных посадочных мест для деревьев-саженцев с оголенной корневой системой вручную: в естественном грунте |  |  | 4: 10 ям; 7: 1 | [5 empty] | Подготовка стандартных посадочных мест для деревьев-саженцев с оголенной корневой системой вручную: в естественном грунте
|  | Объем=10 / 10 | [17 empty] | Объем=10 / 10
| 1 | ОТ |  |  | 8: 63.15; 10: 63.15 | [7 empty] | ОТ
|  | ЗТ |  |  | 4: чел.-ч; 5: 6.74; 7: 6.74 | [8 empty] | ЗТ
|  | Итого по расценке |  |  | 8: 63.15; 10: 63.15 | [9 empty] | Итого по расценке
|  | ФОТ |  |  | 10: 63.15 | [8 empty] | ФОТ
| Приказ № 812/пр от 21.12.2020 Прил. п.41 | НР Озеленение. Защитные лесонасаждения |  |  | 4: %; 5: 103; 7: 103; 10: 65.04 | [8 empty] | НР Озеленение. Защитные лесонасаждения
| Приказ № 774/пр от 11.12.2020 Прил. п.41 | СП Озеленение. Защитные лесонасаждения |  |  | 4: %; 5: 72; 7: 72; 10: 45.47 | [8 empty] | СП Озеленение. Защитные лесонасаждения
|  | Всего по позиции |  |  | 10: 173.66 | [10 empty] | Всего по позиции
20 | ТЕР47-01-009-02 | Посадка деревьев и кустарников с комом земли размером: 0,3x0,3 м |  |  | 4: 10 деревьев или кустарников; 7: 1 | [5 empty] | Посадка деревьев и кустарников с комом земли размером: 0,3x0,3 м
|  | Объем=10 / 10 | [17 empty] | Объем=10 / 10
Н,Уд | 414-9010 | Деревья или кустарники с комом земли |  |  | 4: шт.; 5: 10; 7: 10; 8: 0; 10: 0 | [11 empty] | Деревья или кустарники с комом земли
| 1 | ОТ |  |  | 8: 81.15; 10: 81.15 | [7 empty] | ОТ
| 2 | ЭМ |  |  | 8: 52.48; 10: 52.48 | [7 empty] | ЭМ
| 3 | в т.ч. ОТм |  |  | 8: 4.18; 10: 4.18 | [7 empty] | в т.ч. ОТм
| 4 | М |  |  | 8: 72.72; 10: 72.72 | [7 empty] | М
|  | ЗТ |  |  | 4: чел.-ч; 5: 7.02; 7: 7.02 | [8 empty] | ЗТ
|  | ЗТм |  |  | 4: чел.-ч; 5: 0.3; 7: 0.3 | [8 empty] | ЗТм
|  | Итого по расценке |  |  | 8: 206.35; 10: 206.35 | [9 empty] | Итого по расценке
|  | ФОТ |  |  | 10: 85.33 | [8 empty] | ФОТ
| Приказ № 812/пр от 21.12.2020 Прил. п.41 | НР Озеленение. Защитные лесонасаждения |  |  | 4: %; 5: 103; 7: 103; 10: 87.89 | [8 empty] | НР Озеленение. Защитные лесонасаждения
| Приказ № 774/пр от 11.12.2020 Прил. п.41 | СП Озеленение. Защитные лесонасаждения |  |  | 4: %; 5: 72; 7: 72; 10: 61.44 | [8 empty] | СП Озеленение. Защитные лесонасаждения
|  | Всего по позиции |  |  | 10: 355.68 | [10 empty] | Всего по позиции
20.1 | ТССЦ-414-0126 | Деревья-саженцы с кроной 9-12 лет липа. применит. |  |  | 4: шт.; 7: 10; 8: 219.6; 10: 2196 | [5 empty] | Деревья-саженцы с кроной 9-12 лет липа. применит.
|  | Всего по позиции |  |  | 10: 2196 | [10 empty] | Всего по позиции
|  | Итого по разделу 1 Ремонт дворовых проездов(тип покрытия 1а-480 м2) |  |  | 10: 100519.25; 12: 1182107 | [12 empty] | Итого по разделу 1 Ремонт дворовых проездов(тип покрытия 1а-480 м2)
Раздел 2. Расширение проезжей части дворовой территории( тип покрытия 1б-450м2) | [17 empty] | Раздел 2. Расширение проезжей части дворовой территории( тип покрытия 1б-450м2)
21 | ТЕР01-01-030-06 | Разработка грунта с перемещением до 10 м бульдозерами мощностью: 79 кВт (108 л.с.), группа грунтов 2 |  |  | 4: 1000 м3 грунта; 7: 0.09 | [5 empty] | Разработка грунта с перемещением до 10 м бульдозерами мощностью: 79 кВт (108 л.с.), группа грунтов 2
|  | Объем=(450*0,2) / 1000 | [17 empty] | Объем=(450*0,2) / 1000
| 2 | ЭМ |  |  | 8: 949.58; 10: 85.46 | [7 empty] | ЭМ
| 3 | в т.ч. ОТм |  |  | 8: 121.41; 10: 10.93 | [7 empty] | в т.ч. ОТм
|  | ЗТм |  |  | 4: чел.-ч; 5: 7.49; 7: 0.6741 | [8 empty] | ЗТм
|  | Итого по расценке |  |  | 8: 949.58; 10: 85.46 | [9 empty] | Итого по расценке
|  | ФОТ |  |  | 10: 10.93 | [8 empty] | ФОТ
| Приказ № 812/пр от 21.12.2020 Прил. п.1.1 | НР Земляные работы, выполняемые механизированным способом |  |  | 4: %; 5: 92; 7: 92; 10: 10.06 | [8 empty] | НР Земляные работы, выполняемые механизированным способом
| Приказ № 774/пр от 11.12.2020 Прил. п.1.1 | СП Земляные работы, выполняемые механизированным способом |  |  | 4: %; 5: 46; 7: 46; 10: 5.03 | [8 empty] | СП Земляные работы, выполняемые механизированным способом
|  | Всего по позиции |  |  | 10: 100.55 | [10 empty] | Всего по позиции
22 | ТССЦпг-01-01-01-043 | Погрузочные работы при автомобильных перевозках: мусора строительного с погрузкой экскаваторами емкостью ковша до 0,5 м3, где 1,4 т/м3 объемная масса грунта по прил.1 п. 9 ТЧ ТЕР 01 |  |  | 4: 1 т груза; 7: 126; 8: 4.49; 10: 565.74 | [5 empty] | Погрузочные работы при автомобильных перевозках: мусора строительного с погрузкой экскаваторами емкостью ковша до 0,5 м3, где 1,4 т/м3 объемная масса грунта по прил.1 п. 9 ТЧ ТЕР 01
|  | Объем=90*1,4 | [17 empty] | Объем=90*1,4
|  | Всего по позиции |  |  | 10: 565.74 | [10 empty] | Всего по позиции
23 | ТССЦпг-03-21-01-015 | Перевозка грузов автомобилями-самосвалами грузоподъемностью 10 т, работающих вне карьера, на расстояние: до 15 км I класс груза |  |  | 4: 1 т груза; 7: 126; 8: 15.36; 10: 1935.36 | [5 empty] | Перевозка грузов автомобилями-самосвалами грузоподъемностью 10 т, работающих вне карьера, на расстояние: до 15 км I класс груза
|  | Всего по позиции |  |  | 10: 1935.36 | [10 empty] | Всего по позиции
24 | ТЕР27-04-001-03 | Устройство подстилающих и выравнивающих слоев оснований: из шлака |  |  | 4: 100 м3 материала основания (в плотном теле); 7: 1.035 | [5 empty] | Устройство подстилающих и выравнивающих слоев оснований: из шлака
|  | Объем=(450*0,23) / 100 | [17 empty] | Объем=(450*0,23) / 100
П,Н,Уд | 409-9013 | Шлаки металлургические пористые: мартеновский и отвальный доменный |  |  | 4: м3; 5: 0; 7: 0; 8: 0; 10: 0 | [11 empty] | Шлаки металлургические пористые: мартеновский и отвальный доменный
| 1 | ОТ |  |  | 8: 121.95; 10: 126.22 | [7 empty] | ОТ
| 2 | ЭМ |  |  | 8: 4465.64; 10: 4621.94 | [7 empty] | ЭМ
| 3 | в т.ч. ОТм |  |  | 8: 478.22; 10: 494.96 | [7 empty] | в т.ч. ОТм
| 4 | М |  |  | 8: 29.5; 10: 30.53 | [7 empty] | М
|  | ЗТ |  |  | 4: чел.-ч; 5: 12.77; 7: 13.217 | [8 empty] | ЗТ
|  | ЗТм |  |  | 4: чел.-ч; 5: 29.74; 7: 30.7809 | [8 empty] | ЗТм
|  | Итого по расценке |  |  | 8: 4617.09; 10: 4778.69 | [9 empty] | Итого по расценке
|  | ФОТ |  |  | 10: 621.18 | [8 empty] | ФОТ
| Приказ № 812/пр от 21.12.2020 Прил. п.21 (в ред. пр. № 636/пр от 02.09.2021) | НР Автомобильные дороги |  |  | 4: %; 5: 147; 7: 147; 10: 913.13 | [8 empty] | НР Автомобильные дороги
| Приказ № 774/пр от 11.12.2020 Прил. п.21 | СП Автомобильные дороги |  |  | 4: %; 5: 95; 7: 95; 10: 590.12 | [8 empty] | СП Автомобильные дороги
|  | Всего по позиции |  |  | 10: 6281.94 | [10 empty] | Всего по позиции
24.1 | ТССЦ-409-0052 | Щебень шлаковый для дорожного строительства, фракция 5-10 мм, марка 1000 (1,26 коэф.уплотнения щебня Прил.27.1) |  |  | 4: м3; 7: 5.67; 8: 111.89; 10: 634.42 | [5 empty] | Щебень шлаковый для дорожного строительства, фракция 5-10 мм, марка 1000 (1,26 коэф.уплотнения щебня Прил.27.1)
|  | Объем=450*0,01*1,26 | [17 empty] | Объем=450*0,01*1,26
|  | Всего по позиции |  |  | 10: 634.42 | [10 empty] | Всего по позиции
25 | ТССЦ-409-0072 | Щебень шлаковый для дорожного строительства, фракция: 20-40 мм, марка 1000 (1,26 коэф.уплотнения щебня Прил.27.1) |  |  | 4: м3; 7: 39.69; 8: 105.16; 10: 4173.8 | [5 empty] | Щебень шлаковый для дорожного строительства, фракция: 20-40 мм, марка 1000 (1,26 коэф.уплотнения щебня Прил.27.1)
|  | Объем=450*0,07*1,26 | [17 empty] | Объем=450*0,07*1,26
|  | Всего по позиции |  |  | 10: 4173.8 | [10 empty] | Всего по позиции
25.1 | ТССЦ-409-0082 | Щебень шлаковый для дорожного строительства, фракция: 40-70 мм, марка 1000 (1,26 коэф.уплотнения щебня Прил.27.1) |  |  | 4: м3; 7: 85.05; 8: 94.86; 10: 8067.84 | [5 empty] | Щебень шлаковый для дорожного строительства, фракция: 40-70 мм, марка 1000 (1,26 коэф.уплотнения щебня Прил.27.1)
|  | Объем=450*0,15*1,26 | [17 empty] | Объем=450*0,15*1,26
|  | Всего по позиции |  |  | 10: 8067.84 | [10 empty] | Всего по позиции
26 | ТЕР27-06-026-01 | Розлив вяжущих материалов |  |  | 4: 1 т; 7: 0.225 | [5 empty] | Розлив вяжущих материалов
|  | Объем=450*0,0005 | [17 empty] | Объем=450*0,0005
| 2 | ЭМ |  |  | 8: 49.08; 10: 11.04 | [7 empty] | ЭМ
| 3 | в т.ч. ОТм |  |  | 8: 8.59; 10: 1.93 | [7 empty] | в т.ч. ОТм
| 4 | М |  |  | 8: 1932.69; 10: 434.86 | [7 empty] | М
|  | ЗТм |  |  | 4: чел.-ч; 5: 0.66; 7: 0.1485 | [8 empty] | ЗТм
|  | Итого по расценке |  |  | 8: 1981.77; 10: 445.9 | [9 empty] | Итого по расценке
|  | ФОТ |  |  | 10: 1.93 | [8 empty] | ФОТ
| Приказ № 812/пр от 21.12.2020 Прил. п.21 (в ред. пр. № 636/пр от 02.09.2021) | НР Автомобильные дороги |  |  | 4: %; 5: 147; 7: 147; 10: 2.84 | [8 empty] | НР Автомобильные дороги
| Приказ № 774/пр от 11.12.2020 Прил. п.21 | СП Автомобильные дороги |  |  | 4: %; 5: 95; 7: 95; 10: 1.83 | [8 empty] | СП Автомобильные дороги
|  | Всего по позиции |  |  | 10: 450.57 | [10 empty] | Всего по позиции
27 | ТЕР27-06-020-08 | Устройство покрытия толщиной 4 см из горячих асфальтобетонных смесей пористых мелкозернистых, плотность каменных материалов: 2,5-2,9 т/м3 |  |  | 4: 1000 м2 покрытия; 7: 0.45 | [5 empty] | Устройство покрытия толщиной 4 см из горячих асфальтобетонных смесей пористых мелкозернистых, плотность каменных материалов: 2,5-2,9 т/м3
|  | Объем=450 / 1000 | [17 empty] | Объем=450 / 1000
Н,Уд | 410-9010 | Смесь асфальтобетонная |  |  | 4: т; 5: 93.7; 7: 42.165; 8: 0; 10: 0 | [11 empty] | Смесь асфальтобетонная
| 1 | ОТ |  |  | 8: 442.75; 10: 199.24 | [7 empty] | ОТ
| 2 | ЭМ |  |  | 8: 2777.78; 10: 1250 | [7 empty] | ЭМ
| 3 | в т.ч. ОТм |  |  | 8: 315.72; 10: 142.07 | [7 empty] | в т.ч. ОТм
| 4 | М |  |  | 8: 369.04; 10: 166.07 | [7 empty] | М
|  | ЗТ |  |  | 4: чел.-ч; 5: 38.3; 7: 17.235 | [8 empty] | ЗТ
|  | ЗТм |  |  | 4: чел.-ч; 5: 19.1; 7: 8.595 | [8 empty] | ЗТм
|  | Итого по расценке |  |  | 8: 3589.57; 10: 1615.31 | [9 empty] | Итого по расценке
|  | ФОТ |  |  | 10: 341.31 | [8 empty] | ФОТ
| Приказ № 812/пр от 21.12.2020 Прил. п.21 (в ред. пр. № 636/пр от 02.09.2021) | НР Автомобильные дороги |  |  | 4: %; 5: 147; 7: 147; 10: 501.73 | [8 empty] | НР Автомобильные дороги
| Приказ № 774/пр от 11.12.2020 Прил. п.21 | СП Автомобильные дороги |  |  | 4: %; 5: 95; 7: 95; 10: 324.24 | [8 empty] | СП Автомобильные дороги
|  | Всего по позиции |  |  | 10: 2441.28 | [10 empty] | Всего по позиции
27.1 | ТССЦ-410-0022 | Асфальтобетонные смеси дорожные, аэродромные и асфальтобетон (горячие и теплые для пористого асфальтобетона щебеночные и гравийные), марка II |  |  | 4: т; 7: 42.165; 8: 518.6; 10: 21866.77 | [5 empty] | Асфальтобетонные смеси дорожные, аэродромные и асфальтобетон (горячие и теплые для пористого асфальтобетона щебеночные и гравийные), марка II
|  | Всего по позиции |  |  | 10: 21866.77 | [10 empty] | Всего по позиции
28 | ТЕР27-06-020-01 | Устройство покрытия толщиной 4 см из горячих асфальтобетонных смесей плотных мелкозернистых типа АБВ, плотность каменных материалов: 2,5-2,9 т/м3 |  |  | 4: 1000 м2 покрытия; 7: 0.45 | [5 empty] | Устройство покрытия толщиной 4 см из горячих асфальтобетонных смесей плотных мелкозернистых типа АБВ, плотность каменных материалов: 2,5-2,9 т/м3
|  | Объем=450 / 1000 | [17 empty] | Объем=450 / 1000
Н,Уд | 410-9010 | Смесь асфальтобетонная |  |  | 4: т; 5: 96.6; 7: 43.47; 8: 0; 10: 0 | [11 empty] | Смесь асфальтобетонная
| 1 | ОТ |  |  | 8: 442.75; 10: 199.24 | [7 empty] | ОТ
| 2 | ЭМ |  |  | 8: 2769.94; 10: 1246.47 | [7 empty] | ЭМ
| 3 | в т.ч. ОТм |  |  | 8: 315.39; 10: 141.93 | [7 empty] | в т.ч. ОТм
| 4 | М |  |  | 8: 225.21; 10: 101.34 | [7 empty] | М
|  | ЗТ |  |  | 4: чел.-ч; 5: 38.3; 7: 17.235 | [8 empty] | ЗТ
|  | ЗТм |  |  | 4: чел.-ч; 5: 19.08; 7: 8.586 | [8 empty] | ЗТм
|  | Итого по расценке |  |  | 8: 3437.9; 10: 1547.05 | [9 empty] | Итого по расценке
|  | ФОТ |  |  | 10: 341.17 | [8 empty] | ФОТ
| Приказ № 812/пр от 21.12.2020 Прил. п.21 (в ред. пр. № 636/пр от 02.09.2021) | НР Автомобильные дороги |  |  | 4: %; 5: 147; 7: 147; 10: 501.52 | [8 empty] | НР Автомобильные дороги
| Приказ № 774/пр от 11.12.2020 Прил. п.21 | СП Автомобильные дороги |  |  | 4: %; 5: 95; 7: 95; 10: 324.11 | [8 empty] | СП Автомобильные дороги
|  | Всего по позиции |  |  | 10: 2372.68 | [10 empty] | Всего по позиции
28.1 | ТССЦ-410-0006 | Асфальтобетонные смеси дорожные, аэродромные и асфальтобетон (горячие и теплые для плотного асфальтобетона мелко и крупнозернистые, песчаные), марка II, тип Б |  |  | 4: т; 7: 43.47; 8: 570.7; 10: 24808.33 | [5 empty] | Асфальтобетонные смеси дорожные, аэродромные и асфальтобетон (горячие и теплые для плотного асфальтобетона мелко и крупнозернистые, песчаные), марка II, тип Б
|  | Всего по позиции |  |  | 10: 24808.33 | [10 empty] | Всего по позиции
|  | Итого по разделу 2 Расширение проезжей части дворовой территории( тип покрытия 1б-450м2) |  |  | 10: 73699.28; 12: 866704 | [12 empty] | Итого по разделу 2 Расширение проезжей части дворовой территории( тип покрытия 1б-450м2)
Раздел 3. ремонт тратуаров (тип покрытия ll - 178 м2 ) | [17 empty] | Раздел 3. ремонт тратуаров (тип покрытия ll - 178 м2 )
29 | ТЕРр68-14-2 | Разборка бортовых камней: на щебеночном основании П-5у |  |  | 4: 100 м; 7: 1.58 | [5 empty] | Разборка бортовых камней: на щебеночном основании П-5у
|  | Объем=158 / 100 | [17 empty] | Объем=158 / 100
| 1 | ОТ |  |  | 8: 525.77; 10: 830.72 | [7 empty] | ОТ
| 2 | ЭМ |  |  | 8: 482.88; 10: 762.95 | [7 empty] | ЭМ
| 3 | в т.ч. ОТм |  |  | 8: 77.31; 10: 122.15 | [7 empty] | в т.ч. ОТм
|  | ЗТ |  |  | 4: чел.-ч; 5: 52.63; 7: 83.1554 | [8 empty] | ЗТ
|  | ЗТм |  |  | 4: чел.-ч; 5: 6.4; 7: 10.112 | [8 empty] | ЗТм
|  | Итого по расценке |  |  | 8: 1008.65; 10: 1593.67 | [9 empty] | Итого по расценке
|  | ФОТ |  |  | 10: 952.87 | [8 empty] | ФОТ
| Приказ № 812/пр от 21.12.2020 Прил. п.102 | НР Благоустройство (ремонтно-строительные) |  |  | 4: %; 5: 102; 7: 102; 10: 971.93 | [8 empty] | НР Благоустройство (ремонтно-строительные)
| Приказ № 774/пр от 11.12.2020 Прил. п.102 | СП Благоустройство (ремонтно-строительные) |  |  | 4: %; 5: 54; 7: 54; 10: 514.55 | [8 empty] | СП Благоустройство (ремонтно-строительные)
|  | Всего по позиции |  |  | 10: 3080.15 | [10 empty] | Всего по позиции
30 | ТЕРр68-13-2 | Разборка асфальтобетонных покрытий тротуаров толщиной до 4 см: с помощью молотков отбойных пневматических |  |  | 4: 1000 м2; 7: 0.11 | [5 empty] | Разборка асфальтобетонных покрытий тротуаров толщиной до 4 см: с помощью молотков отбойных пневматических
|  | Объем=110 / 1000 | [17 empty] | Объем=110 / 1000
| 1 | ОТ |  |  | 8: 577.02; 10: 63.47 | [7 empty] | ОТ
| 2 | ЭМ |  |  | 8: 1184.57; 10: 130.3 | [7 empty] | ЭМ
| 3 | в т.ч. ОТм |  |  | 8: 189.66; 10: 20.86 | [7 empty] | в т.ч. ОТм
|  | ЗТ |  |  | 4: чел.-ч; 5: 57.76; 7: 6.3536 | [8 empty] | ЗТ
|  | ЗТм |  |  | 4: чел.-ч; 5: 15.7; 7: 1.727 | [8 empty] | ЗТм
|  | Итого по расценке |  |  | 8: 1761.59; 10: 193.77 | [9 empty] | Итого по расценке
|  | ФОТ |  |  | 10: 84.33 | [8 empty] | ФОТ
| Приказ № 812/пр от 21.12.2020 Прил. п.102 | НР Благоустройство (ремонтно-строительные) |  |  | 4: %; 5: 102; 7: 102; 10: 86.02 | [8 empty] | НР Благоустройство (ремонтно-строительные)
| Приказ № 774/пр от 11.12.2020 Прил. п.102 | СП Благоустройство (ремонтно-строительные) |  |  | 4: %; 5: 54; 7: 54; 10: 45.54 | [8 empty] | СП Благоустройство (ремонтно-строительные)
|  | Всего по позиции |  |  | 10: 325.33 | [10 empty] | Всего по позиции
31 | ТССЦпг-01-01-01-043 | Погрузочные работы при автомобильных перевозках: мусора строительного с погрузкой экскаваторами емкостью ковша до 0,5 м3 где( 0,021м3/1мп ,2,4 т /м3 объемная масса бетона по ТЕР 46 п.2.46.9) |  |  | 4: 1 т груза; 7: 16.6752; 8: 4.49; 10: 74.87 | [5 empty] | Погрузочные работы при автомобильных перевозках: мусора строительного с погрузкой экскаваторами емкостью ковша до 0,5 м3 где( 0,021м3/1мп ,2,4 т /м3 объемная масса бетона по ТЕР 46 п.2.46.9)
|  | Объем=110*0,04*1,98+158*0,021*2,4 | [17 empty] | Объем=110*0,04*1,98+158*0,021*2,4
|  | Всего по позиции |  |  | 10: 74.87 | [10 empty] | Всего по позиции
32 | ТССЦпг-03-21-01-015 | Перевозка грузов автомобилями-самосвалами грузоподъемностью 10 т, работающих вне карьера, на расстояние: до 15 км I класс груза |  |  | 4: 1 т груза; 7: 16.6752; 8: 15.36; 10: 256.13 | [5 empty] | Перевозка грузов автомобилями-самосвалами грузоподъемностью 10 т, работающих вне карьера, на расстояние: до 15 км I класс груза
|  | Всего по позиции |  |  | 10: 256.13 | [10 empty] | Всего по позиции
33 | ТЕР01-02-057-02 | Разработка грунта вручную в траншеях глубиной до 2 м без креплений с откосами, группа грунтов: 2 типII основание под бортовые камни где 0,3м ширина подушки 0,1м толщина |  |  | 4: 100 м3 грунта; 7: 0.0474 | [5 empty] | Разработка грунта вручную в траншеях глубиной до 2 м без креплений с откосами, группа грунтов: 2 типII основание под бортовые камни где 0,3м ширина подушки 0,1м толщина
|  | Объем=(158*0,3*0,1) / 100 | [17 empty] | Объем=(158*0,3*0,1) / 100
| 1 | ОТ |  |  | 8: 1442.98; 10: 68.4 | [7 empty] | ОТ
|  | ЗТ |  |  | 4: чел.-ч; 5: 154; 7: 7.2996 | [8 empty] | ЗТ
|  | Итого по расценке |  |  | 8: 1442.98; 10: 68.4 | [9 empty] | Итого по расценке
|  | ФОТ |  |  | 10: 68.4 | [8 empty] | ФОТ
| Приказ № 812/пр от 21.12.2020 Прил. п.1.2 | НР Земляные работы, выполняемые ручным способом |  |  | 4: %; 5: 89; 7: 89; 10: 60.88 | [8 empty] | НР Земляные работы, выполняемые ручным способом
| Приказ № 774/пр от 11.12.2020 Прил. п.1.2 | СП Земляные работы, выполняемые ручным способом |  |  | 4: %; 5: 40; 7: 40; 10: 27.36 | [8 empty] | СП Земляные работы, выполняемые ручным способом
|  | Всего по позиции |  |  | 10: 156.64 | [10 empty] | Всего по позиции
34 | ТЕР27-07-002-01 | Устройство оснований толщиной 12 см под тротуары из кирпичного или известнякового щебня под основание камння П-5у |  |  | 4: 100 м2 дорожек и тротуаров; 7: 0.474 | [5 empty] | Устройство оснований толщиной 12 см под тротуары из кирпичного или известнякового щебня под основание камння П-5у
|  | Объем=(158*0,3) / 100 | [17 empty] | Объем=(158*0,3) / 100
| 1 | ОТ |  |  | 8: 266.6; 10: 126.37 | [7 empty] | ОТ
| 2 | ЭМ |  |  | 8: 322.22; 10: 152.73 | [7 empty] | ЭМ
| 3 | в т.ч. ОТм |  |  | 8: 42.03; 10: 19.92 | [7 empty] | в т.ч. ОТм
| 4 | М |  |  | 8: 4664.38; 10: 2210.92 | [7 empty] | М
|  | ЗТ |  |  | 4: чел.-ч; 5: 26.24; 7: 12.4378 | [8 empty] | ЗТ
|  | ЗТм |  |  | 4: чел.-ч; 5: 3.17; 7: 1.5026 | [8 empty] | ЗТм
|  | Итого по расценке |  |  | 8: 5253.2; 10: 2490.02 | [9 empty] | Итого по расценке
|  | ФОТ |  |  | 10: 146.29 | [8 empty] | ФОТ
| Приказ № 812/пр от 21.12.2020 Прил. п.21.1 | НР Устройство покрытий дорожек, тротуаров, мостовых и площадок и прочее |  |  | 4: %; 5: 113; 7: 113; 10: 165.31 | [8 empty] | НР Устройство покрытий дорожек, тротуаров, мостовых и площадок и прочее
| Приказ № 774/пр от 11.12.2020 Прил. п.21.1 | СП Устройство покрытий дорожек, тротуаров, мостовых и площадок и прочее |  |  | 4: %; 5: 77; 7: 77; 10: 112.64 | [8 empty] | СП Устройство покрытий дорожек, тротуаров, мостовых и площадок и прочее
|  | Всего по позиции |  |  | 10: 2767.97 | [10 empty] | Всего по позиции
34.1 | ТЕР27-07-002-02 | На каждый 1 см изменения толщины оснований добавлять или исключать к расценке 27-07-002-01 |  |  | 4: 100 м2 дорожек и тротуаров; 7: -0.474 | [5 empty] | На каждый 1 см изменения толщины оснований добавлять или исключать к расценке 27-07-002-01
|  | Объем=-47.4 / 100 | [17 empty] | Объем=-47.4 / 100
|  | ПЗ=2 (ОЗП=2; ЭМ=2 к расх.; ЗПМ=2; МАТ=2 к расх.; ТЗ=2; ТЗМ=2) | [24 empty] | ПЗ=2 (ОЗП=2; ЭМ=2 к расх.; ЗПМ=2; МАТ=2 к расх.; ТЗ=2; ТЗМ=2)
| 1 | ОТ |  |  | 8: 5.49; 9: 2; 10: -5.2 | [7 empty] | ОТ
| 2 | ЭМ |  |  | 8: 8.53; 9: 2; 10: -8.09 | [7 empty] | ЭМ
| 3 | в т.ч. ОТм |  |  | 8: 1.21; 9: 2; 10: -1.15 | [7 empty] | в т.ч. ОТм
| 4 | М |  |  | 8: 401.76; 9: 2; 10: -380.87 | [7 empty] | М
|  | ЗТ |  |  | 4: чел.-ч; 5: 0.54; 6: 2; 7: -0.51192 | [8 empty] | ЗТ
|  | ЗТм |  |  | 4: чел.-ч; 5: 0.1; 6: 2; 7: -0.0948 | [8 empty] | ЗТм
|  | Итого по расценке |  |  | 8: 415.78; 10: -394.16 | [9 empty] | Итого по расценке
|  | ФОТ |  |  | 10: -6.35 | [8 empty] | ФОТ
| Приказ № 812/пр от 21.12.2020 Прил. п.21.1 | НР Устройство покрытий дорожек, тротуаров, мостовых и площадок и прочее |  |  | 4: %; 5: 113; 7: 113; 10: -7.18 | [8 empty] | НР Устройство покрытий дорожек, тротуаров, мостовых и площадок и прочее
| Приказ № 774/пр от 11.12.2020 Прил. п.21.1 | СП Устройство покрытий дорожек, тротуаров, мостовых и площадок и прочее |  |  | 4: %; 5: 77; 7: 77; 10: -4.89 | [8 empty] | СП Устройство покрытий дорожек, тротуаров, мостовых и площадок и прочее
|  | Всего по позиции |  |  | 10: -406.23 | [10 empty] | Всего по позиции
34.2 | ТССЦ-409-0052 | Щебень шлаковый для дорожного строительства, фракция 5-10 мм, марка 1000 (1,26 коэф. уплотнения щебня Прил 27.1 |  |  | 4: м3; 7: 6; 8: 111.89; 10: 671.34 | [5 empty] | Щебень шлаковый для дорожного строительства, фракция 5-10 мм, марка 1000 (1,26 коэф. уплотнения щебня Прил 27.1
|  | Объем=158*0,3*0,1*1,26 | [17 empty] | Объем=158*0,3*0,1*1,26
|  | Всего по позиции |  |  | 10: 671.34 | [10 empty] | Всего по позиции
35 | ТЕР27-07-002-01 | Устройство оснований толщиной 12 см под тротуары из кирпичного или известнякового щебня основание под покрытие тратуара |  |  | 4: 100 м2 дорожек и тротуаров; 7: 1.78 | [5 empty] | Устройство оснований толщиной 12 см под тротуары из кирпичного или известнякового щебня основание под покрытие тратуара
|  | Объем=178 / 100 | [17 empty] | Объем=178 / 100
Уд | 408-0391 | Щебень известняковый для строительных работ марки 600 фракции: 5-10 мм |  |  | 4: м3; 5: 17.4; 7: 30.972; 8: 267.84; 10: 8295.54 | [11 empty] | Щебень известняковый для строительных работ марки 600 фракции: 5-10 мм
| 1 | ОТ |  |  | 8: 266.6; 10: 474.55 | [7 empty] | ОТ
| 2 | ЭМ |  |  | 8: 322.22; 10: 573.55 | [7 empty] | ЭМ
| 3 | в т.ч. ОТм |  |  | 8: 42.03; 10: 74.81 | [7 empty] | в т.ч. ОТм
| 4 | М |  |  | 8: 4664.38; 10: 7.05 | [7 empty] | М
|  | ЗТ |  |  | 4: чел.-ч; 5: 26.24; 7: 46.7072 | [8 empty] | ЗТ
|  | ЗТм |  |  | 4: чел.-ч; 5: 3.17; 7: 5.6426 | [8 empty] | ЗТм
|  | Итого по расценке |  |  | 8: 592.78; 10: 1055.15 | [9 empty] | Итого по расценке
|  | ФОТ |  |  | 10: 549.36 | [8 empty] | ФОТ
| Приказ № 812/пр от 21.12.2020 Прил. п.21.1 | НР Устройство покрытий дорожек, тротуаров, мостовых и площадок и прочее |  |  | 4: %; 5: 113; 7: 113; 10: 620.78 | [8 empty] | НР Устройство покрытий дорожек, тротуаров, мостовых и площадок и прочее
| Приказ № 774/пр от 11.12.2020 Прил. п.21.1 | СП Устройство покрытий дорожек, тротуаров, мостовых и площадок и прочее |  |  | 4: %; 5: 77; 7: 77; 10: 423.01 | [8 empty] | СП Устройство покрытий дорожек, тротуаров, мостовых и площадок и прочее
|  | Всего по позиции |  |  | 10: 2098.94 | [10 empty] | Всего по позиции
36 | ТЕР27-07-002-02 | На каждый 1 см изменения толщины оснований добавлять или исключать к расценке 27-07-002-01 |  |  | 4: 100 м2 дорожек и тротуаров; 7: -1.78 | [5 empty] | На каждый 1 см изменения толщины оснований добавлять или исключать к расценке 27-07-002-01
|  | Объем=-178 / 100 | [17 empty] | Объем=-178 / 100
|  | ПЗ=2 (ОЗП=2; ЭМ=2 к расх.; ЗПМ=2; МАТ=2 к расх.; ТЗ=2; ТЗМ=2) | [24 empty] | ПЗ=2 (ОЗП=2; ЭМ=2 к расх.; ЗПМ=2; МАТ=2 к расх.; ТЗ=2; ТЗМ=2)
Уд | 408-0391 | Щебень известняковый для строительных работ марки 600 фракции: 5-10 мм |  |  | м3 | 1.5 | 2 | -5.34 | 267.84 |  | -1430.27 | [13 empty] | Щебень известняковый для строительных работ марки 600 фракции: 5-10 мм
| 1 | ОТ |  |  | 8: 5.49; 9: 2; 10: -19.54 | [7 empty] | ОТ
| 2 | ЭМ |  |  | 8: 8.53; 9: 2; 10: -30.37 | [7 empty] | ЭМ
| 3 | в т.ч. ОТм |  |  | 8: 1.21; 9: 2; 10: -4.31 | [7 empty] | в т.ч. ОТм
| 4 | М |  |  | 8: 401.76; 9: 2; 10: 0 | [7 empty] | М
|  | ЗТ |  |  | 4: чел.-ч; 5: 0.54; 6: 2; 7: -1.9224 | [8 empty] | ЗТ
|  | ЗТм |  |  | 4: чел.-ч; 5: 0.1; 6: 2; 7: -0.356 | [8 empty] | ЗТм
|  | Итого по расценке |  |  | 8: 14.02; 10: -49.91 | [9 empty] | Итого по расценке
|  | ФОТ |  |  | 10: -23.85 | [8 empty] | ФОТ
| Приказ № 812/пр от 21.12.2020 Прил. п.21.1 | НР Устройство покрытий дорожек, тротуаров, мостовых и площадок и прочее |  |  | 4: %; 5: 113; 7: 113; 10: -26.95 | [8 empty] | НР Устройство покрытий дорожек, тротуаров, мостовых и площадок и прочее
| Приказ № 774/пр от 11.12.2020 Прил. п.21.1 | СП Устройство покрытий дорожек, тротуаров, мостовых и площадок и прочее |  |  | 4: %; 5: 77; 7: 77; 10: -18.36 | [8 empty] | СП Устройство покрытий дорожек, тротуаров, мостовых и площадок и прочее
|  | Всего по позиции |  |  | 10: -95.22 | [10 empty] | Всего по позиции
36.1 | ТССЦ-409-0052 | Щебень шлаковый для дорожного строительства, фракция 5-10 мм, марка 1000(1,26 коэф.уплотнения щебня Прил.27.1) |  |  | 4: м3; 7: 22.428; 8: 111.89; 10: 2509.47 | [5 empty] | Щебень шлаковый для дорожного строительства, фракция 5-10 мм, марка 1000(1,26 коэф.уплотнения щебня Прил.27.1)
|  | Объем=178*0,1*1,26 | [17 empty] | Объем=178*0,1*1,26
|  | Всего по позиции |  |  | 10: 2509.47 | [10 empty] | Всего по позиции
37 | ТЕР27-02-010-02 | Установка бортовых камней бетонных: при других видах покрытий камень бортовой П-5у объем 0,021м3/мп |  |  | 4: 100 м бортового камня; 7: 1.58 | [5 empty] | Установка бортовых камней бетонных: при других видах покрытий камень бортовой П-5у объем 0,021м3/мп
|  | Объем=158 / 100 | [17 empty] | Объем=158 / 100
Уд | 101-1805 | Гвозди строительные |  |  | 4: т; 5: 0.001; 7: 0.00158; 8: 10557.18; 10: 16.68 | [11 empty] | Гвозди строительные
Уд | 102-0038 | Брусья необрезные хвойных пород длиной: 4-6,5 м, все ширины, толщиной 100, 125 мм, IV сорта |  |  | 4: м3; 5: 0.17; 7: 0.2686; 8: 705.14; 10: 189.4 | [11 empty] | Брусья необрезные хвойных пород длиной: 4-6,5 м, все ширины, толщиной 100, 125 мм, IV сорта
Н,Уд | 413-9010 | Камни бортовые |  |  | 4: м; 5: 100; 7: 158; 8: 0; 10: 0 | [11 empty] | Камни бортовые
| 1 | ОТ |  |  | 8: 772.97; 10: 1221.29 | [7 empty] | ОТ
| 2 | ЭМ |  |  | 8: 104.2; 10: 164.64 | [7 empty] | ЭМ
| 3 | в т.ч. ОТм |  |  | 8: 11.02; 10: 17.41 | [7 empty] | в т.ч. ОТм
| 4 | М |  |  | 8: 3677.44; 10: 4817.69 | [7 empty] | М
|  | ЗТ |  |  | 4: чел.-ч; 5: 76.08; 7: 120.2064 | [8 empty] | ЗТ
|  | ЗТм |  |  | 4: чел.-ч; 5: 0.68; 7: 1.0744 | [8 empty] | ЗТм
|  | Итого по расценке |  |  | 8: 3926.34; 10: 6203.62 | [9 empty] | Итого по расценке
|  | ФОТ |  |  | 10: 1238.7 | [8 empty] | ФОТ
| Приказ № 812/пр от 21.12.2020 Прил. п.21 (в ред. пр. № 636/пр от 02.09.2021) | НР Автомобильные дороги |  |  | 4: %; 5: 147; 7: 147; 10: 1820.89 | [8 empty] | НР Автомобильные дороги
| Приказ № 774/пр от 11.12.2020 Прил. п.21 | СП Автомобильные дороги |  |  | 4: %; 5: 95; 7: 95; 10: 1176.77 | [8 empty] | СП Автомобильные дороги
|  | Всего по позиции |  |  | 10: 9201.28 | [10 empty] | Всего по позиции
37.1 | ТССЦ-402-0004 | Раствор готовый кладочный цементный марки: 100 |  |  | 4: м3; 7: -0.0948; 8: 696.05; 9: 0.33; 10: -21.78 | [5 empty] | Раствор готовый кладочный цементный марки: 100
|  | МАТ=0,33 | [24 empty] | МАТ=0,33
|  | Всего по позиции |  |  | 10: -21.78 | [10 empty] | Всего по позиции
37.2 | ТССЦ-401-0006 | Бетон тяжелый, класс: В15 (М200) |  |  | 4: м3; 7: -9.322; 8: 594.11; 9: 0.86; 10: -4762.93 | [5 empty] | Бетон тяжелый, класс: В15 (М200)
|  | МАТ=0,86 к расх. | [24 empty] | МАТ=0,86 к расх.
|  | Всего по позиции |  |  | 10: -4762.93 | [10 empty] | Всего по позиции
37.3 | ТССЦ-403-8126 | Камни бортовые из бетона В30 (М400) с расходом арматуры 38 кг/м3 П-5у (объем 1мп =0,063/3=0,021м3/1мп) |  |  | 4: м3; 7: 3.318; 8: 2012.95; 10: 6678.97 | [5 empty] | Камни бортовые из бетона В30 (М400) с расходом арматуры 38 кг/м3 П-5у (объем 1мп =0,063/3=0,021м3/1мп)
|  | Объем=158*0,021 | [17 empty] | Объем=158*0,021
|  | Всего по позиции |  |  | 10: 6678.97 | [10 empty] | Всего по позиции
38 | ТЕР06-01-001-01 | Устройство бетонной подготовки |  |  | 4: 100 м3 бетона, бутобетона и железобетона в деле; 7: -0.10193 | [5 empty] | Устройство бетонной подготовки
|  | Объем=(-9,322/1,02-158/3*0,02) / 100 | [17 empty] | Объем=(-9,322/1,02-158/3*0,02) / 100
Уд | 101-1668 | Рогожа |  |  | 4: м2; 5: 250; 7: -25.4812; 8: 9.65; 10: -245.89 | [11 empty] | Рогожа
Н,Уд | 401-9021 | Бетон |  |  | 4: м3; 5: 102; 7: -10.3963; 8: 0; 10: 0 | [11 empty] | Бетон
Уд | 411-0001 | Вода |  |  | 4: м3; 5: 0.2; 7: -0.020385; 8: 1.98; 10: -0.04 | [11 empty] | Вода
| 1 | ОТ |  |  | 8: 1686.6; 10: -171.91 | [7 empty] | ОТ
| 2 | ЭМ |  |  | 8: 2609.79; 10: -266 | [7 empty] | ЭМ
| 3 | в т.ч. ОТм |  |  | 8: 291.78; 10: -29.74 | [7 empty] | в т.ч. ОТм
| 4 | М |  |  | 8: 2412.9; 10: 0 | [7 empty] | М
|  | ЗТ |  |  | 4: чел.-ч; 5: 180; 7: -18.3465 | [8 empty] | ЗТ
|  | ЗТм |  |  | 4: чел.-ч; 5: 18; 7: -1.8346 | [8 empty] | ЗТм
|  | Итого по расценке |  |  | 8: 4296.39; 10: -437.91 | [9 empty] | Итого по расценке
|  | ФОТ |  |  | 10: -201.65 | [8 empty] | ФОТ
| Приказ № 812/пр от 21.12.2020 Прил. п.6 | НР Бетонные и железобетонные монолитные конструкции и работы в строительстве |  |  | 4: %; 5: 102; 7: 102; 10: -205.68 | [8 empty] | НР Бетонные и железобетонные монолитные конструкции и работы в строительстве
| Приказ № 774/пр от 11.12.2020 Прил. п.6 | СП Бетонные и железобетонные монолитные конструкции и работы в строительстве |  |  | 4: %; 5: 58; 7: 58; 10: -116.96 | [8 empty] | СП Бетонные и железобетонные монолитные конструкции и работы в строительстве
|  | Всего по позиции |  |  | 10: -760.55 | [10 empty] | Всего по позиции
38.1 | ТССЦ-401-0006 | Бетон тяжелый, класс В15 (М200) |  |  | 4: м3; 7: 1.0744; 8: 594.11; 10: 638.31 | [5 empty] | Бетон тяжелый, класс В15 (М200)
|  | Объем=158/3*1,02*0,02 | [17 empty] | Объем=158/3*1,02*0,02
|  | Всего по позиции |  |  | 10: 638.31 | [10 empty] | Всего по позиции
39 | ТЕР27-07-006-01 | Устройство покрытия дорожек и тротуаров из горячих асфальтобетонных смесей асфальтоукладчиками типа «VOGELE» малых типоразмеров толщиной слоя 4 см |  |  | 4: 1000 м2; 7: 0.178 | [5 empty] | Устройство покрытия дорожек и тротуаров из горячих асфальтобетонных смесей асфальтоукладчиками типа «VOGELE» малых типоразмеров толщиной слоя 4 см
|  | Объем=178 / 1000 | [17 empty] | Объем=178 / 1000
| 1 | ОТ |  |  | 8: 204.94; 10: 36.48 | [7 empty] | ОТ
| 2 | ЭМ |  |  | 8: 4375.98; 10: 778.92 | [7 empty] | ЭМ
| 3 | в т.ч. ОТм |  |  | 8: 126.32; 10: 22.48 | [7 empty] | в т.ч. ОТм
| 4 | М |  |  | 8: 1.82; 10: 0.32 | [7 empty] | М
Н | 101-9010 | Битум |  |  | 4: т; 5: 0.65; 7: 0.1157 | [14 empty] | Битум
Н | 410-9010 | Смесь асфальтобетонная |  |  | 4: т; 5: 0; 7: 0 | [14 empty] | Смесь асфальтобетонная
|  | ЗТ |  |  | 4: чел.-ч; 5: 18.58; 7: 3.3072 | [8 empty] | ЗТ
|  | ЗТм |  |  | 4: чел.-ч; 5: 7.98; 7: 1.4204 | [8 empty] | ЗТм
|  | Итого по расценке |  |  | 8: 4582.74; 10: 815.72 | [9 empty] | Итого по расценке
|  | ФОТ |  |  | 10: 58.96 | [8 empty] | ФОТ
| Приказ № 812/пр от 21.12.2020 Прил. п.21.1 | НР Устройство покрытий дорожек, тротуаров, мостовых и площадок и прочее |  |  | 4: %; 5: 113; 7: 113; 10: 66.62 | [8 empty] | НР Устройство покрытий дорожек, тротуаров, мостовых и площадок и прочее
| Приказ № 774/пр от 11.12.2020 Прил. п.21.1 | СП Устройство покрытий дорожек, тротуаров, мостовых и площадок и прочее |  |  | 4: %; 5: 77; 7: 77; 10: 45.4 | [8 empty] | СП Устройство покрытий дорожек, тротуаров, мостовых и площадок и прочее
|  | Всего по позиции |  |  | 10: 927.74 | [10 empty] | Всего по позиции
40 | ТССЦ-101-1556 | Битумы нефтяные дорожные марки: БНД-60/90, БНД 90/130 |  |  | 4: т; 7: 0.1157; 8: 1876.4; 10: 217.1 | [5 empty] | Битумы нефтяные дорожные марки: БНД-60/90, БНД 90/130
|  | Объем=0,65*178/1000 | [17 empty] | Объем=0,65*178/1000
|  | Всего по позиции |  |  | 10: 217.1 | [10 empty] | Всего по позиции
41 | ТССЦ-410-0006 | Асфальтобетонные смеси дорожные, аэродромные и асфальтобетон (горячие и теплые для плотного асфальтобетона мелко и крупнозернистые, песчаные), марка II, тип Б норма расхода по ТЕР 27-07-001-01 с корректировкой (7,14+2+1,21)=9,56 на 100м2 |  |  | 4: т; 7: 17.0168; 8: 570.7; 10: 9711.49 | [5 empty] | Асфальтобетонные смеси дорожные, аэродромные и асфальтобетон (горячие и теплые для плотного асфальтобетона мелко и крупнозернистые, песчаные), марка II, тип Б норма расхода по ТЕР 27-07-001-01 с корректировкой (7,14+2+1,21)=9,56 на 100м2
|  | Объем=9,56*178/100 | [17 empty] | Объем=9,56*178/100
|  | Всего по позиции |  |  | 10: 9711.49 | [10 empty] | Всего по позиции
|  | Итого по разделу 3 ремонт тратуаров (тип покрытия ll - 178 м2 ) |  |  | 10: 33269.02; 12: 391244 | [12 empty] | Итого по разделу 3 ремонт тратуаров (тип покрытия ll - 178 м2 )
Раздел 4. Ремонт отмостки (тип покрытия ll -375 м2 ) | [17 empty] | Раздел 4. Ремонт отмостки (тип покрытия ll -375 м2 )
42 | ТЕРр68-14-2 | Разборка бортовых камней: на щебеночном основании камень бортовой П-5у |  |  | 4: 100 м; 7: 1.07 | [5 empty] | Разборка бортовых камней: на щебеночном основании камень бортовой П-5у
|  | Объем=107 / 100 | [17 empty] | Объем=107 / 100
| 1 | ОТ |  |  | 8: 525.77; 10: 562.57 | [7 empty] | ОТ
| 2 | ЭМ |  |  | 8: 482.88; 10: 516.68 | [7 empty] | ЭМ
| 3 | в т.ч. ОТм |  |  | 8: 77.31; 10: 82.72 | [7 empty] | в т.ч. ОТм
|  | ЗТ |  |  | 4: чел.-ч; 5: 52.63; 7: 56.3141 | [8 empty] | ЗТ
|  | ЗТм |  |  | 4: чел.-ч; 5: 6.4; 7: 6.848 | [8 empty] | ЗТм
|  | Итого по расценке |  |  | 8: 1008.65; 10: 1079.25 | [9 empty] | Итого по расценке
|  | ФОТ |  |  | 10: 645.29 | [8 empty] | ФОТ
| Приказ № 812/пр от 21.12.2020 Прил. п.102 | НР Благоустройство (ремонтно-строительные) |  |  | 4: %; 5: 102; 7: 102; 10: 658.2 | [8 empty] | НР Благоустройство (ремонтно-строительные)
| Приказ № 774/пр от 11.12.2020 Прил. п.102 | СП Благоустройство (ремонтно-строительные) |  |  | 4: %; 5: 54; 7: 54; 10: 348.46 | [8 empty] | СП Благоустройство (ремонтно-строительные)
|  | Всего по позиции |  |  | 10: 2085.91 | [10 empty] | Всего по позиции
43 | ТЕРр68-13-2 | Разборка асфальтобетонных покрытий тротуаров толщиной до 4 см: с помощью молотков отбойных пневматических |  |  | 4: 1000 м2; 7: 0.375 | [5 empty] | Разборка асфальтобетонных покрытий тротуаров толщиной до 4 см: с помощью молотков отбойных пневматических
|  | Объем=375 / 1000 | [17 empty] | Объем=375 / 1000
| 1 | ОТ |  |  | 8: 577.02; 10: 216.38 | [7 empty] | ОТ
| 2 | ЭМ |  |  | 8: 1184.57; 10: 444.21 | [7 empty] | ЭМ
| 3 | в т.ч. ОТм |  |  | 8: 189.66; 10: 71.12 | [7 empty] | в т.ч. ОТм
|  | ЗТ |  |  | 4: чел.-ч; 5: 57.76; 7: 21.66 | [8 empty] | ЗТ
|  | ЗТм |  |  | 4: чел.-ч; 5: 15.7; 7: 5.8875 | [8 empty] | ЗТм
|  | Итого по расценке |  |  | 8: 1761.59; 10: 660.59 | [9 empty] | Итого по расценке
|  | ФОТ |  |  | 10: 287.5 | [8 empty] | ФОТ
| Приказ № 812/пр от 21.12.2020 Прил. п.102 | НР Благоустройство (ремонтно-строительные) |  |  | 4: %; 5: 102; 7: 102; 10: 293.25 | [8 empty] | НР Благоустройство (ремонтно-строительные)
| Приказ № 774/пр от 11.12.2020 Прил. п.102 | СП Благоустройство (ремонтно-строительные) |  |  | 4: %; 5: 54; 7: 54; 10: 155.25 | [8 empty] | СП Благоустройство (ремонтно-строительные)
|  | Всего по позиции |  |  | 10: 1109.09 | [10 empty] | Всего по позиции
44 | ТССЦпг-01-01-01-043 | Погрузочные работы при автомобильных перевозках: мусора строительного с погрузкой экскаваторами емкостью ковша до 0,5 м3 где( 0,021м3/1мп ,2,4 т /м3 объемная масса бетона по ТЕР 46 п.2.46.9) |  |  | 4: 1 т груза; 7: 35.09; 8: 4.49; 10: 157.55 | [5 empty] | Погрузочные работы при автомобильных перевозках: мусора строительного с погрузкой экскаваторами емкостью ковша до 0,5 м3 где( 0,021м3/1мп ,2,4 т /м3 объемная масса бетона по ТЕР 46 п.2.46.9)
|  | Объем=375*0,04*1,98+107*0,021*2,4 | [17 empty] | Объем=375*0,04*1,98+107*0,021*2,4
|  | Всего по позиции |  |  | 10: 157.55 | [10 empty] | Всего по позиции
45 | ТССЦпг-03-21-01-015 | Перевозка грузов автомобилями-самосвалами грузоподъемностью 10 т, работающих вне карьера, на расстояние: до 15 км I класс груза |  |  | 4: 1 т груза; 7: 35.09; 8: 15.36; 10: 538.98 | [5 empty] | Перевозка грузов автомобилями-самосвалами грузоподъемностью 10 т, работающих вне карьера, на расстояние: до 15 км I класс груза
|  | Всего по позиции |  |  | 10: 538.98 | [10 empty] | Всего по позиции
46 | ТЕР01-02-057-02 | Разработка грунта вручную в траншеях глубиной до 2 м без креплений с откосами, группа грунтов: 2 |  |  | 4: 100 м3 грунта; 7: 0.066875 | [5 empty] | Разработка грунта вручную в траншеях глубиной до 2 м без креплений с откосами, группа грунтов: 2
|  | Объем=(107*0,25*0,25) / 100 | [17 empty] | Объем=(107*0,25*0,25) / 100
| 1 | ОТ |  |  | 8: 1442.98; 10: 96.5 | [7 empty] | ОТ
|  | ЗТ |  |  | 4: чел.-ч; 5: 154; 7: 10.2988 | [8 empty] | ЗТ
|  | Итого по расценке |  |  | 8: 1442.98; 10: 96.5 | [9 empty] | Итого по расценке
|  | ФОТ |  |  | 10: 96.5 | [8 empty] | ФОТ
| Приказ № 812/пр от 21.12.2020 Прил. п.1.2 | НР Земляные работы, выполняемые ручным способом |  |  | 4: %; 5: 89; 7: 89; 10: 85.89 | [8 empty] | НР Земляные работы, выполняемые ручным способом
| Приказ № 774/пр от 11.12.2020 Прил. п.1.2 | СП Земляные работы, выполняемые ручным способом |  |  | 4: %; 5: 40; 7: 40; 10: 38.6 | [8 empty] | СП Земляные работы, выполняемые ручным способом
|  | Всего по позиции |  |  | 10: 220.99 | [10 empty] | Всего по позиции
47 | ТЕР08-01-003-07 | Гидроизоляция боковая обмазочная битумная в 2 слоя по выровненной поверхности бутовой кладки, кирпичу, бетону |  |  | 4: 100 м2 изолируемой поверхности; 7: 0.2675 | [5 empty] | Гидроизоляция боковая обмазочная битумная в 2 слоя по выровненной поверхности бутовой кладки, кирпичу, бетону
|  | Объем=(107*0,25) / 100 | [17 empty] | Объем=(107*0,25) / 100
| 1 | ОТ |  |  | 8: 242.32; 10: 64.82 | [7 empty] | ОТ
| 2 | ЭМ |  |  | 8: 77.87; 10: 20.83 | [7 empty] | ЭМ
| 4 | М |  |  | 8: 1604.98; 10: 429.33 | [7 empty] | М
|  | ЗТ |  |  | 4: чел.-ч; 5: 21.2; 7: 5.671 | [8 empty] | ЗТ
|  | Итого по расценке |  |  | 8: 1925.17; 10: 514.98 | [9 empty] | Итого по расценке
|  | ФОТ |  |  | 10: 64.82 | [8 empty] | ФОТ
| Приказ № 812/пр от 21.12.2020 Прил. п.8 | НР Конструкции из кирпича и блоков |  |  | 4: %; 5: 110; 7: 110; 10: 71.3 | [8 empty] | НР Конструкции из кирпича и блоков
| Приказ № 774/пр от 11.12.2020 Прил. п.8 | СП Конструкции из кирпича и блоков |  |  | 4: %; 5: 69; 7: 69; 10: 44.73 | [8 empty] | СП Конструкции из кирпича и блоков
|  | Всего по позиции |  |  | 10: 631.01 | [10 empty] | Всего по позиции
48 | ТЕР01-02-061-01 | Засыпка вручную траншей, пазух котлованов и ям, группа грунтов: 1 под бортовые камни |  |  | 4: 100 м3 грунта; 7: 0.066875 | [5 empty] | Засыпка вручную траншей, пазух котлованов и ям, группа грунтов: 1 под бортовые камни
|  | Объем=(107*0,25*0,25) / 100 | [17 empty] | Объем=(107*0,25*0,25) / 100
| 1 | ОТ |  |  | 8: 797.39; 10: 53.33 | [7 empty] | ОТ
|  | ЗТ |  |  | 4: чел.-ч; 5: 88.5; 7: 5.9184 | [8 empty] | ЗТ
|  | Итого по расценке |  |  | 8: 797.39; 10: 53.33 | [9 empty] | Итого по расценке
|  | ФОТ |  |  | 10: 53.33 | [8 empty] | ФОТ
| Приказ № 812/пр от 21.12.2020 Прил. п.1.2 | НР Земляные работы, выполняемые ручным способом |  |  | 4: %; 5: 89; 7: 89; 10: 47.46 | [8 empty] | НР Земляные работы, выполняемые ручным способом
| Приказ № 774/пр от 11.12.2020 Прил. п.1.2 | СП Земляные работы, выполняемые ручным способом |  |  | 4: %; 5: 40; 7: 40; 10: 21.33 | [8 empty] | СП Земляные работы, выполняемые ручным способом
|  | Всего по позиции |  |  | 10: 122.12 | [10 empty] | Всего по позиции
49 | ТЕР27-07-002-01 | Устройство оснований толщиной 12 см под тротуары из кирпичного или известнякового щебня под основание камння П-5у |  |  | 4: 100 м2 дорожек и тротуаров; 7: 0.321 | [5 empty] | Устройство оснований толщиной 12 см под тротуары из кирпичного или известнякового щебня под основание камння П-5у
|  | Объем=(107*0,3) / 100 | [17 empty] | Объем=(107*0,3) / 100
| 1 | ОТ |  |  | 8: 266.6; 10: 85.58 | [7 empty] | ОТ
| 2 | ЭМ |  |  | 8: 322.22; 10: 103.43 | [7 empty] | ЭМ
| 3 | в т.ч. ОТм |  |  | 8: 42.03; 10: 13.49 | [7 empty] | в т.ч. ОТм
| 4 | М |  |  | 8: 4664.38; 10: 1497.27 | [7 empty] | М
|  | ЗТ |  |  | 4: чел.-ч; 5: 26.24; 7: 8.423 | [8 empty] | ЗТ
|  | ЗТм |  |  | 4: чел.-ч; 5: 3.17; 7: 1.0176 | [8 empty] | ЗТм
|  | Итого по расценке |  |  | 8: 5253.2; 10: 1686.28 | [9 empty] | Итого по расценке
|  | ФОТ |  |  | 10: 99.07 | [8 empty] | ФОТ
| Приказ № 812/пр от 21.12.2020 Прил. п.21.1 | НР Устройство покрытий дорожек, тротуаров, мостовых и площадок и прочее |  |  | 4: %; 5: 113; 7: 113; 10: 111.95 | [8 empty] | НР Устройство покрытий дорожек, тротуаров, мостовых и площадок и прочее
| Приказ № 774/пр от 11.12.2020 Прил. п.21.1 | СП Устройство покрытий дорожек, тротуаров, мостовых и площадок и прочее |  |  | 4: %; 5: 77; 7: 77; 10: 76.28 | [8 empty] | СП Устройство покрытий дорожек, тротуаров, мостовых и площадок и прочее
|  | Всего по позиции |  |  | 10: 1874.51 | [10 empty] | Всего по позиции
49.1 | ТЕР27-07-002-02 | На каждый 1 см изменения толщины оснований добавлять или исключать к расценке 27-07-002-01 |  |  | 4: 100 м2 дорожек и тротуаров; 7: -0.321 | [5 empty] | На каждый 1 см изменения толщины оснований добавлять или исключать к расценке 27-07-002-01
|  | Объем=-32,1 / 100 | [17 empty] | Объем=-32,1 / 100
|  | ПЗ=2 (ОЗП=2; ЭМ=2 к расх.; ЗПМ=2; МАТ=2 к расх.; ТЗ=2; ТЗМ=2) | [24 empty] | ПЗ=2 (ОЗП=2; ЭМ=2 к расх.; ЗПМ=2; МАТ=2 к расх.; ТЗ=2; ТЗМ=2)
| 1 | ОТ |  |  | 8: 5.49; 9: 2; 10: -3.52 | [7 empty] | ОТ
| 2 | ЭМ |  |  | 8: 8.53; 9: 2; 10: -5.48 | [7 empty] | ЭМ
| 3 | в т.ч. ОТм |  |  | 8: 1.21; 9: 2; 10: -0.78 | [7 empty] | в т.ч. ОТм
| 4 | М |  |  | 8: 401.76; 9: 2; 10: -257.93 | [7 empty] | М
|  | ЗТ |  |  | 4: чел.-ч; 5: 0.54; 6: 2; 7: -0.34668 | [8 empty] | ЗТ
|  | ЗТм |  |  | 4: чел.-ч; 5: 0.1; 6: 2; 7: -0.0642 | [8 empty] | ЗТм
|  | Итого по расценке |  |  | 8: 415.78; 10: -266.93 | [9 empty] | Итого по расценке
|  | ФОТ |  |  | 10: -4.3 | [8 empty] | ФОТ
| Приказ № 812/пр от 21.12.2020 Прил. п.21.1 | НР Устройство покрытий дорожек, тротуаров, мостовых и площадок и прочее |  |  | 4: %; 5: 113; 7: 113; 10: -4.86 | [8 empty] | НР Устройство покрытий дорожек, тротуаров, мостовых и площадок и прочее
| Приказ № 774/пр от 11.12.2020 Прил. п.21.1 | СП Устройство покрытий дорожек, тротуаров, мостовых и площадок и прочее |  |  | 4: %; 5: 77; 7: 77; 10: -3.31 | [8 empty] | СП Устройство покрытий дорожек, тротуаров, мостовых и площадок и прочее
|  | Всего по позиции |  |  | 10: -275.1 | [10 empty] | Всего по позиции
49.2 | ТССЦ-409-0052 | Щебень шлаковый для дорожного строительства, фракция 5-10 мм, марка 1000 (1,26 коэф. уплотнения щебня Прил 27.1 |  |  | 4: м3; 7: 4; 8: 111.89; 10: 447.56 | [5 empty] | Щебень шлаковый для дорожного строительства, фракция 5-10 мм, марка 1000 (1,26 коэф. уплотнения щебня Прил 27.1
|  | Объем=107*0,3*0,1*1,26 | [17 empty] | Объем=107*0,3*0,1*1,26
|  | Всего по позиции |  |  | 10: 447.56 | [10 empty] | Всего по позиции
50 | ТЕР27-07-002-01 | Устройство оснований толщиной 12 см под отмостку из кирпичного или известнякового щебня |  |  | 4: 100 м2 дорожек и тротуаров; 7: 3.75 | [5 empty] | Устройство оснований толщиной 12 см под отмостку из кирпичного или известнякового щебня
|  | Объем=375 / 100 | [17 empty] | Объем=375 / 100
Уд | 408-0391 | Щебень известняковый для строительных работ марки 600 фракции: 5-10 мм |  |  | 4: м3; 5: 17.4; 7: 65.25; 8: 267.84; 10: 17476.56 | [11 empty] | Щебень известняковый для строительных работ марки 600 фракции: 5-10 мм
| 1 | ОТ |  |  | 8: 266.6; 10: 999.75 | [7 empty] | ОТ
| 2 | ЭМ |  |  | 8: 322.22; 10: 1208.33 | [7 empty] | ЭМ
| 3 | в т.ч. ОТм |  |  | 8: 42.03; 10: 157.61 | [7 empty] | в т.ч. ОТм
| 4 | М |  |  | 8: 4664.38; 10: 14.85 | [7 empty] | М
|  | ЗТ |  |  | 4: чел.-ч; 5: 26.24; 7: 98.4 | [8 empty] | ЗТ
|  | ЗТм |  |  | 4: чел.-ч; 5: 3.17; 7: 11.8875 | [8 empty] | ЗТм
|  | Итого по расценке |  |  | 8: 592.78; 10: 2222.93 | [9 empty] | Итого по расценке
|  | ФОТ |  |  | 10: 1157.36 | [8 empty] | ФОТ
| Приказ № 812/пр от 21.12.2020 Прил. п.21.1 | НР Устройство покрытий дорожек, тротуаров, мостовых и площадок и прочее |  |  | 4: %; 5: 113; 7: 113; 10: 1307.82 | [8 empty] | НР Устройство покрытий дорожек, тротуаров, мостовых и площадок и прочее
| Приказ № 774/пр от 11.12.2020 Прил. п.21.1 | СП Устройство покрытий дорожек, тротуаров, мостовых и площадок и прочее |  |  | 4: %; 5: 77; 7: 77; 10: 891.17 | [8 empty] | СП Устройство покрытий дорожек, тротуаров, мостовых и площадок и прочее
|  | Всего по позиции |  |  | 10: 4421.92 | [10 empty] | Всего по позиции
51 | ТЕР27-07-002-02 | На каждый 1 см изменения толщины оснований добавлять или исключать к расценке 27-07-002-01 |  |  | 4: 100 м2 дорожек и тротуаров; 7: -3.75 | [5 empty] | На каждый 1 см изменения толщины оснований добавлять или исключать к расценке 27-07-002-01
|  | Объем=-375 / 100 | [17 empty] | Объем=-375 / 100
|  | ПЗ=2 (ОЗП=2; ЭМ=2 к расх.; ЗПМ=2; МАТ=2 к расх.; ТЗ=2; ТЗМ=2) | [24 empty] | ПЗ=2 (ОЗП=2; ЭМ=2 к расх.; ЗПМ=2; МАТ=2 к расх.; ТЗ=2; ТЗМ=2)
Уд | 408-0391 | Щебень известняковый для строительных работ марки 600 фракции: 5-10 мм |  |  | м3 | 1.5 | 2 | -11.25 | 267.84 |  | -3013.2 | [13 empty] | Щебень известняковый для строительных работ марки 600 фракции: 5-10 мм
| 1 | ОТ |  |  | 8: 5.49; 9: 2; 10: -41.18 | [7 empty] | ОТ
| 2 | ЭМ |  |  | 8: 8.53; 9: 2; 10: -63.98 | [7 empty] | ЭМ
| 3 | в т.ч. ОТм |  |  | 8: 1.21; 9: 2; 10: -9.08 | [7 empty] | в т.ч. ОТм
| 4 | М |  |  | 8: 401.76; 9: 2; 10: 0 | [7 empty] | М
|  | ЗТ |  |  | 4: чел.-ч; 5: 0.54; 6: 2; 7: -4.05 | [8 empty] | ЗТ
|  | ЗТм |  |  | 4: чел.-ч; 5: 0.1; 6: 2; 7: -0.75 | [8 empty] | ЗТм
|  | Итого по расценке |  |  | 8: 14.02; 10: -105.16 | [9 empty] | Итого по расценке
|  | ФОТ |  |  | 10: -50.26 | [8 empty] | ФОТ
| Приказ № 812/пр от 21.12.2020 Прил. п.21.1 | НР Устройство покрытий дорожек, тротуаров, мостовых и площадок и прочее |  |  | 4: %; 5: 113; 7: 113; 10: -56.79 | [8 empty] | НР Устройство покрытий дорожек, тротуаров, мостовых и площадок и прочее
| Приказ № 774/пр от 11.12.2020 Прил. п.21.1 | СП Устройство покрытий дорожек, тротуаров, мостовых и площадок и прочее |  |  | 4: %; 5: 77; 7: 77; 10: -38.7 | [8 empty] | СП Устройство покрытий дорожек, тротуаров, мостовых и площадок и прочее
|  | Всего по позиции |  |  | 10: -200.65 | [10 empty] | Всего по позиции
51.1 | ТССЦ-409-0052 | Щебень шлаковый для дорожного строительства, фракция 5-10 мм, марка 1000(1,26 коэф.уплотнения щебня Прил.27.1) |  |  | 4: м3; 7: 47.25; 8: 111.89; 10: 5286.8 | [5 empty] | Щебень шлаковый для дорожного строительства, фракция 5-10 мм, марка 1000(1,26 коэф.уплотнения щебня Прил.27.1)
|  | Объем=375*0,1*1,26 | [17 empty] | Объем=375*0,1*1,26
|  | Всего по позиции |  |  | 10: 5286.8 | [10 empty] | Всего по позиции
52 | ТЕР27-02-010-02 | Установка бортовых камней бетонных: при других видах покрытий расходом на стык 0,02м3 |  |  | 4: 100 м бортового камня; 7: 1.07 | [5 empty] | Установка бортовых камней бетонных: при других видах покрытий расходом на стык 0,02м3
|  | Объем=107/100 | [17 empty] | Объем=107/100
Уд | 101-1805 | Гвозди строительные |  |  | 4: т; 5: 0.001; 7: 0.00107; 8: 10557.18; 10: 11.3 | [11 empty] | Гвозди строительные
Уд | 102-0038 | Брусья необрезные хвойных пород длиной: 4-6,5 м, все ширины, толщиной 100, 125 мм, IV сорта |  |  | 4: м3; 5: 0.17; 7: 0.1819; 8: 705.14; 10: 128.26 | [11 empty] | Брусья необрезные хвойных пород длиной: 4-6,5 м, все ширины, толщиной 100, 125 мм, IV сорта
Н,Уд | 413-9010 | Камни бортовые |  |  | 4: м; 5: 100; 7: 107; 8: 0; 10: 0 | [11 empty] | Камни бортовые
| 1 | ОТ |  |  | 8: 772.97; 10: 827.08 | [7 empty] | ОТ
| 2 | ЭМ |  |  | 8: 104.2; 10: 111.49 | [7 empty] | ЭМ
| 3 | в т.ч. ОТм |  |  | 8: 11.02; 10: 11.79 | [7 empty] | в т.ч. ОТм
| 4 | М |  |  | 8: 3677.44; 10: 3795.3 | [7 empty] | М
|  | ЗТ |  |  | 4: чел.-ч; 5: 76.08; 7: 81.4056 | [8 empty] | ЗТ
|  | ЗТм |  |  | 4: чел.-ч; 5: 0.68; 7: 0.7276 | [8 empty] | ЗТм
|  | Итого по расценке |  |  | 8: 4424.18; 10: 4733.87 | [9 empty] | Итого по расценке
|  | ФОТ |  |  | 10: 838.87 | [8 empty] | ФОТ
| Приказ № 812/пр от 21.12.2020 Прил. п.21 (в ред. пр. № 636/пр от 02.09.2021) | НР Автомобильные дороги |  |  | 4: %; 5: 147; 7: 147; 10: 1233.14 | [8 empty] | НР Автомобильные дороги
| Приказ № 774/пр от 11.12.2020 Прил. п.21 | СП Автомобильные дороги |  |  | 4: %; 5: 95; 7: 95; 10: 796.93 | [8 empty] | СП Автомобильные дороги
|  | Всего по позиции |  |  | 10: 6763.94 | [10 empty] | Всего по позиции
53 | ТССЦ-402-0004 | Раствор готовый кладочный цементный марки: 100 |  |  | 4: м3; 7: -0.0642; 8: 696.05; 9: 0.33; 10: -14.75 | [5 empty] | Раствор готовый кладочный цементный марки: 100
|  | МАТ=0,33 | [24 empty] | МАТ=0,33
|  | Всего по позиции |  |  | 10: -14.75 | [10 empty] | Всего по позиции
54 | ТССЦ-401-0006 | Бетон тяжелый, класс: В15 (М200) |  |  | 4: м3; 7: -6.313; 8: 594.11; 9: 0.86; 10: -3225.53 | [5 empty] | Бетон тяжелый, класс: В15 (М200)
|  | МАТ=0,86 | [24 empty] | МАТ=0,86
|  | Всего по позиции |  |  | 10: -3225.53 | [10 empty] | Всего по позиции
55 | ТССЦ-403-8126 | Камни бортовые из бетона В30 (М400) с расходом арматуры 38 кг/м3 П-5у 0,063/3=0,021м3/мп |  |  | 4: м3; 7: 2.247; 8: 2012.95; 10: 4523.1 | [5 empty] | Камни бортовые из бетона В30 (М400) с расходом арматуры 38 кг/м3 П-5у 0,063/3=0,021м3/мп
|  | Объем=107*0,021 | [17 empty] | Объем=107*0,021
|  | Всего по позиции |  |  | 10: 4523.1 | [10 empty] | Всего по позиции
56 | ТЕР06-01-001-01 | Устройство бетонной подготовки |  |  | 4: 100 м3 бетона, бутобетона и железобетона в деле; 7: -0.069025 | [5 empty] | Устройство бетонной подготовки
|  | Объем=(-6,313/1,02-107/3*0,02) / 100 | [17 empty] | Объем=(-6,313/1,02-107/3*0,02) / 100
Уд | 101-1668 | Рогожа |  |  | 4: м2; 5: 250; 7: -17.2563; 8: 9.65; 10: -166.52 | [11 empty] | Рогожа
Н,Уд | 401-9021 | Бетон |  |  | 4: м3; 5: 102; 7: -7.0405; 8: 0; 10: 0 | [11 empty] | Бетон
Уд | 411-0001 | Вода |  |  | 4: м3; 5: 0.2; 7: -0.013805; 8: 1.98; 10: -0.03 | [11 empty] | Вода
| 1 | ОТ |  |  | 8: 1686.6; 10: -116.42 | [7 empty] | ОТ
| 2 | ЭМ |  |  | 8: 2609.79; 10: -180.14 | [7 empty] | ЭМ
| 3 | в т.ч. ОТм |  |  | 8: 291.78; 10: -20.14 | [7 empty] | в т.ч. ОТм
| 4 | М |  |  | 8: 2412.9; 10: 0 | [7 empty] | М
|  | ЗТ |  |  | 4: чел.-ч; 5: 180; 7: -12.4245 | [8 empty] | ЗТ
|  | ЗТм |  |  | 4: чел.-ч; 5: 18; 7: -1.2425 | [8 empty] | ЗТм
|  | Итого по расценке |  |  | 8: 4296.39; 10: -296.56 | [9 empty] | Итого по расценке
|  | ФОТ |  |  | 10: -136.56 | [8 empty] | ФОТ
| Приказ № 812/пр от 21.12.2020 Прил. п.6 | НР Бетонные и железобетонные монолитные конструкции и работы в строительстве |  |  | 4: %; 5: 102; 7: 102; 10: -139.29 | [8 empty] | НР Бетонные и железобетонные монолитные конструкции и работы в строительстве
| Приказ № 774/пр от 11.12.2020 Прил. п.6 | СП Бетонные и железобетонные монолитные конструкции и работы в строительстве |  |  | 4: %; 5: 58; 7: 58; 10: -79.2 | [8 empty] | СП Бетонные и железобетонные монолитные конструкции и работы в строительстве
|  | Всего по позиции |  |  | 10: -515.05 | [10 empty] | Всего по позиции
56.1 | ТССЦ-401-0006 | Бетон тяжелый, класс В15 (М200) |  |  | 4: м3; 7: 0.73; 8: 594.11; 10: 433.7 | [5 empty] | Бетон тяжелый, класс В15 (М200)
|  | Объем=107/3*1,02*0,02 | [17 empty] | Объем=107/3*1,02*0,02
|  | Всего по позиции |  |  | 10: 433.7 | [10 empty] | Всего по позиции
57 | ТЕР27-07-001-04 прим. | Устройство асфальтобетонных покрытий дорожек и тротуаров двухслойных: верхний слой из песчаной асфальтобетонной смеси толщиной 3 см |  |  | 4: 100 м2 покрытия; 7: 3.75 | [5 empty] | Устройство асфальтобетонных покрытий дорожек и тротуаров двухслойных: верхний слой из песчаной асфальтобетонной смеси толщиной 3 см
|  | Объем=375 / 100 | [17 empty] | Объем=375 / 100
| 1 | ОТ |  |  | 8: 118.03; 10: 442.61 | [7 empty] | ОТ
| 2 | ЭМ |  |  | 8: 73.39; 10: 275.21 | [7 empty] | ЭМ
| 3 | в т.ч. ОТм |  |  | 8: 0.32; 10: 1.2 | [7 empty] | в т.ч. ОТм
| 4 | М |  |  | 8: 4053.01; 10: 15198.79 | [7 empty] | М
|  | ЗТ |  |  | 4: чел.-ч; 5: 10.21; 7: 38.2875 | [8 empty] | ЗТ
|  | ЗТм |  |  | 4: чел.-ч; 5: 0.02; 7: 0.075 | [8 empty] | ЗТм
|  | Итого по расценке |  |  | 8: 4244.43; 10: 15916.61 | [9 empty] | Итого по расценке
57.1 | ТССЦ-410-0054 | Асфальт литой: для покрытий тротуаров тип II (жесткий) |  |  | 4: т; 5: -7.14; 7: -26.775; 8: 551.88; 10: -14776.59 | [15 empty] | Асфальт литой: для покрытий тротуаров тип II (жесткий)
57.2 | ТССЦ-410-0006 | Смеси асфальтобетонные дорожные, аэродромные и асфальтобетон (горячие для плотного асфальтобетона мелко и крупнозернистые, песчаные), марка II, тип Б норма по ТЕР 27-7-1-1 с корректировкой толщины) (7,14+2*1,21)*S |  |  | 4: т; 5: 9.56; 7: 35.85; 8: 570.7; 10: 20459.6 | [15 empty] | Смеси асфальтобетонные дорожные, аэродромные и асфальтобетон (горячие для плотного асфальтобетона мелко и крупнозернистые, песчаные), марка II, тип Б норма по ТЕР 27-7-1-1 с корректировкой толщины) (7,14+2*1,21)*S
|  | ФОТ |  |  | 10: 443.81 | [8 empty] | ФОТ
| Приказ № 812/пр от 21.12.2020 Прил. п.21.1 | НР Устройство покрытий дорожек, тротуаров, мостовых и площадок и прочее |  |  | 4: %; 5: 113; 7: 113; 10: 501.51 | [8 empty] | НР Устройство покрытий дорожек, тротуаров, мостовых и площадок и прочее
| Приказ № 774/пр от 11.12.2020 Прил. п.21.1 | СП Устройство покрытий дорожек, тротуаров, мостовых и площадок и прочее |  |  | 4: %; 5: 77; 7: 77; 10: 341.73 | [8 empty] | СП Устройство покрытий дорожек, тротуаров, мостовых и площадок и прочее
|  | Всего по позиции |  |  | 10: 22442.86 | [10 empty] | Всего по позиции
58 | ТЕР27-07-001-02 прим. к ТЕР27-7-1-4 | На каждые 0,5 см изменения толщины покрытия добавлять к расценке 27-07-001-01 |  |  | 4: 100 м2 покрытия; 7: 3.75 | [5 empty] | На каждые 0,5 см изменения толщины покрытия добавлять к расценке 27-07-001-01
|  | Объем=375 / 100 | [17 empty] | Объем=375 / 100
|  | до толщ. 4 см ПЗ=2 (ОЗП=2; ЭМ=2 к расх.; ЗПМ=2; МАТ=2 к расх.; ТЗ=2; ТЗМ=2) | [24 empty] | до толщ. 4 см ПЗ=2 (ОЗП=2; ЭМ=2 к расх.; ЗПМ=2; МАТ=2 к расх.; ТЗ=2; ТЗМ=2)
| 1 | ОТ |  |  | 8: 25.89; 9: 2; 10: 194.18 | [7 empty] | ОТ
| 2 | ЭМ |  |  | 8: 11.75; 9: 2; 10: 88.13 | [7 empty] | ЭМ
| 4 | М |  |  | 8: 667.77; 9: 2; 10: 5008.28 | [7 empty] | М
|  | ЗТ |  |  | 4: чел.-ч; 5: 2.32; 6: 2; 7: 17.4 | [8 empty] | ЗТ
|  | Итого по расценке |  |  | 8: 705.41; 10: 5290.59 | [9 empty] | Итого по расценке
58.1 | ТССЦ-410-0054 | Асфальт литой: для покрытий тротуаров тип II (жесткий) |  |  | т | -1.21 | 2 | -9.075 | 551.88 |  | -5008.31 | [17 empty] | Асфальт литой: для покрытий тротуаров тип II (жесткий)
|  | ФОТ |  |  | 10: 194.18 | [8 empty] | ФОТ
| Приказ № 812/пр от 21.12.2020 Прил. п.21.1 | НР Устройство покрытий дорожек, тротуаров, мостовых и площадок и прочее |  |  | 4: %; 5: 113; 7: 113; 10: 219.42 | [8 empty] | НР Устройство покрытий дорожек, тротуаров, мостовых и площадок и прочее
| Приказ № 774/пр от 11.12.2020 Прил. п.21.1 | СП Устройство покрытий дорожек, тротуаров, мостовых и площадок и прочее |  |  | 4: %; 5: 77; 7: 77; 10: 149.52 | [8 empty] | СП Устройство покрытий дорожек, тротуаров, мостовых и площадок и прочее
|  | Всего по позиции |  |  | 10: 651.22 | [10 empty] | Всего по позиции
59 | ТЕР09-05-002-01 | Электродуговая сварка при монтаже малых форм(скамейки ,урны ) арм Ф10мм на форму по 10 см =(2*4*8 )*0,1*0,617кг |  |  | 4: 10 т конструкций; 7: 0.0002 | [5 empty] | Электродуговая сварка при монтаже малых форм(скамейки ,урны ) арм Ф10мм на форму по 10 см =(2*4*8 )*0,1*0,617кг
|  | Объем=(2/1000) / 10 | [17 empty] | Объем=(2/1000) / 10
| 1 | ОТ |  |  | 8: 532.2; 10: 0.11 | [7 empty] | ОТ
| 2 | ЭМ |  |  | 8: 335.11; 10: 0.07 | [7 empty] | ЭМ
| 4 | М |  |  | 8: 494.24; 10: 0.1 | [7 empty] | М
|  | ЗТ |  |  | 4: чел.-ч; 5: 35.79; 7: 0.007158 | [8 empty] | ЗТ
|  | Итого по расценке |  |  | 8: 1361.55; 10: 0.28 | [9 empty] | Итого по расценке
|  | ФОТ |  |  | 10: 0.11 | [8 empty] | ФОТ
| Приказ № 812/пр от 21.12.2020 Прил. п.9 | НР Строительные металлические конструкции |  |  | 4: %; 5: 93; 7: 93; 10: 0.1 | [8 empty] | НР Строительные металлические конструкции
| Приказ № 774/пр от 11.12.2020 Прил. п.9 | СП Строительные металлические конструкции |  |  | 4: %; 5: 62; 7: 62; 10: 0.07 | [8 empty] | СП Строительные металлические конструкции
|  | Всего по позиции |  |  | 10: 0.45 | [10 empty] | Всего по позиции
60 | ТССЦ-204-0021 | Горячекатаная арматурная сталь периодического профиля класса: А-III, диаметром 10 мм |  |  | 4: т; 7: 0.002; 8: 5935.52; 10: 11.87 | [5 empty] | Горячекатаная арматурная сталь периодического профиля класса: А-III, диаметром 10 мм
|  | Объем=2/1000 | [17 empty] | Объем=2/1000
|  | Всего по позиции |  |  | 10: 11.87 | [10 empty] | Всего по позиции
60.1 | ТССЦ-116-0077 | Скамья на металлических ножках |  |  | 4: шт.; 7: 4; 8: 862.73; 10: 3450.92 | [5 empty] | Скамья на металлических ножках
|  | Всего по позиции |  |  | 10: 3450.92 | [10 empty] | Всего по позиции
60.2 | ТССЦ-116-0093 | Урна металлическая опрокидывающаяся |  |  | 4: шт.; 7: 4; 8: 315.35; 10: 1261.4 | [5 empty] | Урна металлическая опрокидывающаяся
|  | Всего по позиции |  |  | 10: 1261.4 | [10 empty] | Всего по позиции
|  | Итого по разделу 4 Ремонт отмостки (тип покрытия ll -375 м2 ) |  |  | 10: 52204.82; 12: 613928 | [12 empty] | Итого по разделу 4 Ремонт отмостки (тип покрытия ll -375 м2 )
Раздел 5. Ремонт подходов кподъездам (тип покрытия ll -90 м2 ) | [17 empty] | Раздел 5. Ремонт подходов кподъездам (тип покрытия ll -90 м2 )
61 | ТЕРр68-14-2 | Разборка бортовых камней: на щебеночном основании камень бортовой П-5у |  |  | 4: 100 м; 7: 0.6 | [5 empty] | Разборка бортовых камней: на щебеночном основании камень бортовой П-5у
|  | Объем=60 / 100 | [17 empty] | Объем=60 / 100
| 1 | ОТ |  |  | 8: 525.77; 10: 315.46 | [7 empty] | ОТ
| 2 | ЭМ |  |  | 8: 482.88; 10: 289.73 | [7 empty] | ЭМ
| 3 | в т.ч. ОТм |  |  | 8: 77.31; 10: 46.39 | [7 empty] | в т.ч. ОТм
|  | ЗТ |  |  | 4: чел.-ч; 5: 52.63; 7: 31.578 | [8 empty] | ЗТ
|  | ЗТм |  |  | 4: чел.-ч; 5: 6.4; 7: 3.84 | [8 empty] | ЗТм
|  | Итого по расценке |  |  | 8: 1008.65; 10: 605.19 | [9 empty] | Итого по расценке
|  | ФОТ |  |  | 10: 361.85 | [8 empty] | ФОТ
| Приказ № 812/пр от 21.12.2020 Прил. п.102 | НР Благоустройство (ремонтно-строительные) |  |  | 4: %; 5: 102; 7: 102; 10: 369.09 | [8 empty] | НР Благоустройство (ремонтно-строительные)
| Приказ № 774/пр от 11.12.2020 Прил. п.102 | СП Благоустройство (ремонтно-строительные) |  |  | 4: %; 5: 54; 7: 54; 10: 195.4 | [8 empty] | СП Благоустройство (ремонтно-строительные)
|  | Всего по позиции |  |  | 10: 1169.68 | [10 empty] | Всего по позиции
62 | ТЕРр68-13-2 | Разборка асфальтобетонных покрытий тротуаров толщиной до 4 см: с помощью молотков отбойных пневматических |  |  | 4: 1000 м2; 7: 0.09 | [5 empty] | Разборка асфальтобетонных покрытий тротуаров толщиной до 4 см: с помощью молотков отбойных пневматических
|  | Объем=90 / 1000 | [17 empty] | Объем=90 / 1000
| 1 | ОТ |  |  | 8: 577.02; 10: 51.93 | [7 empty] | ОТ
| 2 | ЭМ |  |  | 8: 1184.57; 10: 106.61 | [7 empty] | ЭМ
| 3 | в т.ч. ОТм |  |  | 8: 189.66; 10: 17.07 | [7 empty] | в т.ч. ОТм
|  | ЗТ |  |  | 4: чел.-ч; 5: 57.76; 7: 5.1984 | [8 empty] | ЗТ
|  | ЗТм |  |  | 4: чел.-ч; 5: 15.7; 7: 1.413 | [8 empty] | ЗТм
|  | Итого по расценке |  |  | 8: 1761.59; 10: 158.54 | [9 empty] | Итого по расценке
|  | ФОТ |  |  | 10: 69 | [8 empty] | ФОТ
| Приказ № 812/пр от 21.12.2020 Прил. п.102 | НР Благоустройство (ремонтно-строительные) |  |  | 4: %; 5: 102; 7: 102; 10: 70.38 | [8 empty] | НР Благоустройство (ремонтно-строительные)
| Приказ № 774/пр от 11.12.2020 Прил. п.102 | СП Благоустройство (ремонтно-строительные) |  |  | 4: %; 5: 54; 7: 54; 10: 37.26 | [8 empty] | СП Благоустройство (ремонтно-строительные)
|  | Всего по позиции |  |  | 10: 266.18 | [10 empty] | Всего по позиции
63 | ТССЦпг-01-01-01-043 | Погрузочные работы при автомобильных перевозках: мусора строительного с погрузкой экскаваторами емкостью ковша до 0,5 м3 где( 0,021м3/1мп ,2,4 т /м3 объемная масса бетона по ТЕР 46 п.2.46.9) |  |  | 4: 1 т груза; 7: 10.15; 8: 4.49; 10: 45.57 | [5 empty] | Погрузочные работы при автомобильных перевозках: мусора строительного с погрузкой экскаваторами емкостью ковша до 0,5 м3 где( 0,021м3/1мп ,2,4 т /м3 объемная масса бетона по ТЕР 46 п.2.46.9)
|  | Объем=90*0,04*1,98+60*0,021*2,4 | [17 empty] | Объем=90*0,04*1,98+60*0,021*2,4
|  | Всего по позиции |  |  | 10: 45.57 | [10 empty] | Всего по позиции
64 | ТССЦпг-03-21-01-015 | Перевозка грузов автомобилями-самосвалами грузоподъемностью 10 т, работающих вне карьера, на расстояние: до 15 км I класс груза |  |  | 4: 1 т груза; 7: 10.15; 8: 15.36; 10: 155.9 | [5 empty] | Перевозка грузов автомобилями-самосвалами грузоподъемностью 10 т, работающих вне карьера, на расстояние: до 15 км I класс груза
|  | Всего по позиции |  |  | 10: 155.9 | [10 empty] | Всего по позиции
65 | ТЕР01-02-057-02 | Разработка грунта вручную в траншеях глубиной до 2 м без креплений с откосами, группа грунтов: 2 под камни бортовые |  |  | 4: 100 м3 грунта; 7: 0.018 | [5 empty] | Разработка грунта вручную в траншеях глубиной до 2 м без креплений с откосами, группа грунтов: 2 под камни бортовые
|  | Объем=(60*0,3*0,1) / 100 | [17 empty] | Объем=(60*0,3*0,1) / 100
| 1 | ОТ |  |  | 8: 1442.98; 10: 25.97 | [7 empty] | ОТ
|  | ЗТ |  |  | 4: чел.-ч; 5: 154; 7: 2.772 | [8 empty] | ЗТ
|  | Итого по расценке |  |  | 8: 1442.98; 10: 25.97 | [9 empty] | Итого по расценке
|  | ФОТ |  |  | 10: 25.97 | [8 empty] | ФОТ
| Приказ № 812/пр от 21.12.2020 Прил. п.1.2 | НР Земляные работы, выполняемые ручным способом |  |  | 4: %; 5: 89; 7: 89; 10: 23.11 | [8 empty] | НР Земляные работы, выполняемые ручным способом
| Приказ № 774/пр от 11.12.2020 Прил. п.1.2 | СП Земляные работы, выполняемые ручным способом |  |  | 4: %; 5: 40; 7: 40; 10: 10.39 | [8 empty] | СП Земляные работы, выполняемые ручным способом
|  | Всего по позиции |  |  | 10: 59.47 | [10 empty] | Всего по позиции
66 | ТЕР27-07-002-01 | Устройство оснований толщиной 12 см под тротуары из кирпичного или известнякового щебня под основание камння П-5у |  |  | 4: 100 м2 дорожек и тротуаров; 7: 0.18 | [5 empty] | Устройство оснований толщиной 12 см под тротуары из кирпичного или известнякового щебня под основание камння П-5у
|  | Объем=(60*0,3) / 100 | [17 empty] | Объем=(60*0,3) / 100
| 1 | ОТ |  |  | 8: 266.6; 10: 47.99 | [7 empty] | ОТ
| 2 | ЭМ |  |  | 8: 322.22; 10: 58 | [7 empty] | ЭМ
| 3 | в т.ч. ОТм |  |  | 8: 42.03; 10: 7.57 | [7 empty] | в т.ч. ОТм
| 4 | М |  |  | 8: 4664.38; 10: 839.59 | [7 empty] | М
|  | ЗТ |  |  | 4: чел.-ч; 5: 26.24; 7: 4.7232 | [8 empty] | ЗТ
|  | ЗТм |  |  | 4: чел.-ч; 5: 3.17; 7: 0.5706 | [8 empty] | ЗТм
|  | Итого по расценке |  |  | 8: 5253.2; 10: 945.58 | [9 empty] | Итого по расценке
|  | ФОТ |  |  | 10: 55.56 | [8 empty] | ФОТ
| Приказ № 812/пр от 21.12.2020 Прил. п.21.1 | НР Устройство покрытий дорожек, тротуаров, мостовых и площадок и прочее |  |  | 4: %; 5: 113; 7: 113; 10: 62.78 | [8 empty] | НР Устройство покрытий дорожек, тротуаров, мостовых и площадок и прочее
| Приказ № 774/пр от 11.12.2020 Прил. п.21.1 | СП Устройство покрытий дорожек, тротуаров, мостовых и площадок и прочее |  |  | 4: %; 5: 77; 7: 77; 10: 42.78 | [8 empty] | СП Устройство покрытий дорожек, тротуаров, мостовых и площадок и прочее
|  | Всего по позиции |  |  | 10: 1051.14 | [10 empty] | Всего по позиции
66.1 | ТЕР27-07-002-02 | На каждый 1 см изменения толщины оснований добавлять или исключать к расценке 27-07-002-01 |  |  | 4: 100 м2 дорожек и тротуаров; 7: -0.18 | [5 empty] | На каждый 1 см изменения толщины оснований добавлять или исключать к расценке 27-07-002-01
|  | Объем=-18 / 100 | [17 empty] | Объем=-18 / 100
|  | ПЗ=2 (ОЗП=2; ЭМ=2 к расх.; ЗПМ=2; МАТ=2 к расх.; ТЗ=2; ТЗМ=2) | [24 empty] | ПЗ=2 (ОЗП=2; ЭМ=2 к расх.; ЗПМ=2; МАТ=2 к расх.; ТЗ=2; ТЗМ=2)
| 1 | ОТ |  |  | 8: 5.49; 9: 2; 10: -1.98 | [7 empty] | ОТ
| 2 | ЭМ |  |  | 8: 8.53; 9: 2; 10: -3.07 | [7 empty] | ЭМ
| 3 | в т.ч. ОТм |  |  | 8: 1.21; 9: 2; 10: -0.44 | [7 empty] | в т.ч. ОТм
| 4 | М |  |  | 8: 401.76; 9: 2; 10: -144.63 | [7 empty] | М
|  | ЗТ |  |  | 4: чел.-ч; 5: 0.54; 6: 2; 7: -0.1944 | [8 empty] | ЗТ
|  | ЗТм |  |  | 4: чел.-ч; 5: 0.1; 6: 2; 7: -0.036 | [8 empty] | ЗТм
|  | Итого по расценке |  |  | 8: 415.78; 10: -149.68 | [9 empty] | Итого по расценке
|  | ФОТ |  |  | 10: -2.42 | [8 empty] | ФОТ
| Приказ № 812/пр от 21.12.2020 Прил. п.21.1 | НР Устройство покрытий дорожек, тротуаров, мостовых и площадок и прочее |  |  | 4: %; 5: 113; 7: 113; 10: -2.73 | [8 empty] | НР Устройство покрытий дорожек, тротуаров, мостовых и площадок и прочее
| Приказ № 774/пр от 11.12.2020 Прил. п.21.1 | СП Устройство покрытий дорожек, тротуаров, мостовых и площадок и прочее |  |  | 4: %; 5: 77; 7: 77; 10: -1.86 | [8 empty] | СП Устройство покрытий дорожек, тротуаров, мостовых и площадок и прочее
|  | Всего по позиции |  |  | 10: -154.27 | [10 empty] | Всего по позиции
66.2 | ТССЦ-409-0052 | Щебень шлаковый для дорожного строительства, фракция 5-10 мм, марка 1000 (1,26 коэф. уплотнения щебня Прил 27.1 |  |  | 4: м3; 7: 2.3; 8: 111.89; 10: 257.35 | [5 empty] | Щебень шлаковый для дорожного строительства, фракция 5-10 мм, марка 1000 (1,26 коэф. уплотнения щебня Прил 27.1
|  | Объем=60*0,3*0,1*1,26 | [17 empty] | Объем=60*0,3*0,1*1,26
|  | Всего по позиции |  |  | 10: 257.35 | [10 empty] | Всего по позиции
67 | ТЕР27-07-002-01 | Устройство оснований толщиной 12 см под отмостку из кирпичного или известнякового щебня |  |  | 4: 100 м2 дорожек и тротуаров; 7: 0.9 | [5 empty] | Устройство оснований толщиной 12 см под отмостку из кирпичного или известнякового щебня
|  | Объем=90 / 100 | [17 empty] | Объем=90 / 100
Уд | 408-0391 | Щебень известняковый для строительных работ марки 600 фракции: 5-10 мм |  |  | 4: м3; 5: 17.4; 7: 15.66; 8: 267.84; 10: 4194.37 | [11 empty] | Щебень известняковый для строительных работ марки 600 фракции: 5-10 мм
| 1 | ОТ |  |  | 8: 266.6; 10: 239.94 | [7 empty] | ОТ
| 2 | ЭМ |  |  | 8: 322.22; 10: 290 | [7 empty] | ЭМ
| 3 | в т.ч. ОТм |  |  | 8: 42.03; 10: 37.83 | [7 empty] | в т.ч. ОТм
| 4 | М |  |  | 8: 4664.38; 10: 3.56 | [7 empty] | М
|  | ЗТ |  |  | 4: чел.-ч; 5: 26.24; 7: 23.616 | [8 empty] | ЗТ
|  | ЗТм |  |  | 4: чел.-ч; 5: 3.17; 7: 2.853 | [8 empty] | ЗТм
|  | Итого по расценке |  |  | 8: 592.78; 10: 533.5 | [9 empty] | Итого по расценке
|  | ФОТ |  |  | 10: 277.77 | [8 empty] | ФОТ
| Приказ № 812/пр от 21.12.2020 Прил. п.21.1 | НР Устройство покрытий дорожек, тротуаров, мостовых и площадок и прочее |  |  | 4: %; 5: 113; 7: 113; 10: 313.88 | [8 empty] | НР Устройство покрытий дорожек, тротуаров, мостовых и площадок и прочее
| Приказ № 774/пр от 11.12.2020 Прил. п.21.1 | СП Устройство покрытий дорожек, тротуаров, мостовых и площадок и прочее |  |  | 4: %; 5: 77; 7: 77; 10: 213.88 | [8 empty] | СП Устройство покрытий дорожек, тротуаров, мостовых и площадок и прочее
|  | Всего по позиции |  |  | 10: 1061.26 | [10 empty] | Всего по позиции
68 | ТЕР27-07-002-02 | На каждый 1 см изменения толщины оснований добавлять или исключать к расценке 27-07-002-01 |  |  | 4: 100 м2 дорожек и тротуаров; 7: -0.9 | [5 empty] | На каждый 1 см изменения толщины оснований добавлять или исключать к расценке 27-07-002-01
|  | Объем=-90 / 100 | [17 empty] | Объем=-90 / 100
|  | ПЗ=2 (ОЗП=2; ЭМ=2 к расх.; ЗПМ=2; МАТ=2 к расх.; ТЗ=2; ТЗМ=2) | [24 empty] | ПЗ=2 (ОЗП=2; ЭМ=2 к расх.; ЗПМ=2; МАТ=2 к расх.; ТЗ=2; ТЗМ=2)
Уд | 408-0391 | Щебень известняковый для строительных работ марки 600 фракции: 5-10 мм |  |  | м3 | 1.5 | 2 | -2.7 | 267.84 |  | -723.17 | [13 empty] | Щебень известняковый для строительных работ марки 600 фракции: 5-10 мм
| 1 | ОТ |  |  | 8: 5.49; 9: 2; 10: -9.88 | [7 empty] | ОТ
| 2 | ЭМ |  |  | 8: 8.53; 9: 2; 10: -15.35 | [7 empty] | ЭМ
| 3 | в т.ч. ОТм |  |  | 8: 1.21; 9: 2; 10: -2.18 | [7 empty] | в т.ч. ОТм
| 4 | М |  |  | 8: 401.76; 9: 2; 10: 0 | [7 empty] | М
|  | ЗТ |  |  | 4: чел.-ч; 5: 0.54; 6: 2; 7: -0.972 | [8 empty] | ЗТ
|  | ЗТм |  |  | 4: чел.-ч; 5: 0.1; 6: 2; 7: -0.18 | [8 empty] | ЗТм
|  | Итого по расценке |  |  | 8: 14.02; 10: -25.23 | [9 empty] | Итого по расценке
|  | ФОТ |  |  | 10: -12.06 | [8 empty] | ФОТ
| Приказ № 812/пр от 21.12.2020 Прил. п.21.1 | НР Устройство покрытий дорожек, тротуаров, мостовых и площадок и прочее |  |  | 4: %; 5: 113; 7: 113; 10: -13.63 | [8 empty] | НР Устройство покрытий дорожек, тротуаров, мостовых и площадок и прочее
| Приказ № 774/пр от 11.12.2020 Прил. п.21.1 | СП Устройство покрытий дорожек, тротуаров, мостовых и площадок и прочее |  |  | 4: %; 5: 77; 7: 77; 10: -9.29 | [8 empty] | СП Устройство покрытий дорожек, тротуаров, мостовых и площадок и прочее
|  | Всего по позиции |  |  | 10: -48.15 | [10 empty] | Всего по позиции
68.1 | ТССЦ-409-0052 | Щебень шлаковый для дорожного строительства, фракция 5-10 мм, марка 1000(1,26 коэф.уплотнения щебня Прил.27.1) |  |  | 4: м3; 7: 11.34; 8: 111.89; 10: 1268.83 | [5 empty] | Щебень шлаковый для дорожного строительства, фракция 5-10 мм, марка 1000(1,26 коэф.уплотнения щебня Прил.27.1)
|  | Объем=90*0,1*1,26 | [17 empty] | Объем=90*0,1*1,26
|  | Всего по позиции |  |  | 10: 1268.83 | [10 empty] | Всего по позиции
69 | ТЕР27-02-010-02 | Установка бортовых камней бетонных: при других видах покрытий |  |  | 4: 100 м бортового камня; 7: 0.6 | [5 empty] | Установка бортовых камней бетонных: при других видах покрытий
|  | Объем=60/100 | [17 empty] | Объем=60/100
Уд | 101-1805 | Гвозди строительные |  |  | 4: т; 5: 0.001; 7: 0.0006; 8: 10557.18; 10: 6.33 | [11 empty] | Гвозди строительные
Уд | 102-0038 | Брусья необрезные хвойных пород длиной: 4-6,5 м, все ширины, толщиной 100, 125 мм, IV сорта |  |  | 4: м3; 5: 0.17; 7: 0.102; 8: 705.14; 10: 71.92 | [11 empty] | Брусья необрезные хвойных пород длиной: 4-6,5 м, все ширины, толщиной 100, 125 мм, IV сорта
Н,Уд | 413-9010 | Камни бортовые |  |  | 4: м; 5: 100; 7: 60; 8: 0; 10: 0 | [11 empty] | Камни бортовые
| 1 | ОТ |  |  | 8: 772.97; 10: 463.78 | [7 empty] | ОТ
| 2 | ЭМ |  |  | 8: 104.2; 10: 62.52 | [7 empty] | ЭМ
| 3 | в т.ч. ОТм |  |  | 8: 11.02; 10: 6.61 | [7 empty] | в т.ч. ОТм
| 4 | М |  |  | 8: 3677.44; 10: 2128.21 | [7 empty] | М
|  | ЗТ |  |  | 4: чел.-ч; 5: 76.08; 7: 45.648 | [8 empty] | ЗТ
|  | ЗТм |  |  | 4: чел.-ч; 5: 0.68; 7: 0.408 | [8 empty] | ЗТм
|  | Итого по расценке |  |  | 8: 4424.18; 10: 2654.51 | [9 empty] | Итого по расценке
|  | ФОТ |  |  | 10: 470.39 | [8 empty] | ФОТ
| Приказ № 812/пр от 21.12.2020 Прил. п.21 (в ред. пр. № 636/пр от 02.09.2021) | НР Автомобильные дороги |  |  | 4: %; 5: 147; 7: 147; 10: 691.47 | [8 empty] | НР Автомобильные дороги
| Приказ № 774/пр от 11.12.2020 Прил. п.21 | СП Автомобильные дороги |  |  | 4: %; 5: 95; 7: 95; 10: 446.87 | [8 empty] | СП Автомобильные дороги
|  | Всего по позиции |  |  | 10: 3792.85 | [10 empty] | Всего по позиции
69.1 | ТССЦ-402-0004 | Раствор готовый кладочный цементный марки: 100 |  |  | 4: м3; 7: -0.036; 8: 696.05; 9: 0.33; 10: -8.27 | [5 empty] | Раствор готовый кладочный цементный марки: 100
|  | МАТ=0,33 | [24 empty] | МАТ=0,33
|  | Всего по позиции |  |  | 10: -8.27 | [10 empty] | Всего по позиции
69.2 | ТССЦ-401-0006 | Бетон тяжелый, класс: В15 (М200) |  |  | 4: м3; 7: -3.54; 8: 594.11; 9: 0.86; 10: -1808.71 | [5 empty] | Бетон тяжелый, класс: В15 (М200)
|  | МАТ=0,86 | [24 empty] | МАТ=0,86
|  | Всего по позиции |  |  | 10: -1808.71 | [10 empty] | Всего по позиции
69.3 | ТССЦ-403-8126 | Камни бортовые из бетона В30 (М400) с расходом арматуры 38 кг/м3 П-5у 0,063/3=0,021м3/мп |  |  | 4: м3; 7: 1.26; 8: 2012.95; 10: 2536.32 | [5 empty] | Камни бортовые из бетона В30 (М400) с расходом арматуры 38 кг/м3 П-5у 0,063/3=0,021м3/мп
|  | Объем=60*0,021 | [17 empty] | Объем=60*0,021
|  | Всего по позиции |  |  | 10: 2536.32 | [10 empty] | Всего по позиции
70 | ТЕР06-01-001-01 | Устройство бетонной подготовки |  |  | 4: 100 м3 бетона, бутобетона и железобетона в деле; 7: -0.038706 | [5 empty] | Устройство бетонной подготовки
|  | Объем=(-3,54/1,02-60/3*0,02) / 100 | [17 empty] | Объем=(-3,54/1,02-60/3*0,02) / 100
Уд | 101-1668 | Рогожа |  |  | 4: м2; 5: 250; 7: -9.6765; 8: 9.65; 10: -93.38 | [11 empty] | Рогожа
Н,Уд | 401-9021 | Бетон |  |  | 4: м3; 5: 102; 7: -3.948; 8: 0; 10: 0 | [11 empty] | Бетон
Уд | 411-0001 | Вода |  |  | 4: м3; 5: 0.2; 7: -0.0077412; 8: 1.98; 10: -0.02 | [11 empty] | Вода
| 1 | ОТ |  |  | 8: 1686.6; 10: -65.28 | [7 empty] | ОТ
| 2 | ЭМ |  |  | 8: 2609.79; 10: -101.01 | [7 empty] | ЭМ
| 3 | в т.ч. ОТм |  |  | 8: 291.78; 10: -11.29 | [7 empty] | в т.ч. ОТм
| 4 | М |  |  | 8: 2412.9; 10: 0 | [7 empty] | М
|  | ЗТ |  |  | 4: чел.-ч; 5: 180; 7: -6.9671 | [8 empty] | ЗТ
|  | ЗТм |  |  | 4: чел.-ч; 5: 18; 7: -0.69671 | [8 empty] | ЗТм
|  | Итого по расценке |  |  | 8: 4296.39; 10: -166.29 | [9 empty] | Итого по расценке
|  | ФОТ |  |  | 10: -76.57 | [8 empty] | ФОТ
| Приказ № 812/пр от 21.12.2020 Прил. п.6 | НР Бетонные и железобетонные монолитные конструкции и работы в строительстве |  |  | 4: %; 5: 102; 7: 102; 10: -78.1 | [8 empty] | НР Бетонные и железобетонные монолитные конструкции и работы в строительстве
| Приказ № 774/пр от 11.12.2020 Прил. п.6 | СП Бетонные и железобетонные монолитные конструкции и работы в строительстве |  |  | 4: %; 5: 58; 7: 58; 10: -44.41 | [8 empty] | СП Бетонные и железобетонные монолитные конструкции и работы в строительстве
|  | Всего по позиции |  |  | 10: -288.8 | [10 empty] | Всего по позиции
70.1 | ТССЦ-401-0006 | Бетон тяжелый, класс В15 (М200) |  |  | 4: м3; 7: 0.408; 8: 594.11; 10: 242.4 | [5 empty] | Бетон тяжелый, класс В15 (М200)
|  | Объем=60/3*1,02*0,02 | [17 empty] | Объем=60/3*1,02*0,02
|  | Всего по позиции |  |  | 10: 242.4 | [10 empty] | Всего по позиции
71 | ТЕР27-07-006-01 | Устройство покрытия дорожек и тротуаров из горячих асфальтобетонных смесей асфальтоукладчиками типа «VOGELE» малых типоразмеров толщиной слоя 4 см |  |  | 4: 1000 м2; 7: 0.09 | [5 empty] | Устройство покрытия дорожек и тротуаров из горячих асфальтобетонных смесей асфальтоукладчиками типа «VOGELE» малых типоразмеров толщиной слоя 4 см
|  | Объем=90 / 1000 | [17 empty] | Объем=90 / 1000
| 1 | ОТ |  |  | 8: 204.94; 10: 18.44 | [7 empty] | ОТ
| 2 | ЭМ |  |  | 8: 4375.98; 10: 393.84 | [7 empty] | ЭМ
| 3 | в т.ч. ОТм |  |  | 8: 126.32; 10: 11.37 | [7 empty] | в т.ч. ОТм
| 4 | М |  |  | 8: 1.82; 10: 0.16 | [7 empty] | М
Н | 101-9010 | Битум |  |  | 4: т; 5: 0.65; 7: 0.0585 | [14 empty] | Битум
Н | 410-9010 | Смесь асфальтобетонная |  |  | 4: т; 5: 0; 7: 0 | [14 empty] | Смесь асфальтобетонная
|  | ЗТ |  |  | 4: чел.-ч; 5: 18.58; 7: 1.6722 | [8 empty] | ЗТ
|  | ЗТм |  |  | 4: чел.-ч; 5: 7.98; 7: 0.7182 | [8 empty] | ЗТм
|  | Итого по расценке |  |  | 8: 4582.74; 10: 412.44 | [9 empty] | Итого по расценке
|  | ФОТ |  |  | 10: 29.81 | [8 empty] | ФОТ
| Приказ № 812/пр от 21.12.2020 Прил. п.21.1 | НР Устройство покрытий дорожек, тротуаров, мостовых и площадок и прочее |  |  | 4: %; 5: 113; 7: 113; 10: 33.69 | [8 empty] | НР Устройство покрытий дорожек, тротуаров, мостовых и площадок и прочее
| Приказ № 774/пр от 11.12.2020 Прил. п.21.1 | СП Устройство покрытий дорожек, тротуаров, мостовых и площадок и прочее |  |  | 4: %; 5: 77; 7: 77; 10: 22.95 | [8 empty] | СП Устройство покрытий дорожек, тротуаров, мостовых и площадок и прочее
|  | Всего по позиции |  |  | 10: 469.08 | [10 empty] | Всего по позиции
72 | ТССЦ-101-1556 | Битумы нефтяные дорожные марки: БНД-60/90, БНД 90/130 |  |  | 4: т; 7: 0.0585; 8: 1876.4; 10: 109.77 | [5 empty] | Битумы нефтяные дорожные марки: БНД-60/90, БНД 90/130
|  | Объем=0,65*90/1000 | [17 empty] | Объем=0,65*90/1000
|  | Всего по позиции |  |  | 10: 109.77 | [10 empty] | Всего по позиции
73 | ТССЦ-410-0006 | Асфальтобетонные смеси дорожные, аэродромные и асфальтобетон (горячие и теплые для плотного асфальтобетона мелко и крупнозернистые, песчаные), марка II, тип Б норма расхода по ТЕР 27-07-001-01 с корректировкой (7,14+2+1,21)=9,56 на 100м2 |  |  | 4: т; 7: 8.604; 8: 570.7; 10: 4910.3 | [5 empty] | Асфальтобетонные смеси дорожные, аэродромные и асфальтобетон (горячие и теплые для плотного асфальтобетона мелко и крупнозернистые, песчаные), марка II, тип Б норма расхода по ТЕР 27-07-001-01 с корректировкой (7,14+2+1,21)=9,56 на 100м2
|  | Объем=9,56*90/100 | [17 empty] | Объем=9,56*90/100
|  | Всего по позиции |  |  | 10: 4910.3 | [10 empty] | Всего по позиции
74 | ТЕР01-02-061-01 | Засыпка вручную траншей, пазух котлованов и ям, группа грунтов: 1 под бортовые камни |  |  | 4: 100 м3 грунта; 7: 0.009 | [5 empty] | Засыпка вручную траншей, пазух котлованов и ям, группа грунтов: 1 под бортовые камни
|  | Объем=(60*0,15*0,1) / 100 | [17 empty] | Объем=(60*0,15*0,1) / 100
| 1 | ОТ |  |  | 8: 797.39; 10: 7.18 | [7 empty] | ОТ
|  | ЗТ |  |  | 4: чел.-ч; 5: 88.5; 7: 0.7965 | [8 empty] | ЗТ
|  | Итого по расценке |  |  | 8: 797.39; 10: 7.18 | [9 empty] | Итого по расценке
|  | ФОТ |  |  | 10: 7.18 | [8 empty] | ФОТ
| Приказ № 812/пр от 21.12.2020 Прил. п.1.2 | НР Земляные работы, выполняемые ручным способом |  |  | 4: %; 5: 89; 7: 89; 10: 6.39 | [8 empty] | НР Земляные работы, выполняемые ручным способом
| Приказ № 774/пр от 11.12.2020 Прил. п.1.2 | СП Земляные работы, выполняемые ручным способом |  |  | 4: %; 5: 40; 7: 40; 10: 2.87 | [8 empty] | СП Земляные работы, выполняемые ручным способом
|  | Всего по позиции |  |  | 10: 16.44 | [10 empty] | Всего по позиции
|  | Итого по разделу 5 Ремонт подходов кподъездам (тип покрытия ll -90 м2 ) |  |  | 10: 15104.34; 12: 177627 | [12 empty] | Итого по разделу 5 Ремонт подходов кподъездам (тип покрытия ll -90 м2 )
|  | Итоги по смете: | [27 empty] | Итоги по смете:
|  | Итого прямые затраты (справочно) |  |  | 10: 248623.5 | [17 empty] | Итого прямые затраты (справочно)
|  | в том числе: | [28 empty] | в том числе:
|  | Оплата труда рабочих |  |  | 10: 10837.16 | [17 empty] | Оплата труда рабочих
|  | Эксплуатация машин |  |  | 10: 29371.62 | [17 empty] | Эксплуатация машин
|  | в том числе оплата труда машинистов (Отм) |  |  | 10: 2154.13 | [17 empty] | в том числе оплата труда машинистов (Отм)
|  | Материалы |  |  | 10: 208414.72 | [17 empty] | Материалы
|  | Строительные работы |  |  | 10: 274796.71; 12: 3231610 | [17 empty] | Строительные работы
| 2 квартал 2022 | Строительные работы |  |  | 10: 269168.94; 11: 11.76; 12: 3165427 | [17 empty] | Строительные работы
|  | в том числе: | [28 empty] | в том числе:
|  | оплата труда |  |  | 10: 10837.16 | [17 empty] | оплата труда
|  | эксплуатация машин и механизмов |  |  | 10: 23743.85 | [17 empty] | эксплуатация машин и механизмов
|  | в том числе оплата труда машинистов (ОТм) |  |  | 10: 2154.13 | [17 empty] | в том числе оплата труда машинистов (ОТм)
|  | материалы |  |  | 10: 208414.72 | [17 empty] | материалы
|  | накладные расходы |  |  | 10: 16146.26 | [17 empty] | накладные расходы
|  | сметная прибыль |  |  | 10: 10026.95 | [17 empty] | сметная прибыль
| 2 квартал 2022 | Транспортные расходы (перевозка), относимые на стоимость строительных работ |  |  | 10: 5627.77; 11: 11.76; 12: 66183 | [17 empty] | Транспортные расходы (перевозка), относимые на стоимость строительных работ
|  | Итого ФОТ (справочно) |  |  | 10: 12991.29 | [17 empty] | Итого ФОТ (справочно)
|  | Итого накладные расходы (справочно) |  |  | 10: 16146.26 | [17 empty] | Итого накладные расходы (справочно)
|  | Итого сметная прибыль (справочно) |  |  | 10: 10026.95 | [17 empty] | Итого сметная прибыль (справочно)
|  | Строительный контроль 2,14% |  |  | 10: 5880.65; 12: 69156 | [17 empty] | Строительный контроль 2,14%
|  | Итого |  |  | 10: 280677.36; 12: 3300766 | [18 empty] | Итого
|  | Непредвиденные затраты на основании приказа от 4 августа 2020г. №421 2% |  |  | 10: 5613.55; 12: 66015 | [17 empty] | Непредвиденные затраты на основании приказа от 4 августа 2020г. №421 2%
|  | Итого с непредвиденными |  |  | 10: 286290.91; 12: 3366781 | [18 empty] | Итого с непредвиденными
|  | Итого с пргнозным индексом- дефлятором приказ Минэкономразвития на плановый период 2023 и 2024 (опубликован 30 сентября 2021 года) 1,043 |  |  | 10: 12310.51; 12: 144772 | [17 empty] | Итого с пргнозным индексом- дефлятором приказ Минэкономразвития на плановый период 2023 и 2024 (опубликован 30 сентября 2021 года) 1,043
|  | Итого с учетом доп. работ и затрат |  |  | 10: 298601.42; 12: 3511553 | [18 empty] | Итого с учетом доп. работ и затрат
|  | НДС 20% |  |  | 10: 59720.28; 12: 702310.6 | [19 empty] | НДС 20%
|  | ВСЕГО по смете |  |  | 10: 358321.7; 12: 4213863.6 | [20 empty] | ВСЕГО по смете
| Составил: | (нач. ПТО ООО "УК ЖКХ" Подъява Т.Н.)
[должность, подпись (инициалы, фамилия)]
Проверил:
[должность, подпись (инициалы, фамилия)]