## ВедомостьОР
УТВЕРЖДАЮ:
Генеральный директор ООО "УК ЖКХ"
_________________Липатов Г.А.
"____" ______________2022 г.
Ведомость объёмов работ
Благоустройство дворовой территории по адресу г. Новокузнецк ул. Пржевальского 22 (минимальный перечень работ)
№ пп | № в ЛСР | Наименование работ | Ед. изм. | Кол-во | Ссылки на чертежи | Формула расчёта, расчёт объёмов работ и расхода материалов
1 | 2 | 3 | 4 | 5 | 6 | 7
Раздел 1. Ремонт дворовых проездов(тип покрытия 1а-480 м2)
1 | 1 | Разборка бортовых камней: на щебеночном основании П-1у объем 0,053м3/1мп | 100 м | 1.4 |  |  | 140 / 100
2 | 2 | Снятие деформированных асфальтобетонных покрытий самоходными холодными фрезами с шириной фрезерования 500-1000 мм и толщиной слоя: до 70 мм | 1000 м2 покрытия | 0.48 |  |  | 480 / 1000
3 | 3 | Погрузочные работы при автомобильных перевозках: мусора строительного с погрузкой экскаваторами емкостью ковша до 0,5 м3 где( 0,053м3/1мп ,2,4 т/м3 объемная масса бетона по ТЕР 46 п.2.46.9) | 1 т груза | 84.3 |  |  | 66,528+140*0,053*2,4
4 | 4 | Перевозка грузов автомобилями-самосвалами грузоподъемностью 10 т, работающих вне карьера, на расстояние: до 15 км I класс груза | 1 т груза | 84.3
5 | 5 | Устройство подстилающих и выравнивающих слоев оснований: из шлака доменного отвального(под дорожные камни П-1у) h=0,15м | 100 м3 материала основания (в плотном теле) | 0.105 |  |  | (140*0,5*0,15) / 100
6 | 5.1 | Щебень шлаковый для дорожного строительства, фракция 5-10 мм, марка 1000 (1,26 коэф. уплотнения щебня Прил 27.1 | м3 | 13.2 |  |  | 10,5*1,26
7 | 6 | Установка бортовых камней бетонных(П-1у): при других видах покрытийП-1у (L=3.h=0.3м Объем 1мп=0,16/3=0,05333м3/1 мп | 100 м бортового камня | 1.4 |  |  | 140 / 100
8 | 7 | Засыпка вручную траншей, пазух котлованов и ям, группа грунтов: 1 под бортовые камни | 100 м3 грунта | 0.063 |  |  | (140*0,15*0,3) / 100
9 | 7.1 | Камни бортовые из бетона В30 (М400) с расходом арматуры 38 кг/м3 ( бортовой камень П-1у 0,0533м3/мп расход на стык 0,046м3) | м3 | 7.47 |  |  | 140*0,05333
10 | 8 | Устройство бетонной подготовки | 100 м3 бетона, бутобетона и железобетона в деле | -0.1 |  |  | (-8,26/1,02-140/3*0,046) / 100
11 | 8.1 | Бетон тяжелый, класс В15 (М200) | м3 | 2.2 |  |  | 140/3*0,046*1,02
12 | 9 | Устройство подстилающих и выравнивающих слоев оснований: из шлака | 100 м3 материала основания (в плотном теле) | 0.24 |  |  | (480*0,05) / 100
13 | 9.1 | Щебень шлаковый для дорожного строительства, фракция 5-10 мм, марка 1000 (1,26 коэф.уплотнения щебня Прил.27.1) | м3 | 30.2 |  |  | 24*1,26
14 | 10 | Розлив вяжущих материалов | 1 т | 0.24 |  |  | 480*0,0005
15 | 11 | Устройство покрытия толщиной 4 см из горячих асфальтобетонных смесей пористых мелкозернистых, плотность каменных материалов: 2,5-2,9 т/м3 | 1000 м2 покрытия | 0.48 |  |  | 480 / 1000
16 | 11.1 | Асфальтобетонные смеси дорожные, аэродромные и асфальтобетон (горячие и теплые для пористого асфальтобетона щебеночные и гравийные), марка II | т | 44.976
17 | 12 | Устройство покрытия толщиной 4 см из горячих асфальтобетонных смесей плотных мелкозернистых типа АБВ, плотность каменных материалов: 2,5-2,9 т/м3 | 1000 м2 покрытия | 0.48 |  |  | 480 / 1000
18 | 12.1 | Асфальтобетонные смеси дорожные, аэродромные и асфальтобетон (горячие и теплые для плотного асфальтобетона мелко и крупнозернистые, песчаные), марка II, тип Б | т | 41.368
19 | 13 | Валка деревьев в городских условиях: (липа, сосна, кедр, тополь) диаметром до 300 мм Объем Vств=0,94*15+ Vветок 14,1*15%+Vкорня 0,16*15=2,38м3;Vвсего =Vс+Vв+Vк | 1 складочный м3 кряжей | 16.22 |  |  | 15*0,94+2,12
20 | 14 | Корчевка пней в грунтах естественного залегания корчевателями-собирателями на тракторе мощностью 79 кВт (108 л.с.) с перемещением пней до 5 м, диаметр пней: до 32 см | 100 пней | 0.15 |  |  | 15 / 100
21 | 15 | Погрузочные работы при автомобильных перевозках: мусора строительного с погрузкой экскаваторами емкостью ковша до 0,5 м3 гдеОбъем Vств=0,94*15+ Vветок 14,1*15%+Vкорня 0,16*15=2,38 м3;Vвсего =Vс+Vв+Vк, 0,61т/м3 объемная масса древисины | 1 т груза | 11.3 |  |  | 18,6*0,61
22 | 16 | Перевозка грузов автомобилями-самосвалами грузоподъемностью 10 т, работающих вне карьера, на расстояние: до 15 км I класс груза | 1 т груза | 11.3
23 | 17 | Регулирование высотного положения крышек колодцев с подъемом на высоту: до 25 см | 1 колодец | 6
24 | 18 | Планировка площадей: ручным способом, группа грунтов 1 ( восстановление поверхности существующих газонов между подъездами и вдоль бордюрного камня) | 1000 м2 спланированной площади | 0.3 |  |  | (6*12,5*4) / 1000
25 | 18.1 | Земля растительная механизированной заготовки | м3 | 45 |  |  | 300*0,15
26 | 19 | Подготовка стандартных посадочных мест для деревьев-саженцев с оголенной корневой системой вручную: в естественном грунте | 10 ям | 1 |  |  | 10 / 10
27 | 20 | Посадка деревьев и кустарников с комом земли размером: 0,3x0,3 м | 10 деревьев или кустарников | 1 |  |  | 10 / 10
28 | 20.1 | Деревья-саженцы с кроной 9-12 лет липа. применит. | шт. | 10
Раздел 2. Расширение проезжей части дворовой территории( тип покрытия 1б-450м2)
29 | 21 | Разработка грунта с перемещением до 10 м бульдозерами мощностью: 79 кВт (108 л.с.), группа грунтов 2 | 1000 м3 грунта | 0.09 |  |  | (450*0,2) / 1000
30 | 22 | Погрузочные работы при автомобильных перевозках: мусора строительного с погрузкой экскаваторами емкостью ковша до 0,5 м3, где 1,4 т/м3 объемная масса грунта по прил.1 п. 9 ТЧ ТЕР 01 | 1 т груза | 126 |  |  | 90*1,4
31 | 23 | Перевозка грузов автомобилями-самосвалами грузоподъемностью 10 т, работающих вне карьера, на расстояние: до 15 км I класс груза | 1 т груза | 126
32 | 24 | Устройство подстилающих и выравнивающих слоев оснований: из шлака | 100 м3 материала основания (в плотном теле) | 1.035 |  |  | (450*0,23) / 100
33 | 24.1 | Щебень шлаковый для дорожного строительства, фракция 5-10 мм, марка 1000 (1,26 коэф.уплотнения щебня Прил.27.1) | м3 | 5.67 |  |  | 450*0,01*1,26
34 | 25 | Щебень шлаковый для дорожного строительства, фракция: 20-40 мм, марка 1000 (1,26 коэф.уплотнения щебня Прил.27.1) | м3 | 39.69 |  |  | 450*0,07*1,26
35 | 25.1 | Щебень шлаковый для дорожного строительства, фракция: 40-70 мм, марка 1000 (1,26 коэф.уплотнения щебня Прил.27.1) | м3 | 85.05 |  |  | 450*0,15*1,26
36 | 26 | Розлив вяжущих материалов | 1 т | 0.225 |  |  | 450*0,0005
37 | 27 | Устройство покрытия толщиной 4 см из горячих асфальтобетонных смесей пористых мелкозернистых, плотность каменных материалов: 2,5-2,9 т/м3 | 1000 м2 покрытия | 0.45 |  |  | 450 / 1000
38 | 27.1 | Асфальтобетонные смеси дорожные, аэродромные и асфальтобетон (горячие и теплые для пористого асфальтобетона щебеночные и гравийные), марка II | т | 42.165
39 | 28 | Устройство покрытия толщиной 4 см из горячих асфальтобетонных смесей плотных мелкозернистых типа АБВ, плотность каменных материалов: 2,5-2,9 т/м3 | 1000 м2 покрытия | 0.45 |  |  | 450 / 1000
40 | 28.1 | Асфальтобетонные смеси дорожные, аэродромные и асфальтобетон (горячие и теплые для плотного асфальтобетона мелко и крупнозернистые, песчаные), марка II, тип Б | т | 43.47
Раздел 3. ремонт тратуаров (тип покрытия ll - 178 м2 )
41 | 29 | Разборка бортовых камней: на щебеночном основании П-5у | 100 м | 1.58 |  |  | 158 / 100
42 | 30 | Разборка асфальтобетонных покрытий тротуаров толщиной до 4 см: с помощью молотков отбойных пневматических | 1000 м2 | 0.11 |  |  | 110 / 1000
43 | 31 | Погрузочные работы при автомобильных перевозках: мусора строительного с погрузкой экскаваторами емкостью ковша до 0,5 м3 где( 0,021м3/1мп ,2,4 т /м3 объемная масса бетона по ТЕР 46 п.2.46.9) | 1 т груза | 16.6752 |  |  | 110*0,04*1,98+158*0,021*2,4
44 | 32 | Перевозка грузов автомобилями-самосвалами грузоподъемностью 10 т, работающих вне карьера, на расстояние: до 15 км I класс груза | 1 т груза | 16.6752
45 | 33 | Разработка грунта вручную в траншеях глубиной до 2 м без креплений с откосами, группа грунтов: 2 типII основание под бортовые камни где 0,3м ширина подушки 0,1м толщина | 100 м3 грунта | 0.0474 |  |  | (158*0,3*0,1) / 100
46 | 34 | Устройство оснований толщиной 12 см под тротуары из кирпичного или известнякового щебня под основание камння П-5у | 100 м2 дорожек и тротуаров | 0.474 |  |  | (158*0,3) / 100
47 | 34.1 | На каждый 1 см изменения толщины оснований добавлять или исключать к расценке 27-07-002-01 | 100 м2 дорожек и тротуаров | -0.474 |  |  | -47.4 / 100
48 | 34.2 | Щебень шлаковый для дорожного строительства, фракция 5-10 мм, марка 1000 (1,26 коэф. уплотнения щебня Прил 27.1 | м3 | 6 |  |  | 158*0,3*0,1*1,26
49 | 35 | Устройство оснований толщиной 12 см под тротуары из кирпичного или известнякового щебня основание под покрытие тратуара | 100 м2 дорожек и тротуаров | 1.78 |  |  | 178 / 100
50 | 36 | На каждый 1 см изменения толщины оснований добавлять или исключать к расценке 27-07-002-01 | 100 м2 дорожек и тротуаров | -1.78 |  |  | -178 / 100
51 | 36.1 | Щебень шлаковый для дорожного строительства, фракция 5-10 мм, марка 1000(1,26 коэф.уплотнения щебня Прил.27.1) | м3 | 22.428 |  |  | 178*0,1*1,26
52 | 37 | Установка бортовых камней бетонных: при других видах покрытий камень бортовой П-5у объем 0,021м3/мп | 100 м бортового камня | 1.58 |  |  | 158 / 100
53 | 37.1 | Раствор готовый кладочный цементный марки: 100 | м3 | -0.0948
54 | 37.2 | Бетон тяжелый, класс: В15 (М200) | м3 | -9.322
55 | 37.3 | Камни бортовые из бетона В30 (М400) с расходом арматуры 38 кг/м3 П-5у (объем 1мп =0,063/3=0,021м3/1мп) | м3 | 3.318 |  |  | 158*0,021
56 | 38 | Устройство бетонной подготовки | 100 м3 бетона, бутобетона и железобетона в деле | -0.10193 |  |  | (-9,322/1,02-158/3*0,02) / 100
57 | 38.1 | Бетон тяжелый, класс В15 (М200) | м3 | 1.0744 |  |  | 158/3*1,02*0,02
58 | 39 | Устройство покрытия дорожек и тротуаров из горячих асфальтобетонных смесей асфальтоукладчиками типа «VOGELE» малых типоразмеров толщиной слоя 4 см | 1000 м2 | 0.178 |  |  | 178 / 1000
59 | 40 | Битумы нефтяные дорожные марки: БНД-60/90, БНД 90/130 | т | 0.1157 |  |  | 0,65*178/1000
60 | 41 | Асфальтобетонные смеси дорожные, аэродромные и асфальтобетон (горячие и теплые для плотного асфальтобетона мелко и крупнозернистые, песчаные), марка II, тип Б норма расхода по ТЕР 27-07-001-01 с корректировкой (7,14+2+1,21)=9,56 на 100м2 | т | 17.0168 |  |  | 9,56*178/100
Раздел 4. Ремонт отмостки (тип покрытия ll -375 м2 )
61 | 42 | Разборка бортовых камней: на щебеночном основании камень бортовой П-5у | 100 м | 1.07 |  |  | 107 / 100
62 | 43 | Разборка асфальтобетонных покрытий тротуаров толщиной до 4 см: с помощью молотков отбойных пневматических | 1000 м2 | 0.375 |  |  | 375 / 1000
63 | 44 | Погрузочные работы при автомобильных перевозках: мусора строительного с погрузкой экскаваторами емкостью ковша до 0,5 м3 где( 0,021м3/1мп ,2,4 т /м3 объемная масса бетона по ТЕР 46 п.2.46.9) | 1 т груза | 35.09 |  |  | 375*0,04*1,98+107*0,021*2,4
64 | 45 | Перевозка грузов автомобилями-самосвалами грузоподъемностью 10 т, работающих вне карьера, на расстояние: до 15 км I класс груза | 1 т груза | 35.09
65 | 46 | Разработка грунта вручную в траншеях глубиной до 2 м без креплений с откосами, группа грунтов: 2 | 100 м3 грунта | 0.066875 |  |  | (107*0,25*0,25) / 100
66 | 47 | Гидроизоляция боковая обмазочная битумная в 2 слоя по выровненной поверхности бутовой кладки, кирпичу, бетону | 100 м2 изолируемой поверхности | 0.2675 |  |  | (107*0,25) / 100
67 | 48 | Засыпка вручную траншей, пазух котлованов и ям, группа грунтов: 1 под бортовые камни | 100 м3 грунта | 0.066875 |  |  | (107*0,25*0,25) / 100
68 | 49 | Устройство оснований толщиной 12 см под тротуары из кирпичного или известнякового щебня под основание камння П-5у | 100 м2 дорожек и тротуаров | 0.321 |  |  | (107*0,3) / 100
69 | 49.1 | На каждый 1 см изменения толщины оснований добавлять или исключать к расценке 27-07-002-01 | 100 м2 дорожек и тротуаров | -0.321 |  |  | -32,1 / 100
70 | 49.2 | Щебень шлаковый для дорожного строительства, фракция 5-10 мм, марка 1000 (1,26 коэф. уплотнения щебня Прил 27.1 | м3 | 4 |  |  | 107*0,3*0,1*1,26
71 | 50 | Устройство оснований толщиной 12 см под отмостку из кирпичного или известнякового щебня | 100 м2 дорожек и тротуаров | 3.75 |  |  | 375 / 100
72 | 51 | На каждый 1 см изменения толщины оснований добавлять или исключать к расценке 27-07-002-01 | 100 м2 дорожек и тротуаров | -3.75 |  |  | -375 / 100
73 | 51.1 | Щебень шлаковый для дорожного строительства, фракция 5-10 мм, марка 1000(1,26 коэф.уплотнения щебня Прил.27.1) | м3 | 47.25 |  |  | 375*0,1*1,26
74 | 52 | Установка бортовых камней бетонных: при других видах покрытий расходом на стык 0,02м3 | 100 м бортового камня | 1.07 |  |  | 107/100
75 | 53 | Раствор готовый кладочный цементный марки: 100 | м3 | -0.0642
76 | 54 | Бетон тяжелый, класс: В15 (М200) | м3 | -6.313
77 | 55 | Камни бортовые из бетона В30 (М400) с расходом арматуры 38 кг/м3 П-5у 0,063/3=0,021м3/мп | м3 | 2.247 |  |  | 107*0,021
78 | 56 | Устройство бетонной подготовки | 100 м3 бетона, бутобетона и железобетона в деле | -0.069025 |  |  | (-6,313/1,02-107/3*0,02) / 100
79 | 56.1 | Бетон тяжелый, класс В15 (М200) | м3 | 0.73 |  |  | 107/3*1,02*0,02
80 | 57 | Устройство асфальтобетонных покрытий дорожек и тротуаров двухслойных: верхний слой из песчаной асфальтобетонной смеси толщиной 3 см | 100 м2 покрытия | 3.75 |  |  | 375 / 100
81 | 58 | На каждые 0,5 см изменения толщины покрытия добавлять к расценке 27-07-001-01 | 100 м2 покрытия | 3.75 |  |  | 375 / 100
82 | 59 | Электродуговая сварка при монтаже малых форм(скамейки ,урны ) арм Ф10мм на форму по 10 см =(2*4*8 )*0,1*0,617кг | 10 т конструкций | 0.0002 |  |  | (2/1000) / 10
83 | 60 | Горячекатаная арматурная сталь периодического профиля класса: А-III, диаметром 10 мм | т | 0.002 |  |  | 2/1000
84 | 60.1 | Скамья на металлических ножках | шт. | 4
85 | 60.2 | Урна металлическая опрокидывающаяся | шт. | 4
Раздел 5. Ремонт подходов кподъездам (тип покрытия ll -90 м2 )
86 | 61 | Разборка бортовых камней: на щебеночном основании камень бортовой П-5у | 100 м | 0.6 |  |  | 60 / 100
87 | 62 | Разборка асфальтобетонных покрытий тротуаров толщиной до 4 см: с помощью молотков отбойных пневматических | 1000 м2 | 0.09 |  |  | 90 / 1000
88 | 63 | Погрузочные работы при автомобильных перевозках: мусора строительного с погрузкой экскаваторами емкостью ковша до 0,5 м3 где( 0,021м3/1мп ,2,4 т /м3 объемная масса бетона по ТЕР 46 п.2.46.9) | 1 т груза | 10.15 |  |  | 90*0,04*1,98+60*0,021*2,4
89 | 64 | Перевозка грузов автомобилями-самосвалами грузоподъемностью 10 т, работающих вне карьера, на расстояние: до 15 км I класс груза | 1 т груза | 10.15
90 | 65 | Разработка грунта вручную в траншеях глубиной до 2 м без креплений с откосами, группа грунтов: 2 под камни бортовые | 100 м3 грунта | 0.018 |  |  | (60*0,3*0,1) / 100
91 | 66 | Устройство оснований толщиной 12 см под тротуары из кирпичного или известнякового щебня под основание камння П-5у | 100 м2 дорожек и тротуаров | 0.18 |  |  | (60*0,3) / 100
92 | 66.1 | На каждый 1 см изменения толщины оснований добавлять или исключать к расценке 27-07-002-01 | 100 м2 дорожек и тротуаров | -0.18 |  |  | -18 / 100
93 | 66.2 | Щебень шлаковый для дорожного строительства, фракция 5-10 мм, марка 1000 (1,26 коэф. уплотнения щебня Прил 27.1 | м3 | 2.3 |  |  | 60*0,3*0,1*1,26
94 | 67 | Устройство оснований толщиной 12 см под отмостку из кирпичного или известнякового щебня | 100 м2 дорожек и тротуаров | 0.9 |  |  | 90 / 100
95 | 68 | На каждый 1 см изменения толщины оснований добавлять или исключать к расценке 27-07-002-01 | 100 м2 дорожек и тротуаров | -0.9 |  |  | -90 / 100
96 | 68.1 | Щебень шлаковый для дорожного строительства, фракция 5-10 мм, марка 1000(1,26 коэф.уплотнения щебня Прил.27.1) | м3 | 11.34 |  |  | 90*0,1*1,26
97 | 69 | Установка бортовых камней бетонных: при других видах покрытий | 100 м бортового камня | 0.6 |  |  | 60/100
98 | 69.1 | Раствор готовый кладочный цементный марки: 100 | м3 | -0.036
99 | 69.2 | Бетон тяжелый, класс: В15 (М200) | м3 | -3.54
100 | 69.3 | Камни бортовые из бетона В30 (М400) с расходом арматуры 38 кг/м3 П-5у 0,063/3=0,021м3/мп | м3 | 1.26 |  |  | 60*0,021
101 | 70 | Устройство бетонной подготовки | 100 м3 бетона, бутобетона и железобетона в деле | -0.038706 |  |  | (-3,54/1,02-60/3*0,02) / 100
102 | 70.1 | Бетон тяжелый, класс В15 (М200) | м3 | 0.408 |  |  | 60/3*1,02*0,02
103 | 71 | Устройство покрытия дорожек и тротуаров из горячих асфальтобетонных смесей асфальтоукладчиками типа «VOGELE» малых типоразмеров толщиной слоя 4 см | 1000 м2 | 0.09 |  |  | 90 / 1000
104 | 72 | Битумы нефтяные дорожные марки: БНД-60/90, БНД 90/130 | т | 0.0585 |  |  | 0,65*90/1000
105 | 73 | Асфальтобетонные смеси дорожные, аэродромные и асфальтобетон (горячие и теплые для плотного асфальтобетона мелко и крупнозернистые, песчаные), марка II, тип Б норма расхода по ТЕР 27-07-001-01 с корректировкой (7,14+2+1,21)=9,56 на 100м2 | т | 8.604 |  |  | 9,56*90/100
106 | 74 | Засыпка вручную траншей, пазух котлованов и ям, группа грунтов: 1 под бортовые камни | 100 м3 грунта | 0.009 |  |  | (60*0,15*0,1) / 100
Составил: _________________ /нач. ПТО ООО "УК ЖКХ" Подъява Т.Н./
Проверил: _________________ //
Note on A20: ЛокСмета::<Номер позиции по порядку (в актах выполненных работ)>
Note on B20: ЛокСмета::<Номер позиции по смете>
Note on C20: ЛокСмета::<Наименование (текстовая часть) расценки>
Note on D20: ЛокСмета::<Ед. измерения по расценке>
Note on E20: ЛокСмета::<Количество всего (физ. объем) по позиции>
Note on F20: ЛокСмета::<Ссылки на чертежи из таблицы расчета (объединённые)> <Ссылка на чертежи>
Note on G20: ЛокСмета::<Наименования из таблицы расчета (объединённые)>
Note on H20: ЛокСмета::<Формулы из таблицы расчета (объединённые)> <Формула расчета физ. объема>
Note on A134: Хвост::<подпись 300 атрибут 970 значение> _________________ /<подпись 300 значение>/
Note on A136: Хвост::<подпись 310 атрибут 970 значение> _________________ /<подпись 310 значение>/