## Лист1
Ведомость объемов работ на благоустройство дворовой территории по адресу ул. Радищева, д. 26 (минимальный перечень работ)
№ п/п | Наименование работ | Ед.изм. | Кол-во
Раздел 1. Дорожное хозяйство.
Восстановление существующего проезда, Тип 2, S=409м2
1 | Разборка существующих бортовых камней на щебеночном основании П-1У по всей площади а/б дорожного покрытия. Вес 1п.м. - 125кг, l=200 п.м. (200*125)/1000 | тн | 25
2 | Срезка а/б покрытия фрезой всей площади существующей дорожной одежды проезда (490м2) толщиной в 7 см, лом асфальтобетона (490*0,07*1,98) | тн | 67.91
3 | Погрузочные работы (25+67,9) | тн | 92.91
4 | Перевозка строительного мусора (класс груза 1) на расстояние 15 км (25+67,9) | тн | 92.91
5 | Разработка щебеночного основания под устройство проезда бульдозерами мощностью 79 кВт (108 л.с.) с перемещением до 10м, группа грунтов 1, объёмный вес 1,75т/м3. Погрузка и вывоз на полигон, на расстояние 15 км (409*0,06=24,54м3) (24,54*1,75=42,945тн). | м3 / тн | 24,54 / 42,945
6 | Устройство выравнивающего слоя из щебня доменного шлака фр.5-10 на существующее основание (коэффициент уплотнения 1,26), Н=5 см (409*0,05) | м3 | 20.45
7 | Устройство покрытия из мелкозернистого пористого а/бетона фракции до 20 мм, толщ. 4см, тип Б, марка II (409*0,04) | м3 | 16.36
8 | Розлив битума, (409*0,0005) | тн | 0.2
9 | Устройство покрытия из мелкозернистого плотного а/бетона фракции до 10 мм, толщ.4см., марка II, тип Б (409*0,04) | м3 | 16.36
10 | Устройство подстилающих слоев из щебня доменного шлака фр.5-10 под дорожные бордюры L=150 м.п., В=30см, Н=15 см | м2 | 45
|  | м3 | 6.75
11 | Установка бортовых камней П1У на щебеночном основании V= 0,0525м3/мп, длина 3 м, норма расхода бетона на стыках 0,046м3 L П1-У 3м | м.п. | 150
12 | Резка дорожного бортового камня с целью понижения тротуара к проезжей части. 10 резов по 1,5м | рез. | 15
13 | Засыпка и планировка вручную пазух вдоль бортовых камней шириной 35 см и толщиной 15 см с внесением растительной земли (группа грунтов 1) и грунта с выемки. Работы производить вручную в целях исключения повреждения новых бортовых камней (150*0,35*0,15) | м3 | 7.88
Устройство парковки и уширение проезда. Тип 1, S=828м2
14 | Разработка грунта бульдозерами мощностью 79кВт (108л.с.) с перемещением до 10м, группа грунтов 2, объемный вес 1,4т/м3. Погрузка и вывоз на полигон, на расстояние 15 км (828*0,31=256,6) (256,6*1,4=359,3тн). | тн | 256,6 / 359,3
15 | Валка деревьев с корчеванием пней (карагач) диаметром 30 см (ду 30 см V= 0,94 м3/ствол, +15% на ветви, V пня = 0,159м3) | шт. | 9
|  | м3 | 9.73
|  | тн | 5.93
16 | Засыпка ям подкоренных щебнем шлаковым фр. 40-70 | шт. | 9
|  | м3 | 1.43
17 | Погрузка строительного мусора (11,16+1,43)*0,61) | тн | 6.81
18 | Перевозка строительного мусора (класс груза1) на расстояние 15 км | тн | 6.81
19 | Устройство шлакового основания из щебня доменного шлака фр. 40-70, толщина 15см (828*0,15) | м3 | 124.2
20 | Устройство шлакового основания из щебня доменного шлака фр. 20-40, толщина 7см (828*0,07) | м3 | 57.96
21 | Устройство шлакового основания из щебня доменного шлака фр. 5-10, толщина 1см (828*0,01) | м3 | 8.28
22 | Устройство покрытия из мелкозернистого пористого а/бетона фракции до 20 мм, толщ. 4см, тип Б, марка II (828*0,04) | м3 | 33.12
23 | Розлив битума, (828*0,0005) | тн | 0.41
24 | Устройство покрытия из мелкозернистого плотного а/б фракции до мм, толщина 4см, марка II, тип Б (828*0,04) | м3 | 33.12
25 | Устройство подстилающих слоев из щебня доменного шлака фр.5-10 под дорожные бордюры L=130 м.п., В=30см, Н=15 см | м2 | 39
|  | м3 | 5.85
26 | Установка бортовых камней П1У на щебеночном основании V= 0,0525м3/мп, длина 3 м, норма расхода бетона на стыках 0,046м3 L П1-У 3м | м.п. | 130
27 | Засыпка и планировка вручную пазух вдоль бортовых камней шириной 35см и толщиной 15см с внесением растительной земли (группа грунтов 1) и грунта с выемки. Работы производить вручную в целях исключения повреждения новых бортовых камней (130*0,35*0,15) | м3 | 6.83
Ремонт существующих и устройство новых подходов к подъездам и тротуара. Тип 3, S=58м2, Тип 3б, S=377м2
28 | Разборка бортовых камней на щебеночном основании П- 5У. Вес 1п.м. - 50кг, l=40 п.м. (40*50)/1000 | тн | 2
29 | Разборка а/б покрытия существующих тротуаров толщ. 4см отб. молотком (58*0,04*1,98) | тн | 4.59
30 | Погрузочные работы (2+4,6) | тн | 6.59
31 | Перевозка строительного мусора (класс груза 1) на расстояние 15 км (2+4,6) | тн | 6.59
32 | Разработка щебеночного основания под устройство нового тротуара бульдозерами мощностью 79 кВт (108 л.с.) с перемещением до 10м, группа грунтов 1, | м3 / тн | 113,1 / 197,9
объёмный вес 1,75т/м3. Погрузка и вывоз на полигон, на расстояние 15 км (377*0,3=113,1м3) (113,1*1,75=197,9тн).
33 | Устройство подстилающих слоев из щебня доменного шлака фр.5-10 под тротуарные бордюры L=380 м.п., В=20см, Н=10 см | м2 | 76
|  | м3 | 7.6
34 | Установка бортовых камней П5У на щебеночном основании, норма расхода бетона на стыках 0,02м3 L П5- У 3м | м.п. | 380
35 | Устройство шлакового основания из щебня доменного шлака фр.20-40, толщ.16см. (коэффициент уплотнения 1,26) (377*0,16) | м3 | 60.32
36 | Устройство подстилающего и выравнивающего слоя из доменного шлака фр.5-10, толщ.10см. (коэффициент уплотнения 1,26) (435*0,1) | м3 | 43.5
37 | Устройство покрытия из мелкозернистого плотного а/бетона фракции до 10 мм, толщ.4см., марка II, тип Б (435*0,04) | м3 | 17.4
38 | Засыпка и планировка вручную пазух вдоль бортовых камней шириной 35 см и толщиной 15 см с внесением растительной земли (группа грунтов 1) и грунта с выемки. Работы производить вручную в целях исключения повреждения новых бортовых камней (380*0,35*0,15) | м3 | 19.95
Ремонт отмостки. Тип 3а, S=259м2
39 | Разборка а/б покрытия отмостки толщиной 4 см, отб. молотками вручную | м2 | 259
40 | Разборка бортовых камней на щебеночном основании П- 5У | м.п. | 250
41 | Погрузка асфальтобетона, (259*0,04)*1,98)+(250*0,05) | тн | 33.01
42 | Перевозка строительного мусора (класс груза 1) на расстояние 15 км | тн | 33.01
43 | Разработка грунта вручную вдоль цоколя дома на ширину 25 см, Н=25 см под устройство обмазочной гидроизоляции, группа грунтов 2, объёмный вес грунта 1,4т/м3, (длина цоколя МКД - 268м.п.; 268*0,25*0,25=17,4м3) | м3 | 16.75
44 | Гидроструйная очистка поверхности под устройство обмазочной гидроизоляции (длина цоколя МКД - 268м.п.) (268*0,25) | м2 | 67
45 | Устройство обмазочной битумной гидроизоляции по периметру цоколя в 2 слоя высотой 0,25м ((268*0,25)*2) | м2 | 134
46 | Обратная засыпка грунта вручную, группа грунтов 1, объёмный вес 1,4т/м3, (268*0,25*0,25) | м2 | 16.75
47 | Устройство подстилающий слоев из щебня доменного шлака фр. 5-10 под тротуарные бордюры L=250м.п., В=20см, Н=10см | м2 | 50
|  | м3 | 5
48 | Установка бортовых камней П5У на щебеночном основании, норма расхода бетона на стыках 0,02м3 L П5- У 3м | м.п. | 250
49 | Устройство основания из щебня доменного шлака фр.5- 10, толщ.10см.(259*0,1) | м3 | 25.9
50 | Устройство покрытия из мелкозернистого плотного а/бетона фракции до 10 мм, толщ.4см., марка II, тип Б (259*0,04) | м3 | 10.36
51 | Засыпка и планировка вручную пазух вдоль бортовых камней шириной 35 см и толщиной 15 см с внесением растительной земли (группа грунтов 1) и грунта с выемки. Работы производить вручную в целях исключения повреждения новых бортовых камней (250*0,35*0,15) | м3 | 13.13
Озеленение
52 | Восстановление газона толщиной 15 см с внесением растительной земли (группа грунтов 1) с посевом трав. Работы производить вручную в целях исключения повреждения новых бортовых камней. | м2 | 50