## Книга
Приложение № 2
Утверждено приказом № 421 от 4 августа 2020 г. Минстроя РФ
СОГЛАСОВАНО: | [9 empty] | УТВЕРЖДАЮ:
"____" ________________ 2022 года | [12 empty] | "____" ________________ 2022 года
Наименование редакции сметных нормативов |  |  | «Территориальные единичные расценки на строительные и специальные строительные работы. ТЕР 81-02-2001. Кемеровская область. Изменения в территориальные единичные расценки на строительные и специальные строительные работы» | [10 empty] | «Территориальные единичные расценки на строительные и специальные строительные работы. ТЕР 81-02-2001. Кемеровская область. Изменения в территориальные единичные расценки на строительные и специальные строительные работы»
Наименование программного продукта |  |  | ГРАНД-Смета, версия 2022.1
Благоустройство дворовой территории по адресу: г.Новокузнецк, Орждоникидзевский район, ул.Радищева, д.26 (минимальный перечень работ) | [14 empty] | Благоустройство дворовой территории по адресу: г.Новокузнецк, Орждоникидзевский район, ул.Радищева, д.26 (минимальный перечень работ)
(наименование стройки)
Благоустройство дворовой территории по адресу: г.Новокузнецк, Орждоникидзевский район, ул.Радищева, д.26 (минимальный перечень работ) | [15 empty] | Благоустройство дворовой территории по адресу: г.Новокузнецк, Орждоникидзевский район, ул.Радищева, д.26 (минимальный перечень работ)
(наименование объекта капитального строительства)
ЛОКАЛЬНЫЙ СМЕТНЫЙ РАСЧЕТ (СМЕТА) № 26-22дв
Благоустройство дворовой территории по адресу: г.Новокузнецк, Орждоникидзевский район, ул.Радищева, д.26 (минимальный перечень работ) | [16 empty] | Благоустройство дворовой территории по адресу: г.Новокузнецк, Орждоникидзевский район, ул.Радищева, д.26 (минимальный перечень работ)
(наименование конструктивного решения)
Составлен | базисно-индексным | методом
Основание | проект ПЗУ МБУ НГО "ГУРТ"
(проектная и (или) иная техническая документация)
Составлен(а) в текущем (базисном) уровне цен |  |  | 2 квартал 2022 / 01.01.2000г. с учетом индекса дефлятора на 2022-2023г.(104,3%)
Сметная стоимость |  | 5946.28 | (484,62) | тыс.руб.
в том числе:
| строительных работ | 4744.21 | (386,65) | тыс.руб. |  | Средства на оплату труда рабочих | [5 empty] | (16,21) | тыс.руб.
| монтажных работ | 0 | (0) | тыс.руб. |  | Нормативные затраты труда рабочих |  |  |  |  | 1593.47 |  | чел.час.
| оборудования | 0 | (0) | тыс.руб. |  | Нормативные затраты труда машинистов |  |  |  |  | 174.1 |  | чел.час.
| прочих затрат | 0 | (0) | тыс.руб. |  | Расчетный измеритель конструктивного решения
№ п/п | Обоснование | Наименование работ и затрат |  |  | Единица измерения | Количество |  |  | Сметная стоимость в базисном уровне цен (в текущем уровне цен (гр. 8) для ресурсов, отсутствующих в СНБ), руб. |  |  | Индексы | Сметная стоимость в текущем уровне цен, руб.
[6 empty] | на единицу | коэффициенты | всего с учетом коэффициентов | на единицу | коэффициенты | всего
1 | 2 | 3 |  |  | 4 | 5 | 6 | 7 | 8 | 9 | 10 | 11 | 12
Раздел 1. Восстановление существующего проезда, Тип 2, S=409м2 | [17 empty] | Раздел 1. Восстановление существующего проезда, Тип 2, S=409м2
1 | ТЕР27-03-010-02 | Разборка бортовых камней: на щебеночном основании |  |  | 4: 100 м; 7: 2 | [5 empty] | Разборка бортовых камней: на щебеночном основании
|  | Объем=200 / 100 | [17 empty] | Объем=200 / 100
| 1 | ОТ |  |  | 8: 544.1; 10: 1088.2 | [7 empty] | ОТ
|  | ЗТ |  |  | 4: чел.-ч; 5: 56.5; 7: 113 | [8 empty] | ЗТ
|  | Итого по расценке |  |  | 8: 544.1; 10: 1088.2 | [9 empty] | Итого по расценке
|  | ФОТ |  |  | 10: 1088.2 | [8 empty] | ФОТ
| Приказ № 812/пр от 21.12.2020 Прил. п.21 (в ред. пр. № 636/пр от 02.09.2021) | НР Автомобильные дороги |  |  | 4: %; 5: 147; 7: 147; 10: 1599.65 | [8 empty] | НР Автомобильные дороги
| Приказ № 774/пр от 11.12.2020 Прил. п.21 | СП Автомобильные дороги |  |  | 4: %; 5: 95; 7: 95; 10: 1033.79 | [8 empty] | СП Автомобильные дороги
|  | Всего по позиции |  |  | 10: 3721.64 | [10 empty] | Всего по позиции
1.1 | ТССЦ-509-9900 | Строительный мусор (вес 1 мп 125 кг) |  |  | 4: т; 7: 25 | [5 empty] | Строительный мусор (вес 1 мп 125 кг)
|  | Объем=200*0,125 | [17 empty] | Объем=200*0,125
|  | Всего по позиции |  |  | 10: 0 | [10 empty] | Всего по позиции
2 | ТЕРр68-12-8 | Снятие деформированных асфальтобетонных покрытий самоходными холодными фрезами с шириной фрезерования 500-1000 мм и толщиной слоя: до 70 мм |  |  | 4: 1000 м2 покрытия; 7: 0.49 | [5 empty] | Снятие деформированных асфальтобетонных покрытий самоходными холодными фрезами с шириной фрезерования 500-1000 мм и толщиной слоя: до 70 мм
|  | Объем=490 / 1000 | [17 empty] | Объем=490 / 1000
| 1 | ОТ |  |  | 8: 92.48; 10: 45.32 | [7 empty] | ОТ
| 2 | ЭМ |  |  | 8: 11431.43; 10: 5601.4 | [7 empty] | ЭМ
| 3 | в т.ч. ОТм |  |  | 8: 249.25; 10: 122.13 | [7 empty] | в т.ч. ОТм
|  | ЗТ |  |  | 4: чел.-ч; 5: 9.87; 7: 4.8363 | [8 empty] | ЗТ
|  | ЗТм |  |  | 4: чел.-ч; 5: 15.51; 7: 7.5999 | [8 empty] | ЗТм
|  | Итого по расценке |  |  | 8: 11523.91; 10: 5646.72 | [9 empty] | Итого по расценке
|  | ФОТ |  |  | 10: 167.45 | [8 empty] | ФОТ
| Приказ № 812/пр от 21.12.2020 Прил. п.102 | НР Благоустройство (ремонтно-строительные) |  |  | 4: %; 5: 102; 7: 102; 10: 170.8 | [8 empty] | НР Благоустройство (ремонтно-строительные)
| Приказ № 774/пр от 11.12.2020 Прил. п.102 | СП Благоустройство (ремонтно-строительные) |  |  | 4: %; 5: 54; 7: 54; 10: 90.42 | [8 empty] | СП Благоустройство (ремонтно-строительные)
|  | Всего по позиции |  |  | 10: 5907.94 | [10 empty] | Всего по позиции
2.1 | ТССЦ-410-9014 | Лом асфальтобетона (объемная масса разборки асфальтобетона 1,98 т/м3) |  |  | 4: т; 7: 67.91 | [5 empty] | Лом асфальтобетона (объемная масса разборки асфальтобетона 1,98 т/м3)
|  | Объем=490*0,07*1,98 | [17 empty] | Объем=490*0,07*1,98
|  | Всего по позиции |  |  | 10: 0 | [10 empty] | Всего по позиции
3 | ТССЦпг-01-01-01-043 | Погрузочные работы при автомобильных перевозках: мусора строительного с погрузкой экскаваторами емкостью ковша до 0,5 м3 (бортовой камень, погрузка лома асфальта учтена расценкой) |  |  | 4: 1 т груза; 7: 25; 8: 4.49; 10: 112.25 | [5 empty] | Погрузочные работы при автомобильных перевозках: мусора строительного с погрузкой экскаваторами емкостью ковша до 0,5 м3 (бортовой камень, погрузка лома асфальта учтена расценкой)
|  | Объем=200*0,125 | [17 empty] | Объем=200*0,125
|  | Всего по позиции |  |  | 10: 112.25 | [10 empty] | Всего по позиции
4 | ТССЦпг-03-21-01-011 | Перевозка грузов автомобилями-самосвалами грузоподъемностью 10 т, работающих вне карьера, на расстояние: до 11 км I класс груза |  |  | 4: 1 т груза; 7: 92.91; 8: 13.55; 10: 1258.93 | [5 empty] | Перевозка грузов автомобилями-самосвалами грузоподъемностью 10 т, работающих вне карьера, на расстояние: до 11 км I класс груза
|  | Объем=25+67,91 | [17 empty] | Объем=25+67,91
|  | Всего по позиции |  |  | 10: 1258.93 | [10 empty] | Всего по позиции
5 | ТЕР01-01-030-06 прим. | Разработка грунта под расширение с перемещением до 10 м бульдозерами мощностью: 79 кВт (108 л.с.), группа грунтов 2/Разработка щебеночного основания под устройство проезда |  |  | 4: 1000 м3 грунта; 7: 0.02454 | [5 empty] | Разработка грунта под расширение с перемещением до 10 м бульдозерами мощностью: 79 кВт (108 л.с.), группа грунтов 2/Разработка щебеночного основания под устройство проезда
|  | Объем=(409*0,06) / 1000 | [17 empty] | Объем=(409*0,06) / 1000
| 2 | ЭМ |  |  | 8: 949.58; 10: 23.3 | [7 empty] | ЭМ
| 3 | в т.ч. ОТм |  |  | 8: 121.41; 10: 2.98 | [7 empty] | в т.ч. ОТм
|  | ЗТм |  |  | 4: чел.-ч; 5: 7.49; 7: 0.1838 | [8 empty] | ЗТм
|  | Итого по расценке |  |  | 8: 949.58; 10: 23.3 | [9 empty] | Итого по расценке
|  | ФОТ |  |  | 10: 2.98 | [8 empty] | ФОТ
| Приказ № 812/пр от 21.12.2020 Прил. п.1.1 | НР Земляные работы, выполняемые механизированным способом |  |  | 4: %; 5: 92; 7: 92; 10: 2.74 | [8 empty] | НР Земляные работы, выполняемые механизированным способом
| Приказ № 774/пр от 11.12.2020 Прил. п.1.1 | СП Земляные работы, выполняемые механизированным способом |  |  | 4: %; 5: 46; 7: 46; 10: 1.37 | [8 empty] | СП Земляные работы, выполняемые механизированным способом
|  | Всего по позиции |  |  | 10: 27.41 | [10 empty] | Всего по позиции
6 | ТССЦпг-01-01-01-036 | Погрузочные работы при автомобильных перевозках: гравия (выгрузка учитывает перемещение транспортерами) (ТЧ 1, прил. 1.1, п.41а) |  |  | 4: 1 т груза; 7: 42.945; 8: 4.49; 10: 192.82 | [5 empty] | Погрузочные работы при автомобильных перевозках: гравия (выгрузка учитывает перемещение транспортерами) (ТЧ 1, прил. 1.1, п.41а)
|  | Объем=409*0,06*1,75 | [17 empty] | Объем=409*0,06*1,75
|  | Всего по позиции |  |  | 10: 192.82 | [10 empty] | Всего по позиции
7 | ТССЦпг-03-21-01-011 | Перевозка грузов автомобилями-самосвалами грузоподъемностью 10 т, работающих вне карьера, на расстояние: до 11 км I класс груза |  |  | 4: 1 т груза; 7: 27.3; 8: 13.55; 10: 369.92 | [5 empty] | Перевозка грузов автомобилями-самосвалами грузоподъемностью 10 т, работающих вне карьера, на расстояние: до 11 км I класс груза
|  | Объем=260*0,06*1,75 | [17 empty] | Объем=260*0,06*1,75
|  | Всего по позиции |  |  | 10: 369.92 | [10 empty] | Всего по позиции
8 | ТЕР27-04-001-03 | Устройство подстилающих и выравнивающих слоев оснований: из шлака доменного отвального сталеплавильного (5 см) |  |  | 4: 100 м3 материала основания (в плотном теле); 7: 0.205 | [5 empty] | Устройство подстилающих и выравнивающих слоев оснований: из шлака доменного отвального сталеплавильного (5 см)
|  | Объем=(409*0,05) / 100 | [17 empty] | Объем=(409*0,05) / 100
| 1 | ОТ |  |  | 8: 121.95; 10: 25 | [7 empty] | ОТ
| 2 | ЭМ |  |  | 8: 4465.64; 10: 915.46 | [7 empty] | ЭМ
| 3 | в т.ч. ОТм |  |  | 8: 478.22; 10: 98.04 | [7 empty] | в т.ч. ОТм
| 4 | М |  |  | 8: 29.5; 10: 6.05 | [7 empty] | М
П,Н | 409-9013 | Шлаки металлургические пористые: мартеновский и отвальный доменный |  |  | 4: м3; 5: 0; 7: 0 | [11 empty] | Шлаки металлургические пористые: мартеновский и отвальный доменный
|  | ЗТ |  |  | 4: чел.-ч; 5: 12.77; 7: 2.6178 | [8 empty] | ЗТ
|  | ЗТм |  |  | 4: чел.-ч; 5: 29.74; 7: 6.0967 | [8 empty] | ЗТм
|  | Итого по расценке |  |  | 8: 4617.09; 10: 946.51 | [9 empty] | Итого по расценке
8.1 | 409-0052 | Щебень шлаковый для дорожного строительства, фракция: 5-10 мм, марка 1000 (коэф уплотн 1,26 по ТЧ 27, прил.27.2) |  |  | 4: м3; 5: 126; 7: 25.83; 8: 111.89; 10: 2890.12 | [12 empty] | Щебень шлаковый для дорожного строительства, фракция: 5-10 мм, марка 1000 (коэф уплотн 1,26 по ТЧ 27, прил.27.2)
|  | ФОТ |  |  | 10: 123.04 | [8 empty] | ФОТ
| Приказ № 812/пр от 21.12.2020 Прил. п.21 (в ред. пр. № 636/пр от 02.09.2021) | НР Автомобильные дороги |  |  | 4: %; 5: 147; 7: 147; 10: 180.87 | [8 empty] | НР Автомобильные дороги
| Приказ № 774/пр от 11.12.2020 Прил. п.21 | СП Автомобильные дороги |  |  | 4: %; 5: 95; 7: 95; 10: 116.89 | [8 empty] | СП Автомобильные дороги
|  | Всего по позиции |  |  | 10: 4134.39 | [10 empty] | Всего по позиции
9 | ТЕР27-06-020-08 | Устройство покрытия толщиной 4 см из горячих асфальтобетонных смесей пористых мелкозернистых, плотность каменных материалов: 2,5-2,9 т/м3 |  |  | 4: 1000 м2 покрытия; 7: 0.409 | [5 empty] | Устройство покрытия толщиной 4 см из горячих асфальтобетонных смесей пористых мелкозернистых, плотность каменных материалов: 2,5-2,9 т/м3
|  | Объем=409 / 1000 | [17 empty] | Объем=409 / 1000
| 1 | ОТ |  |  | 8: 442.75; 10: 181.08 | [7 empty] | ОТ
| 2 | ЭМ |  |  | 8: 2777.78; 10: 1136.11 | [7 empty] | ЭМ
| 3 | в т.ч. ОТм |  |  | 8: 315.72; 10: 129.13 | [7 empty] | в т.ч. ОТм
| 4 | М |  |  | 8: 369.04; 10: 150.94 | [7 empty] | М
Н | 410-9010 | Смесь асфальтобетонная |  |  | 4: т; 5: 93.7; 7: 38.3233 | [11 empty] | Смесь асфальтобетонная
|  | ЗТ |  |  | 4: чел.-ч; 5: 38.3; 7: 15.6647 | [8 empty] | ЗТ
|  | ЗТм |  |  | 4: чел.-ч; 5: 19.1; 7: 7.8119 | [8 empty] | ЗТм
|  | Итого по расценке |  |  | 8: 3589.57; 10: 1468.13 | [9 empty] | Итого по расценке
9.1 | ТССЦ-410-0022 | Смеси асфальтобетонные дорожные, аэродромные и асфальтобетон (горячие для пористого асфальтобетона щебеночные и гравийные), марка: II |  |  | 4: т; 5: 93.7; 7: 38.3233; 8: 518.6; 10: 19874.46 | [12 empty] | Смеси асфальтобетонные дорожные, аэродромные и асфальтобетон (горячие для пористого асфальтобетона щебеночные и гравийные), марка: II
|  | ФОТ |  |  | 10: 310.21 | [8 empty] | ФОТ
| Приказ № 812/пр от 21.12.2020 Прил. п.21 (в ред. пр. № 636/пр от 02.09.2021) | НР Автомобильные дороги |  |  | 4: %; 5: 147; 7: 147; 10: 456.01 | [8 empty] | НР Автомобильные дороги
| Приказ № 774/пр от 11.12.2020 Прил. п.21 | СП Автомобильные дороги |  |  | 4: %; 5: 95; 7: 95; 10: 294.7 | [8 empty] | СП Автомобильные дороги
|  | Всего по позиции |  |  | 10: 22093.3 | [10 empty] | Всего по позиции
10 | ТЕР27-06-026-01 | Розлив вяжущих материалов (на щебеночную основу СНИП 3.06.03-85 п.10.17 расход 0,5 кг/м2) |  |  | 4: 1 т; 7: 0.2 | [5 empty] | Розлив вяжущих материалов (на щебеночную основу СНИП 3.06.03-85 п.10.17 расход 0,5 кг/м2)
|  | Объем=409*0,5/1000 | [17 empty] | Объем=409*0,5/1000
| 2 | ЭМ |  |  | 8: 49.08; 10: 9.82 | [7 empty] | ЭМ
| 3 | в т.ч. ОТм |  |  | 8: 8.59; 10: 1.72 | [7 empty] | в т.ч. ОТм
| 4 | М |  |  | 8: 1932.69; 10: 386.54 | [7 empty] | М
|  | ЗТм |  |  | 4: чел.-ч; 5: 0.66; 7: 0.132 | [8 empty] | ЗТм
|  | Итого по расценке |  |  | 8: 1981.77; 10: 396.36 | [9 empty] | Итого по расценке
|  | ФОТ |  |  | 10: 1.72 | [8 empty] | ФОТ
| Приказ № 812/пр от 21.12.2020 Прил. п.21 (в ред. пр. № 636/пр от 02.09.2021) | НР Автомобильные дороги |  |  | 4: %; 5: 147; 7: 147; 10: 2.53 | [8 empty] | НР Автомобильные дороги
| Приказ № 774/пр от 11.12.2020 Прил. п.21 | СП Автомобильные дороги |  |  | 4: %; 5: 95; 7: 95; 10: 1.63 | [8 empty] | СП Автомобильные дороги
|  | Всего по позиции |  |  | 10: 400.52 | [10 empty] | Всего по позиции
11 | ТЕР27-06-020-01 | Устройство покрытия толщиной 4 см из горячих асфальтобетонных смесей плотных мелкозернистых типа АБВ, плотность каменных материалов: 2,5-2,9 т/м3 (верхний слой) |  |  | 4: 1000 м2 покрытия; 7: 0.409 | [5 empty] | Устройство покрытия толщиной 4 см из горячих асфальтобетонных смесей плотных мелкозернистых типа АБВ, плотность каменных материалов: 2,5-2,9 т/м3 (верхний слой)
|  | Объем=409 / 1000 | [17 empty] | Объем=409 / 1000
| 1 | ОТ |  |  | 8: 442.75; 10: 181.08 | [7 empty] | ОТ
| 2 | ЭМ |  |  | 8: 2769.94; 10: 1132.91 | [7 empty] | ЭМ
| 3 | в т.ч. ОТм |  |  | 8: 315.39; 10: 128.99 | [7 empty] | в т.ч. ОТм
| 4 | М |  |  | 8: 225.21; 10: 92.11 | [7 empty] | М
Н | 410-9010 | Смесь асфальтобетонная |  |  | 4: т; 5: 96.6; 7: 39.5094 | [11 empty] | Смесь асфальтобетонная
|  | ЗТ |  |  | 4: чел.-ч; 5: 38.3; 7: 15.6647 | [8 empty] | ЗТ
|  | ЗТм |  |  | 4: чел.-ч; 5: 19.08; 7: 7.8037 | [8 empty] | ЗТм
|  | Итого по расценке |  |  | 8: 3437.9; 10: 1406.1 | [9 empty] | Итого по расценке
11.1 | ТССЦ-410-0006 | Смеси асфальтобетонные дорожные, аэродромные и асфальтобетон (горячие для плотного асфальтобетона мелко и крупнозернистые, песчаные), марка II, тип Б |  |  | 4: т; 5: 96.6; 7: 39.5094; 8: 570.7; 10: 22548.01 | [12 empty] | Смеси асфальтобетонные дорожные, аэродромные и асфальтобетон (горячие для плотного асфальтобетона мелко и крупнозернистые, песчаные), марка II, тип Б
|  | ФОТ |  |  | 10: 310.07 | [8 empty] | ФОТ
| Приказ № 812/пр от 21.12.2020 Прил. п.21 (в ред. пр. № 636/пр от 02.09.2021) | НР Автомобильные дороги |  |  | 4: %; 5: 147; 7: 147; 10: 455.8 | [8 empty] | НР Автомобильные дороги
| Приказ № 774/пр от 11.12.2020 Прил. п.21 | СП Автомобильные дороги |  |  | 4: %; 5: 95; 7: 95; 10: 294.57 | [8 empty] | СП Автомобильные дороги
|  | Всего по позиции |  |  | 10: 24704.48 | [10 empty] | Всего по позиции
12 | ТЕР27-04-001-03 | Устройство подстилающих и выравнивающих слоев оснований: из шлака доменного отвального сталеплавильного (под установку дорожных бордюров В=30см, H=15см) |  |  | 4: 100 м3 материала основания (в плотном теле); 7: 0.0675 | [5 empty] | Устройство подстилающих и выравнивающих слоев оснований: из шлака доменного отвального сталеплавильного (под установку дорожных бордюров В=30см, H=15см)
|  | Объем=(150*0,3*0,15) / 100 | [17 empty] | Объем=(150*0,3*0,15) / 100
| 1 | ОТ |  |  | 8: 121.95; 10: 8.23 | [7 empty] | ОТ
| 2 | ЭМ |  |  | 8: 4465.64; 10: 301.43 | [7 empty] | ЭМ
| 3 | в т.ч. ОТм |  |  | 8: 478.22; 10: 32.28 | [7 empty] | в т.ч. ОТм
| 4 | М |  |  | 8: 29.5; 10: 1.99 | [7 empty] | М
П,Н | 409-9013 | Шлаки металлургические пористые: мартеновский и отвальный доменный |  |  | 4: м3; 5: 0; 7: 0 | [11 empty] | Шлаки металлургические пористые: мартеновский и отвальный доменный
|  | ЗТ |  |  | 4: чел.-ч; 5: 12.77; 7: 0.86198 | [8 empty] | ЗТ
|  | ЗТм |  |  | 4: чел.-ч; 5: 29.74; 7: 2.0074 | [8 empty] | ЗТм
|  | Итого по расценке |  |  | 8: 4617.09; 10: 311.65 | [9 empty] | Итого по расценке
12.1 | 409-0052 | Щебень шлаковый для дорожного строительства, фракция: 5-10 мм, марка 1000 (коэф уплотн 1,26 по ТЧ 27, прил.27.2) толщ.15 см |  |  | 4: м3; 5: 126; 7: 8.505; 8: 111.89; 10: 951.62 | [12 empty] | Щебень шлаковый для дорожного строительства, фракция: 5-10 мм, марка 1000 (коэф уплотн 1,26 по ТЧ 27, прил.27.2) толщ.15 см
|  | ФОТ |  |  | 10: 40.51 | [8 empty] | ФОТ
| Приказ № 812/пр от 21.12.2020 Прил. п.21 (в ред. пр. № 636/пр от 02.09.2021) | НР Автомобильные дороги |  |  | 4: %; 5: 147; 7: 147; 10: 59.55 | [8 empty] | НР Автомобильные дороги
| Приказ № 774/пр от 11.12.2020 Прил. п.21 | СП Автомобильные дороги |  |  | 4: %; 5: 95; 7: 95; 10: 38.48 | [8 empty] | СП Автомобильные дороги
|  | Всего по позиции |  |  | 10: 1361.3 | [10 empty] | Всего по позиции
13 | ТЕР27-07-005-05 | Резка тротуарной плитки толщиной 70 мм: угловой шлифовальной машинкой |  |  | 4: 1 м реза; 7: 15 | [5 empty] | Резка тротуарной плитки толщиной 70 мм: угловой шлифовальной машинкой
| 1 | ОТ |  |  | 8: 6.82; 10: 102.3 | [7 empty] | ОТ
| 2 | ЭМ |  |  | 8: 0.44; 10: 6.6 | [7 empty] | ЭМ
| 4 | М |  |  | 8: 10.32; 10: 154.8 | [7 empty] | М
|  | ЗТ |  |  | 4: чел.-ч; 5: 0.59; 7: 8.85 | [8 empty] | ЗТ
|  | Итого по расценке |  |  | 8: 17.58; 10: 263.7 | [9 empty] | Итого по расценке
|  | ФОТ |  |  | 10: 102.3 | [8 empty] | ФОТ
| Приказ № 812/пр от 21.12.2020 Прил. п.21.1 | НР Устройство покрытий дорожек, тротуаров, мостовых и площадок и прочее |  |  | 4: %; 5: 113; 7: 113; 10: 115.6 | [8 empty] | НР Устройство покрытий дорожек, тротуаров, мостовых и площадок и прочее
| Приказ № 774/пр от 11.12.2020 Прил. п.21.1 | СП Устройство покрытий дорожек, тротуаров, мостовых и площадок и прочее |  |  | 4: %; 5: 77; 7: 77; 10: 78.77 | [8 empty] | СП Устройство покрытий дорожек, тротуаров, мостовых и площадок и прочее
|  | Всего по позиции |  |  | 10: 458.07 | [10 empty] | Всего по позиции
14 | ТЕР27-07-005-06 | Добавлять (уменьшать) на каждые 10 мм: к расценке 27-07-005-04 |  |  | 4: 1 м реза; 7: 15 | [5 empty] | Добавлять (уменьшать) на каждые 10 мм: к расценке 27-07-005-04
|  | толщина реза камня 150 мм (150-70)/10 ПЗ=8 (ОЗП=8; ЭМ=8 к расх.; ЗПМ=8; МАТ=8 к расх.; ТЗ=8; ТЗМ=8) | [25 empty] | толщина реза камня 150 мм (150-70)/10 ПЗ=8 (ОЗП=8; ЭМ=8 к расх.; ЗПМ=8; МАТ=8 к расх.; ТЗ=8; ТЗМ=8)
| 1 | ОТ |  |  | 8: 0.27; 9: 8; 10: 32.4 | [7 empty] | ОТ
| 2 | ЭМ |  |  | 8: 1.07; 9: 8; 10: 128.4 | [7 empty] | ЭМ
| 3 | в т.ч. ОТм |  |  | 8: 0.24; 9: 8; 10: 28.8 | [7 empty] | в т.ч. ОТм
| 4 | М |  |  | 8: 2.21; 9: 8; 10: 265.2 | [7 empty] | М
|  | ЗТ |  |  | 4: чел.-ч; 5: 0.02; 6: 8; 7: 2.4 | [8 empty] | ЗТ
|  | ЗТм |  |  | 4: чел.-ч; 5: 0.02; 6: 8; 7: 2.4 | [8 empty] | ЗТм
|  | Итого по расценке |  |  | 8: 3.55; 10: 426 | [9 empty] | Итого по расценке
|  | ФОТ |  |  | 10: 61.2 | [8 empty] | ФОТ
| Приказ № 812/пр от 21.12.2020 Прил. п.21.1 | НР Устройство покрытий дорожек, тротуаров, мостовых и площадок и прочее |  |  | 4: %; 5: 113; 7: 113; 10: 69.16 | [8 empty] | НР Устройство покрытий дорожек, тротуаров, мостовых и площадок и прочее
| Приказ № 774/пр от 11.12.2020 Прил. п.21.1 | СП Устройство покрытий дорожек, тротуаров, мостовых и площадок и прочее |  |  | 4: %; 5: 77; 7: 77; 10: 47.12 | [8 empty] | СП Устройство покрытий дорожек, тротуаров, мостовых и площадок и прочее
|  | Всего по позиции |  |  | 10: 542.28 | [10 empty] | Всего по позиции
15 | ТЕР27-02-010-02 | Установка бортовых камней бетонных: при других видах покрытий (П-1У-0,0525м3/мп, длина 3 м) |  |  | 4: 100 м бортового камня; 7: 1.5 | [5 empty] | Установка бортовых камней бетонных: при других видах покрытий (П-1У-0,0525м3/мп, длина 3 м)
|  | Объем=150 / 100 | [17 empty] | Объем=150 / 100
| 1 | ОТ |  |  | 8: 772.97; 10: 1159.46 | [7 empty] | ОТ
| 2 | ЭМ |  |  | 8: 104.2; 10: 156.3 | [7 empty] | ЭМ
| 3 | в т.ч. ОТм |  |  | 8: 11.02; 10: 16.53 | [7 empty] | в т.ч. ОТм
| 4 | М |  |  | 8: 3677.44; 10: 5516.16 | [7 empty] | М
Н | 413-9010 | Камни бортовые |  |  | 4: м; 5: 100; 7: 150 | [11 empty] | Камни бортовые
|  | ЗТ |  |  | 4: чел.-ч; 5: 76.08; 7: 114.12 | [8 empty] | ЗТ
|  | ЗТм |  |  | 4: чел.-ч; 5: 0.68; 7: 1.02 | [8 empty] | ЗТм
|  | Итого по расценке |  |  | 8: 4554.61; 10: 6831.92 | [9 empty] | Итого по расценке
15.1 | ТССЦ-403-8126 | Камни бортовые из бетона В30 (М400) с расходом арматуры 38 кг/м3 (П-1У-0,0525м3/мп) |  |  | 4: м3; 5: 5.25; 7: 7.875; 8: 2012.95; 10: 15851.98 | [12 empty] | Камни бортовые из бетона В30 (М400) с расходом арматуры 38 кг/м3 (П-1У-0,0525м3/мп)
15.2 | ТССЦ-101-1805 | Гвозди строительные |  |  | 4: т; 5: -0.001; 7: -0.0015; 8: 10557.18; 10: -15.84 | [12 empty] | Гвозди строительные
15.3 | ТССЦ-102-0038 | Брусья необрезные хвойных пород длиной: 4-6,5 м, все ширины, толщиной 100, 125 мм, IV сорта |  |  | 4: м3; 5: -0.17; 7: -0.255; 8: 705.14; 10: -179.81 | [12 empty] | Брусья необрезные хвойных пород длиной: 4-6,5 м, все ширины, толщиной 100, 125 мм, IV сорта
15.4 | ТССЦ-401-0006 | Бетон тяжелый, класс: В15 (М200) |  |  | 4: м3; 5: -5.9; 7: -8.85; 8: 594.11; 10: -5257.87 | [12 empty] | Бетон тяжелый, класс: В15 (М200)
15.5 | ТССЦ-402-0004 | Раствор готовый кладочный цементный марки: 100 |  |  | 4: м3; 5: -0.06; 7: -0.09; 8: 696.05; 10: -62.64 | [12 empty] | Раствор готовый кладочный цементный марки: 100
|  | ФОТ |  |  | 10: 1175.99 | [8 empty] | ФОТ
| Приказ № 812/пр от 21.12.2020 Прил. п.21 (в ред. пр. № 636/пр от 02.09.2021) | НР Автомобильные дороги |  |  | 4: %; 5: 147; 7: 147; 10: 1728.71 | [8 empty] | НР Автомобильные дороги
| Приказ № 774/пр от 11.12.2020 Прил. п.21 | СП Автомобильные дороги |  |  | 4: %; 5: 95; 7: 95; 10: 1117.19 | [8 empty] | СП Автомобильные дороги
|  | Всего по позиции |  |  | 10: 20013.64 | [10 empty] | Всего по позиции
16 | ТЕР06-01-001-01 | Устройство бетонной подготовки (вычет работы по устройству бетон подушки) |  |  | 4: 100 м3 бетона, бутобетона и железобетона в деле; 7: -0.064 | [5 empty] | Устройство бетонной подготовки (вычет работы по устройству бетон подушки)
|  | Объем=(-(8,85/1,02-0,046*150/3)) / 100 | [17 empty] | Объем=(-(8,85/1,02-0,046*150/3)) / 100
| 1 | ОТ |  |  | 8: 1686.6; 10: -107.94 | [7 empty] | ОТ
| 2 | ЭМ |  |  | 8: 2609.79; 10: -167.03 | [7 empty] | ЭМ
| 3 | в т.ч. ОТм |  |  | 8: 291.78; 10: -18.67 | [7 empty] | в т.ч. ОТм
| 4 | М |  |  | 8: 2412.9; 10: -154.43 | [7 empty] | М
Н | 401-9021 | Бетон |  |  | 4: м3; 5: 102; 7: -6.528 | [11 empty] | Бетон
|  | ЗТ |  |  | 4: чел.-ч; 5: 180; 7: -11.52 | [8 empty] | ЗТ
|  | ЗТм |  |  | 4: чел.-ч; 5: 18; 7: -1.152 | [8 empty] | ЗТм
|  | Итого по расценке |  |  | 8: 6709.29; 10: -429.4 | [9 empty] | Итого по расценке
16.1 | ТССЦ-401-0006 | Бетон тяжелый, класс В15 (М200) (для швов на стыках через 3 м 0,046м3/стык 1,02-норма расхода бетона) |  |  | 4: м3; 5: -36.6562; 7: 2.346; 8: 594.11; 10: 1393.78 | [12 empty] | Бетон тяжелый, класс В15 (М200) (для швов на стыках через 3 м 0,046м3/стык 1,02-норма расхода бетона)
16.2 | ТССЦ-101-1668 | Рогожа |  |  | 4: м2; 5: 250; 7: -16; 8: 9.65; 10: -154.4 | [12 empty] | Рогожа
16.3 | ТССЦ-411-0001 | Вода |  |  | 4: м3; 5: 0.2; 7: -0.0128; 8: 1.98; 10: -0.03 | [12 empty] | Вода
|  | ФОТ |  |  | 10: -126.61 | [8 empty] | ФОТ
| Приказ № 812/пр от 21.12.2020 Прил. п.6 | НР Бетонные и железобетонные монолитные конструкции и работы в строительстве |  |  | 4: %; 5: 102; 7: 102; 10: -129.14 | [8 empty] | НР Бетонные и железобетонные монолитные конструкции и работы в строительстве
| Приказ № 774/пр от 11.12.2020 Прил. п.6 | СП Бетонные и железобетонные монолитные конструкции и работы в строительстве |  |  | 4: %; 5: 58; 7: 58; 10: -73.43 | [8 empty] | СП Бетонные и железобетонные монолитные конструкции и работы в строительстве
|  | Всего по позиции |  |  | 10: 607.38 | [10 empty] | Всего по позиции
17 | ТЕР01-02-061-01 | Засыпка вручную траншей, пазух котлованов и ям, группа грунтов: 1 |  |  | 4: 100 м3 грунта; 7: 0.0788 | [5 empty] | Засыпка вручную траншей, пазух котлованов и ям, группа грунтов: 1
|  | Объем=(150*0,35*0,15) / 100 | [17 empty] | Объем=(150*0,35*0,15) / 100
| 1 | ОТ |  |  | 8: 797.39; 10: 62.83 | [7 empty] | ОТ
|  | ЗТ |  |  | 4: чел.-ч; 5: 88.5; 7: 6.9738 | [8 empty] | ЗТ
|  | Итого по расценке |  |  | 8: 797.39; 10: 62.83 | [9 empty] | Итого по расценке
|  | ФОТ |  |  | 10: 62.83 | [8 empty] | ФОТ
| Приказ № 812/пр от 21.12.2020 Прил. п.1.2 | НР Земляные работы, выполняемые ручным способом |  |  | 4: %; 5: 89; 7: 89; 10: 55.92 | [8 empty] | НР Земляные работы, выполняемые ручным способом
| Приказ № 774/пр от 11.12.2020 Прил. п.1.2 | СП Земляные работы, выполняемые ручным способом |  |  | 4: %; 5: 40; 7: 40; 10: 25.13 | [8 empty] | СП Земляные работы, выполняемые ручным способом
|  | Всего по позиции |  |  | 10: 143.88 | [10 empty] | Всего по позиции
17.1 | ТССЦ-407-0013 | Земля растительная механизированной заготовки, |  |  | 4: м3; 7: 7.88; 8: 111.97; 10: 882.32 | [5 empty] | Земля растительная механизированной заготовки,
|  | Всего по позиции |  |  | 10: 882.32 | [10 empty] | Всего по позиции
18 | ТЕР01-02-027-04 | Планировка площадей: ручным способом, группа грунтов 1 |  |  | 4: 1000 м2 спланированной площади; 7: 0.053 | [5 empty] | Планировка площадей: ручным способом, группа грунтов 1
|  | Объем=(150*0,35) / 1000 | [17 empty] | Объем=(150*0,35) / 1000
| 1 | ОТ |  |  | 8: 1025; 10: 54.33 | [7 empty] | ОТ
|  | ЗТ |  |  | 4: чел.-ч; 5: 100; 7: 5.3 | [8 empty] | ЗТ
|  | Итого по расценке |  |  | 8: 1025; 10: 54.33 | [9 empty] | Итого по расценке
|  | ФОТ |  |  | 10: 54.33 | [8 empty] | ФОТ
| Приказ № 812/пр от 21.12.2020 Прил. п.1.4 | НР Земляные работы, выполняемые по другим видам работ (подготовительным, сопутствующим, укрепительным) |  |  | 4: %; 5: 89; 7: 89; 10: 48.35 | [8 empty] | НР Земляные работы, выполняемые по другим видам работ (подготовительным, сопутствующим, укрепительным)
| Приказ № 774/пр от 11.12.2020 Прил. п.1.4 | СП Земляные работы, выполняемые по другим видам работ (подготовительным, сопутствующим, укрепительным) |  |  | 4: %; 5: 41; 7: 41; 10: 22.28 | [8 empty] | СП Земляные работы, выполняемые по другим видам работ (подготовительным, сопутствующим, укрепительным)
|  | Всего по позиции |  |  | 10: 124.96 | [10 empty] | Всего по позиции
|  | Итого по разделу 1 Восстановление существующего проезда, Тип 2, S=409м2 |  |  | 10: 87057.43; 12: 1068194 | [15 empty] | Итого по разделу 1 Восстановление существующего проезда, Тип 2, S=409м2
Раздел 2. Устройство парковки. Тип 1, S=828м2 | [17 empty] | Раздел 2. Устройство парковки. Тип 1, S=828м2
19 | ТЕР01-01-030-06 | Разработка грунта с перемещением до 10 м бульдозерами мощностью: 79 кВт (108 л.с.), группа грунтов 2 (разработка грунта под устройство нового тротуара) |  |  | 4: 1000 м3 грунта; 7: 0.25668 | [5 empty] | Разработка грунта с перемещением до 10 м бульдозерами мощностью: 79 кВт (108 л.с.), группа грунтов 2 (разработка грунта под устройство нового тротуара)
|  | Объем=(828*0,31) / 1000 | [17 empty] | Объем=(828*0,31) / 1000
| 2 | ЭМ |  |  | 8: 949.58; 10: 243.74 | [7 empty] | ЭМ
| 3 | в т.ч. ОТм |  |  | 8: 121.41; 10: 31.16 | [7 empty] | в т.ч. ОТм
|  | ЗТм |  |  | 4: чел.-ч; 5: 7.49; 7: 1.9225 | [8 empty] | ЗТм
|  | Итого по расценке |  |  | 8: 949.58; 10: 243.74 | [9 empty] | Итого по расценке
|  | ФОТ |  |  | 10: 31.16 | [8 empty] | ФОТ
| Приказ № 812/пр от 21.12.2020 Прил. п.1.1 | НР Земляные работы, выполняемые механизированным способом |  |  | 4: %; 5: 92; 7: 92; 10: 28.67 | [8 empty] | НР Земляные работы, выполняемые механизированным способом
| Приказ № 774/пр от 11.12.2020 Прил. п.1.1 | СП Земляные работы, выполняемые механизированным способом |  |  | 4: %; 5: 46; 7: 46; 10: 14.33 | [8 empty] | СП Земляные работы, выполняемые механизированным способом
|  | Всего по позиции |  |  | 10: 286.74 | [10 empty] | Всего по позиции
20 | ТССЦпг-01-01-01-039 | Погрузочные работы при автомобильных перевозках: грунта растительного слоя (земля, перегной) |  |  | 4: 1 т груза; 7: 359.352; 8: 5.42; 10: 1947.69 | [5 empty] | Погрузочные работы при автомобильных перевозках: грунта растительного слоя (земля, перегной)
|  | Объем=828*0,31*1,4 | [17 empty] | Объем=828*0,31*1,4
|  | Всего по позиции |  |  | 10: 1947.69 | [10 empty] | Всего по позиции
21 | ТССЦпг-03-21-01-011 | Перевозка грузов автомобилями-самосвалами грузоподъемностью 10 т, работающих вне карьера, на расстояние: до 11 км I класс груза |  |  | 4: 1 т груза; 7: 359.352; 8: 13.55; 10: 4869.22 | [5 empty] | Перевозка грузов автомобилями-самосвалами грузоподъемностью 10 т, работающих вне карьера, на расстояние: до 11 км I класс груза
|  | Объем=828*0,31*1,4 | [17 empty] | Объем=828*0,31*1,4
|  | Всего по позиции |  |  | 10: 4869.22 | [10 empty] | Всего по позиции
22 | ТЕРр68-3-1 | Валка деревьев в городских условиях: (липа, сосна, кедр, тополь) диаметром до 300 мм (ду 30 см 0,94 м3/ ствол, +15% на ветви) |  |  | 4: 1 складочный м3 кряжей; 7: 9.73 | [5 empty] | Валка деревьев в городских условиях: (липа, сосна, кедр, тополь) диаметром до 300 мм (ду 30 см 0,94 м3/ ствол, +15% на ветви)
|  | Объем=9*0,94*1,15 | [17 empty] | Объем=9*0,94*1,15
| 1 | ОТ |  |  | 8: 25.88; 10: 251.81 | [7 empty] | ОТ
| 2 | ЭМ |  |  | 8: 12.01; 10: 116.86 | [7 empty] | ЭМ
|  | ЗТ |  |  | 4: чел.-ч; 5: 2.57; 7: 25.0061 | [8 empty] | ЗТ
|  | Итого по расценке |  |  | 8: 37.89; 10: 368.67 | [9 empty] | Итого по расценке
|  | ФОТ |  |  | 10: 251.81 | [8 empty] | ФОТ
| Приказ № 812/пр от 21.12.2020 Прил. п.102 | НР Благоустройство (ремонтно-строительные) |  |  | 4: %; 5: 102; 7: 102; 10: 256.85 | [8 empty] | НР Благоустройство (ремонтно-строительные)
| Приказ № 774/пр от 11.12.2020 Прил. п.102 | СП Благоустройство (ремонтно-строительные) |  |  | 4: %; 5: 54; 7: 54; 10: 135.98 | [8 empty] | СП Благоустройство (ремонтно-строительные)
|  | Всего по позиции |  |  | 10: 761.5 | [10 empty] | Всего по позиции
22.1 | ТССЦ-509-9900 | Строительный мусор (деревья) (объемная масса 0,61 т/м3) |  |  | 4: т; 7: 5.93 | [5 empty] | Строительный мусор (деревья) (объемная масса 0,61 т/м3)
|  | Объем=9*0,94*1,15*0,61 | [17 empty] | Объем=9*0,94*1,15*0,61
|  | Всего по позиции |  |  | 10: 0 | [10 empty] | Всего по позиции
23 | ТЕР01-02-105-03 | Корчевка пней в грунтах естественного залегания корчевателями-собирателями на тракторе мощностью 79 кВт (108 л.с.) с перемещением пней до 5 м, диаметр пней: свыше 32 см |  |  | 4: 100 пней; 7: 0.09 | [5 empty] | Корчевка пней в грунтах естественного залегания корчевателями-собирателями на тракторе мощностью 79 кВт (108 л.с.) с перемещением пней до 5 м, диаметр пней: свыше 32 см
|  | Объем=9 / 100 | [17 empty] | Объем=9 / 100
| 2 | ЭМ |  |  | 8: 1086.95; 10: 97.83 | [7 empty] | ЭМ
| 3 | в т.ч. ОТм |  |  | 8: 116.08; 10: 10.45 | [7 empty] | в т.ч. ОТм
|  | ЗТм |  |  | 4: чел.-ч; 5: 6.71; 7: 0.6039 | [8 empty] | ЗТм
|  | Итого по расценке |  |  | 8: 1086.95; 10: 97.83 | [9 empty] | Итого по расценке
|  | ФОТ |  |  | 10: 10.45 | [8 empty] | ФОТ
| Приказ № 812/пр от 21.12.2020 Прил. п.1.4 | НР Земляные работы, выполняемые по другим видам работ (подготовительным, сопутствующим, укрепительным) |  |  | 4: %; 5: 89; 7: 89; 10: 9.3 | [8 empty] | НР Земляные работы, выполняемые по другим видам работ (подготовительным, сопутствующим, укрепительным)
| Приказ № 774/пр от 11.12.2020 Прил. п.1.4 | СП Земляные работы, выполняемые по другим видам работ (подготовительным, сопутствующим, укрепительным) |  |  | 4: %; 5: 41; 7: 41; 10: 4.28 | [8 empty] | СП Земляные работы, выполняемые по другим видам работ (подготовительным, сопутствующим, укрепительным)
|  | Всего по позиции |  |  | 10: 111.41 | [10 empty] | Всего по позиции
23.1 | ТССЦ-509-9900 | Строительный мусор (пни) (0,159м3/шт*0,61 т/м3) |  |  | 4: т; 7: 0.87 | [5 empty] | Строительный мусор (пни) (0,159м3/шт*0,61 т/м3)
|  | Объем=9*0,159*0,61 | [17 empty] | Объем=9*0,159*0,61
|  | Всего по позиции |  |  | 10: 0 | [10 empty] | Всего по позиции
24 | ТССЦпг-01-01-01-043 | Погрузочные работы при автомобильных перевозках: мусора строительного с погрузкой экскаваторами емкостью ковша до 0,5 м3 (пней) |  |  | 4: 1 т груза; 7: 0.873; 8: 4.49; 10: 3.92 | [5 empty] | Погрузочные работы при автомобильных перевозках: мусора строительного с погрузкой экскаваторами емкостью ковша до 0,5 м3 (пней)
|  | Объем=9*0,159*0,61 | [17 empty] | Объем=9*0,159*0,61
|  | Всего по позиции |  |  | 10: 3.92 | [10 empty] | Всего по позиции
25 | ТССЦпг-01-01-01-007 | Погрузочные работы при автомобильных перевозках: леса круглого (от валки дерева) |  |  | 4: 1 т груза; 7: 5.935; 8: 16.79; 10: 99.65 | [5 empty] | Погрузочные работы при автомобильных перевозках: леса круглого (от валки дерева)
|  | Объем=9*0,94*1,15*0,61 | [17 empty] | Объем=9*0,94*1,15*0,61
|  | Всего по позиции |  |  | 10: 99.65 | [10 empty] | Всего по позиции
26 | ТССЦпг-03-21-01-011 | Перевозка грузов автомобилями-самосвалами грузоподъемностью 10 т, работающих вне карьера, на расстояние: до 11 км I класс груза |  |  | 4: 1 т груза; 7: 6.81; 8: 13.55; 10: 92.28 | [5 empty] | Перевозка грузов автомобилями-самосвалами грузоподъемностью 10 т, работающих вне карьера, на расстояние: до 11 км I класс груза
|  | Объем=0,873+5,935 | [17 empty] | Объем=0,873+5,935
|  | Всего по позиции |  |  | 10: 92.28 | [10 empty] | Всего по позиции
27 | ТЕР01-02-107-01 | Засыпка ям подкоренных бульдозерами мощностью: 79 кВт (108 л.с.) |  |  | 4: 100 ям; 7: 0.09 | [5 empty] | Засыпка ям подкоренных бульдозерами мощностью: 79 кВт (108 л.с.)
|  | Объем=9 / 100 | [17 empty] | Объем=9 / 100
| 2 | ЭМ |  |  | 8: 295.4; 10: 26.59 | [7 empty] | ЭМ
| 3 | в т.ч. ОТм |  |  | 8: 37.77; 10: 3.4 | [7 empty] | в т.ч. ОТм
|  | ЗТм |  |  | 4: чел.-ч; 5: 2.33; 7: 0.2097 | [8 empty] | ЗТм
|  | Итого по расценке |  |  | 8: 295.4; 10: 26.59 | [9 empty] | Итого по расценке
|  | ФОТ |  |  | 10: 3.4 | [8 empty] | ФОТ
| Приказ № 812/пр от 21.12.2020 Прил. п.1.4 | НР Земляные работы, выполняемые по другим видам работ (подготовительным, сопутствующим, укрепительным) |  |  | 4: %; 5: 89; 7: 89; 10: 3.03 | [8 empty] | НР Земляные работы, выполняемые по другим видам работ (подготовительным, сопутствующим, укрепительным)
| Приказ № 774/пр от 11.12.2020 Прил. п.1.4 | СП Земляные работы, выполняемые по другим видам работ (подготовительным, сопутствующим, укрепительным) |  |  | 4: %; 5: 41; 7: 41; 10: 1.39 | [8 empty] | СП Земляные работы, выполняемые по другим видам работ (подготовительным, сопутствующим, укрепительным)
|  | Всего по позиции |  |  | 10: 31.01 | [10 empty] | Всего по позиции
27.1 | ТССЦ-409-0082 | Щебень шлаковый для дорожного строительства, фракция 40-70 мм, марка 1000 |  |  | 4: м3; 7: 1.431; 8: 94.86; 10: 135.74 | [5 empty] | Щебень шлаковый для дорожного строительства, фракция 40-70 мм, марка 1000
|  | Объем=0,159*9 | [17 empty] | Объем=0,159*9
|  | Всего по позиции |  |  | 10: 135.74 | [10 empty] | Всего по позиции
28 | ТЕР27-04-001-03 | Устройство подстилающих и выравнивающих слоев оснований: из шлака доменного отвального сталеплавильного/ Устройство шлакового основания из щебня доменного шлака фр. 40-70, толщина 15см |  |  | 4: 100 м3 материала основания (в плотном теле); 7: 1.242 | [5 empty] | Устройство подстилающих и выравнивающих слоев оснований: из шлака доменного отвального сталеплавильного/ Устройство шлакового основания из щебня доменного шлака фр. 40-70, толщина 15см
|  | Объем=(828*0,15) / 100 | [17 empty] | Объем=(828*0,15) / 100
| 1 | ОТ |  |  | 8: 121.95; 10: 151.46 | [7 empty] | ОТ
| 2 | ЭМ |  |  | 8: 4465.64; 10: 5546.32 | [7 empty] | ЭМ
| 3 | в т.ч. ОТм |  |  | 8: 478.22; 10: 593.95 | [7 empty] | в т.ч. ОТм
| 4 | М |  |  | 8: 29.5; 10: 36.64 | [7 empty] | М
П,Н | 409-9013 | Шлаки металлургические пористые: мартеновский и отвальный доменный |  |  | 4: м3; 5: 0; 7: 0 | [11 empty] | Шлаки металлургические пористые: мартеновский и отвальный доменный
|  | ЗТ |  |  | 4: чел.-ч; 5: 12.77; 7: 15.8603 | [8 empty] | ЗТ
|  | ЗТм |  |  | 4: чел.-ч; 5: 29.74; 7: 36.9371 | [8 empty] | ЗТм
|  | Итого по расценке |  |  | 8: 4617.09; 10: 5734.42 | [9 empty] | Итого по расценке
28.1 | 409-0082 | Щебень шлаковый для дорожного строительства, фракция: 40-70 мм, марка 1000 (коэф.упл=1,26 по тч ТЕР27 прил.27.2) |  |  | 4: м3; 5: 126; 7: 156.492; 8: 94.86; 10: 14844.83 | [12 empty] | Щебень шлаковый для дорожного строительства, фракция: 40-70 мм, марка 1000 (коэф.упл=1,26 по тч ТЕР27 прил.27.2)
|  | ФОТ |  |  | 10: 745.41 | [8 empty] | ФОТ
| Приказ № 812/пр от 21.12.2020 Прил. п.21 (в ред. пр. № 636/пр от 02.09.2021) | НР Автомобильные дороги |  |  | 4: %; 5: 147; 7: 147; 10: 1095.75 | [8 empty] | НР Автомобильные дороги
| Приказ № 774/пр от 11.12.2020 Прил. п.21 | СП Автомобильные дороги |  |  | 4: %; 5: 95; 7: 95; 10: 708.14 | [8 empty] | СП Автомобильные дороги
|  | Всего по позиции |  |  | 10: 22383.14 | [10 empty] | Всего по позиции
29 | ТЕР27-04-001-03 | Устройство подстилающих и выравнивающих слоев оснований: из шлака доменного отвального сталеплавильного/ Устройство шлакового основания из щебня доменного шлака фр. 5-10, толщина 1см |  |  | 4: 100 м3 материала основания (в плотном теле); 7: 0.0828 | [5 empty] | Устройство подстилающих и выравнивающих слоев оснований: из шлака доменного отвального сталеплавильного/ Устройство шлакового основания из щебня доменного шлака фр. 5-10, толщина 1см
|  | Объем=(828*0,01) / 100 | [17 empty] | Объем=(828*0,01) / 100
| 1 | ОТ |  |  | 8: 121.95; 10: 10.1 | [7 empty] | ОТ
| 2 | ЭМ |  |  | 8: 4465.64; 10: 369.75 | [7 empty] | ЭМ
| 3 | в т.ч. ОТм |  |  | 8: 478.22; 10: 39.6 | [7 empty] | в т.ч. ОТм
| 4 | М |  |  | 8: 29.5; 10: 2.44 | [7 empty] | М
П,Н | 409-9013 | Шлаки металлургические пористые: мартеновский и отвальный доменный |  |  | 4: м3; 5: 0; 7: 0 | [11 empty] | Шлаки металлургические пористые: мартеновский и отвальный доменный
|  | ЗТ |  |  | 4: чел.-ч; 5: 12.77; 7: 1.0574 | [8 empty] | ЗТ
|  | ЗТм |  |  | 4: чел.-ч; 5: 29.74; 7: 2.4625 | [8 empty] | ЗТм
|  | Итого по расценке |  |  | 8: 4617.09; 10: 382.29 | [9 empty] | Итого по расценке
29.1 | 409-0052 | Щебень шлаковый для дорожного строительства, фракция: 5-10 мм, марка 1000 (коэф.упл=1,26 по тч ТЕР27 прил.27.2) толщ.1 см |  |  | 4: м3; 5: 126; 7: 10.4328; 8: 111.89; 10: 1167.33 | [12 empty] | Щебень шлаковый для дорожного строительства, фракция: 5-10 мм, марка 1000 (коэф.упл=1,26 по тч ТЕР27 прил.27.2) толщ.1 см
|  | ФОТ |  |  | 10: 49.7 | [8 empty] | ФОТ
| Приказ № 812/пр от 21.12.2020 Прил. п.21 (в ред. пр. № 636/пр от 02.09.2021) | НР Автомобильные дороги |  |  | 4: %; 5: 147; 7: 147; 10: 73.06 | [8 empty] | НР Автомобильные дороги
| Приказ № 774/пр от 11.12.2020 Прил. п.21 | СП Автомобильные дороги |  |  | 4: %; 5: 95; 7: 95; 10: 47.22 | [8 empty] | СП Автомобильные дороги
|  | Всего по позиции |  |  | 10: 1669.9 | [10 empty] | Всего по позиции
30 | ТЕР27-04-001-03 | Устройство подстилающих и выравнивающих слоев оснований: из шлака доменного отвального сталеплавильного/ Устройство шлакового основания из щебня доменного шлака фр. 20-40, толщина 7см |  |  | 4: 100 м3 материала основания (в плотном теле); 7: 0.5796 | [5 empty] | Устройство подстилающих и выравнивающих слоев оснований: из шлака доменного отвального сталеплавильного/ Устройство шлакового основания из щебня доменного шлака фр. 20-40, толщина 7см
|  | Объем=(828*0,07) / 100 | [17 empty] | Объем=(828*0,07) / 100
| 1 | ОТ |  |  | 8: 121.95; 10: 70.68 | [7 empty] | ОТ
| 2 | ЭМ |  |  | 8: 4465.64; 10: 2588.28 | [7 empty] | ЭМ
| 3 | в т.ч. ОТм |  |  | 8: 478.22; 10: 277.18 | [7 empty] | в т.ч. ОТм
| 4 | М |  |  | 8: 29.5; 10: 17.1 | [7 empty] | М
П,Н | 409-9013 | Шлаки металлургические пористые: мартеновский и отвальный доменный |  |  | 4: м3; 5: 0; 7: 0 | [11 empty] | Шлаки металлургические пористые: мартеновский и отвальный доменный
|  | ЗТ |  |  | 4: чел.-ч; 5: 12.77; 7: 7.4015 | [8 empty] | ЗТ
|  | ЗТм |  |  | 4: чел.-ч; 5: 29.74; 7: 17.2373 | [8 empty] | ЗТм
|  | Итого по расценке |  |  | 8: 4617.09; 10: 2676.06 | [9 empty] | Итого по расценке
30.1 | 409-0072 | Щебень шлаковый для дорожного строительства, фракция: 20-40 мм, марка 1000 (коэф.упл=1,26 по тч ТЕР27 прил.27.2) толщ. 7 см |  |  | 4: м3; 5: 126; 7: 73.0296; 8: 105.16; 10: 7679.79 | [12 empty] | Щебень шлаковый для дорожного строительства, фракция: 20-40 мм, марка 1000 (коэф.упл=1,26 по тч ТЕР27 прил.27.2) толщ. 7 см
|  | ФОТ |  |  | 10: 347.86 | [8 empty] | ФОТ
| Приказ № 812/пр от 21.12.2020 Прил. п.21 (в ред. пр. № 636/пр от 02.09.2021) | НР Автомобильные дороги |  |  | 4: %; 5: 147; 7: 147; 10: 511.35 | [8 empty] | НР Автомобильные дороги
| Приказ № 774/пр от 11.12.2020 Прил. п.21 | СП Автомобильные дороги |  |  | 4: %; 5: 95; 7: 95; 10: 330.47 | [8 empty] | СП Автомобильные дороги
|  | Всего по позиции |  |  | 10: 11197.67 | [10 empty] | Всего по позиции
31 | ТЕР27-06-020-08 | Устройство покрытия толщиной 4 см из горячих асфальтобетонных смесей пористых мелкозернистых, плотность каменных материалов: 2,5-2,9 т/м3 |  |  | 4: 1000 м2 покрытия; 7: 0.828 | [5 empty] | Устройство покрытия толщиной 4 см из горячих асфальтобетонных смесей пористых мелкозернистых, плотность каменных материалов: 2,5-2,9 т/м3
|  | Объем=828 / 1000 | [17 empty] | Объем=828 / 1000
| 1 | ОТ |  |  | 8: 442.75; 10: 366.6 | [7 empty] | ОТ
| 2 | ЭМ |  |  | 8: 2777.78; 10: 2300 | [7 empty] | ЭМ
| 3 | в т.ч. ОТм |  |  | 8: 315.72; 10: 261.42 | [7 empty] | в т.ч. ОТм
| 4 | М |  |  | 8: 369.04; 10: 305.57 | [7 empty] | М
Н | 410-9010 | Смесь асфальтобетонная |  |  | 4: т; 5: 93.7; 7: 77.5836 | [11 empty] | Смесь асфальтобетонная
|  | ЗТ |  |  | 4: чел.-ч; 5: 38.3; 7: 31.7124 | [8 empty] | ЗТ
|  | ЗТм |  |  | 4: чел.-ч; 5: 19.1; 7: 15.8148 | [8 empty] | ЗТм
|  | Итого по расценке |  |  | 8: 3589.57; 10: 2972.17 | [9 empty] | Итого по расценке
31.1 | ТССЦ-410-0022 | Смеси асфальтобетонные дорожные, аэродромные и асфальтобетон (горячие для пористого асфальтобетона щебеночные и гравийные), марка: II |  |  | 4: т; 5: 93.7; 7: 77.5836; 8: 518.6; 10: 40234.85 | [12 empty] | Смеси асфальтобетонные дорожные, аэродромные и асфальтобетон (горячие для пористого асфальтобетона щебеночные и гравийные), марка: II
|  | ФОТ |  |  | 10: 628.02 | [8 empty] | ФОТ
| Приказ № 812/пр от 21.12.2020 Прил. п.21 (в ред. пр. № 636/пр от 02.09.2021) | НР Автомобильные дороги |  |  | 4: %; 5: 147; 7: 147; 10: 923.19 | [8 empty] | НР Автомобильные дороги
| Приказ № 774/пр от 11.12.2020 Прил. п.21 | СП Автомобильные дороги |  |  | 4: %; 5: 95; 7: 95; 10: 596.62 | [8 empty] | СП Автомобильные дороги
|  | Всего по позиции |  |  | 10: 44726.83 | [10 empty] | Всего по позиции
32 | ТЕР27-06-026-01 | Розлив вяжущих материалов (на щебеночную основу СНИП 3.06.03-85 п.10.17 расход 0,5 кг/м2) |  |  | 4: 1 т; 7: 0.41 | [5 empty] | Розлив вяжущих материалов (на щебеночную основу СНИП 3.06.03-85 п.10.17 расход 0,5 кг/м2)
|  | Объем=828*0,5/1000 | [17 empty] | Объем=828*0,5/1000
| 2 | ЭМ |  |  | 8: 49.08; 10: 20.12 | [7 empty] | ЭМ
| 3 | в т.ч. ОТм |  |  | 8: 8.59; 10: 3.52 | [7 empty] | в т.ч. ОТм
| 4 | М |  |  | 8: 1932.69; 10: 792.4 | [7 empty] | М
|  | ЗТм |  |  | 4: чел.-ч; 5: 0.66; 7: 0.2706 | [8 empty] | ЗТм
|  | Итого по расценке |  |  | 8: 1981.77; 10: 812.52 | [9 empty] | Итого по расценке
|  | ФОТ |  |  | 10: 3.52 | [8 empty] | ФОТ
| Приказ № 812/пр от 21.12.2020 Прил. п.21 (в ред. пр. № 636/пр от 02.09.2021) | НР Автомобильные дороги |  |  | 4: %; 5: 147; 7: 147; 10: 5.17 | [8 empty] | НР Автомобильные дороги
| Приказ № 774/пр от 11.12.2020 Прил. п.21 | СП Автомобильные дороги |  |  | 4: %; 5: 95; 7: 95; 10: 3.34 | [8 empty] | СП Автомобильные дороги
|  | Всего по позиции |  |  | 10: 821.03 | [10 empty] | Всего по позиции
33 | ТЕР27-06-020-01 | Устройство покрытия толщиной 4 см из горячих асфальтобетонных смесей плотных мелкозернистых типа АБВ, плотность каменных материалов: 2,5-2,9 т/м3 (верхний слой) |  |  | 4: 1000 м2 покрытия; 7: 0.828 | [5 empty] | Устройство покрытия толщиной 4 см из горячих асфальтобетонных смесей плотных мелкозернистых типа АБВ, плотность каменных материалов: 2,5-2,9 т/м3 (верхний слой)
|  | Объем=828 / 1000 | [17 empty] | Объем=828 / 1000
| 1 | ОТ |  |  | 8: 442.75; 10: 366.6 | [7 empty] | ОТ
| 2 | ЭМ |  |  | 8: 2769.94; 10: 2293.51 | [7 empty] | ЭМ
| 3 | в т.ч. ОТм |  |  | 8: 315.39; 10: 261.14 | [7 empty] | в т.ч. ОТм
| 4 | М |  |  | 8: 225.21; 10: 186.47 | [7 empty] | М
Н | 410-9010 | Смесь асфальтобетонная |  |  | 4: т; 5: 96.6; 7: 79.9848 | [11 empty] | Смесь асфальтобетонная
|  | ЗТ |  |  | 4: чел.-ч; 5: 38.3; 7: 31.7124 | [8 empty] | ЗТ
|  | ЗТм |  |  | 4: чел.-ч; 5: 19.08; 7: 15.7982 | [8 empty] | ЗТм
|  | Итого по расценке |  |  | 8: 3437.9; 10: 2846.58 | [9 empty] | Итого по расценке
33.1 | ТССЦ-410-0006 | Смеси асфальтобетонные дорожные, аэродромные и асфальтобетон (горячие для плотного асфальтобетона мелко и крупнозернистые, песчаные), марка II, тип Б |  |  | 4: т; 5: 96.6; 7: 79.9848; 8: 570.7; 10: 45647.33 | [12 empty] | Смеси асфальтобетонные дорожные, аэродромные и асфальтобетон (горячие для плотного асфальтобетона мелко и крупнозернистые, песчаные), марка II, тип Б
|  | ФОТ |  |  | 10: 627.74 | [8 empty] | ФОТ
| Приказ № 812/пр от 21.12.2020 Прил. п.21 (в ред. пр. № 636/пр от 02.09.2021) | НР Автомобильные дороги |  |  | 4: %; 5: 147; 7: 147; 10: 922.78 | [8 empty] | НР Автомобильные дороги
| Приказ № 774/пр от 11.12.2020 Прил. п.21 | СП Автомобильные дороги |  |  | 4: %; 5: 95; 7: 95; 10: 596.35 | [8 empty] | СП Автомобильные дороги
|  | Всего по позиции |  |  | 10: 50013.04 | [10 empty] | Всего по позиции
34 | ТЕР27-04-001-03 | Устройство подстилающих и выравнивающих слоев оснований: из шлака доменного отвального сталеплавильного/ Устройство подстилающих слоев из щебня доменного шлака фр.5-10 под дорожные бордюры , В=30см, Н=15 см П-1У |  |  | 4: 100 м3 материала основания (в плотном теле); 7: 0.0585 | [5 empty] | Устройство подстилающих и выравнивающих слоев оснований: из шлака доменного отвального сталеплавильного/ Устройство подстилающих слоев из щебня доменного шлака фр.5-10 под дорожные бордюры , В=30см, Н=15 см П-1У
|  | Объем=(130*0,3*0,15) / 100 | [17 empty] | Объем=(130*0,3*0,15) / 100
| 1 | ОТ |  |  | 8: 121.95; 10: 7.13 | [7 empty] | ОТ
| 2 | ЭМ |  |  | 8: 4465.64; 10: 261.24 | [7 empty] | ЭМ
| 3 | в т.ч. ОТм |  |  | 8: 478.22; 10: 27.98 | [7 empty] | в т.ч. ОТм
| 4 | М |  |  | 8: 29.5; 10: 1.73 | [7 empty] | М
П,Н | 409-9013 | Шлаки металлургические пористые: мартеновский и отвальный доменный |  |  | 4: м3; 5: 0; 7: 0 | [11 empty] | Шлаки металлургические пористые: мартеновский и отвальный доменный
|  | ЗТ |  |  | 4: чел.-ч; 5: 12.77; 7: 0.74704 | [8 empty] | ЗТ
|  | ЗТм |  |  | 4: чел.-ч; 5: 29.74; 7: 1.7398 | [8 empty] | ЗТм
|  | Итого по расценке |  |  | 8: 4617.09; 10: 270.1 | [9 empty] | Итого по расценке
34.1 | 409-0052 | Щебень шлаковый для дорожного строительства, фракция: 5-10 мм, марка 1000 (коэф.упл=1,26 по тч ТЕР27 прил.27.2) толщ.15 см |  |  | 4: м3; 5: 126; 7: 7.371; 8: 111.89; 10: 824.74 | [12 empty] | Щебень шлаковый для дорожного строительства, фракция: 5-10 мм, марка 1000 (коэф.упл=1,26 по тч ТЕР27 прил.27.2) толщ.15 см
|  | ФОТ |  |  | 10: 35.11 | [8 empty] | ФОТ
| Приказ № 812/пр от 21.12.2020 Прил. п.21 (в ред. пр. № 636/пр от 02.09.2021) | НР Автомобильные дороги |  |  | 4: %; 5: 147; 7: 147; 10: 51.61 | [8 empty] | НР Автомобильные дороги
| Приказ № 774/пр от 11.12.2020 Прил. п.21 | СП Автомобильные дороги |  |  | 4: %; 5: 95; 7: 95; 10: 33.35 | [8 empty] | СП Автомобильные дороги
|  | Всего по позиции |  |  | 10: 1179.8 | [10 empty] | Всего по позиции
35 | ТЕР27-02-010-02 | Установка бортовых камней бетонных: при других видах покрытий (П-1У-0,0525м3/мп, длина 3 м) |  |  | 4: 100 м бортового камня; 7: 1.3 | [5 empty] | Установка бортовых камней бетонных: при других видах покрытий (П-1У-0,0525м3/мп, длина 3 м)
|  | Объем=130 / 100 | [17 empty] | Объем=130 / 100
| 1 | ОТ |  |  | 8: 772.97; 10: 1004.86 | [7 empty] | ОТ
| 2 | ЭМ |  |  | 8: 104.2; 10: 135.46 | [7 empty] | ЭМ
| 3 | в т.ч. ОТм |  |  | 8: 11.02; 10: 14.33 | [7 empty] | в т.ч. ОТм
| 4 | М |  |  | 8: 3677.44; 10: 4780.67 | [7 empty] | М
Н | 413-9010 | Камни бортовые |  |  | 4: м; 5: 100; 7: 130 | [11 empty] | Камни бортовые
|  | ЗТ |  |  | 4: чел.-ч; 5: 76.08; 7: 98.904 | [8 empty] | ЗТ
|  | ЗТм |  |  | 4: чел.-ч; 5: 0.68; 7: 0.884 | [8 empty] | ЗТм
|  | Итого по расценке |  |  | 8: 4554.61; 10: 5920.99 | [9 empty] | Итого по расценке
35.1 | ТССЦ-403-8126 | Камни бортовые из бетона В30 (М400) с расходом арматуры 38 кг/м3 (П-1У-0,0525м3/мп,) |  |  | 4: м3; 5: 5.25; 7: 6.825; 8: 2012.95; 10: 13738.38 | [12 empty] | Камни бортовые из бетона В30 (М400) с расходом арматуры 38 кг/м3 (П-1У-0,0525м3/мп,)
35.2 | ТССЦ-101-1805 | Гвозди строительные |  |  | 4: т; 5: -0.001; 7: -0.0013; 8: 10557.18; 10: -13.72 | [12 empty] | Гвозди строительные
35.3 | ТССЦ-102-0038 | Брусья необрезные хвойных пород длиной: 4-6,5 м, все ширины, толщиной 100, 125 мм, IV сорта |  |  | 4: м3; 5: -0.17; 7: -0.221; 8: 705.14; 10: -155.84 | [12 empty] | Брусья необрезные хвойных пород длиной: 4-6,5 м, все ширины, толщиной 100, 125 мм, IV сорта
35.4 | ТССЦ-401-0006 | Бетон тяжелый, класс: В15 (М200) |  |  | 4: м3; 5: -5.9; 7: -7.67; 8: 594.11; 10: -4556.82 | [12 empty] | Бетон тяжелый, класс: В15 (М200)
35.5 | ТССЦ-402-0004 | Раствор готовый кладочный цементный марки: 100 |  |  | 4: м3; 5: -0.06; 7: -0.078; 8: 696.05; 10: -54.29 | [12 empty] | Раствор готовый кладочный цементный марки: 100
|  | ФОТ |  |  | 10: 1019.19 | [8 empty] | ФОТ
| Приказ № 812/пр от 21.12.2020 Прил. п.21 (в ред. пр. № 636/пр от 02.09.2021) | НР Автомобильные дороги |  |  | 4: %; 5: 147; 7: 147; 10: 1498.21 | [8 empty] | НР Автомобильные дороги
| Приказ № 774/пр от 11.12.2020 Прил. п.21 | СП Автомобильные дороги |  |  | 4: %; 5: 95; 7: 95; 10: 968.23 | [8 empty] | СП Автомобильные дороги
|  | Всего по позиции |  |  | 10: 17345.14 | [10 empty] | Всего по позиции
36 | ТЕР06-01-001-01 | Устройство бетонной подготовки (вычет работы по устройству бетон подушки) |  |  | 4: 100 м3 бетона, бутобетона и железобетона в деле; 7: -0.055 | [5 empty] | Устройство бетонной подготовки (вычет работы по устройству бетон подушки)
|  | Объем=(-(7,67/1,02-0,046*130/3)) / 100 | [17 empty] | Объем=(-(7,67/1,02-0,046*130/3)) / 100
| 1 | ОТ |  |  | 8: 1686.6; 10: -92.76 | [7 empty] | ОТ
| 2 | ЭМ |  |  | 8: 2609.79; 10: -143.54 | [7 empty] | ЭМ
| 3 | в т.ч. ОТм |  |  | 8: 291.78; 10: -16.05 | [7 empty] | в т.ч. ОТм
| 4 | М |  |  | 8: 2412.9; 10: -132.71 | [7 empty] | М
Н | 401-9021 | Бетон |  |  | 4: м3; 5: 102; 7: -5.61 | [11 empty] | Бетон
|  | ЗТ |  |  | 4: чел.-ч; 5: 180; 7: -9.9 | [8 empty] | ЗТ
|  | ЗТм |  |  | 4: чел.-ч; 5: 18; 7: -0.99 | [8 empty] | ЗТм
|  | Итого по расценке |  |  | 8: 6709.29; 10: -369.01 | [9 empty] | Итого по расценке
36.1 | ТССЦ-401-0006 | Бетон тяжелый, класс В15 (М200) (для швов на стыках через 3 м 0,046м3/стык 1,02-норма расхода бетона) |  |  | 4: м3; 5: -36.9673; 7: 2.0332; 8: 594.11; 10: 1207.94 | [12 empty] | Бетон тяжелый, класс В15 (М200) (для швов на стыках через 3 м 0,046м3/стык 1,02-норма расхода бетона)
36.2 | ТССЦ-101-1668 | Рогожа |  |  | 4: м2; 5: 250; 7: -13.75; 8: 9.65; 10: -132.69 | [12 empty] | Рогожа
36.3 | ТССЦ-411-0001 | Вода |  |  | 4: м3; 5: 0.2; 7: -0.011; 8: 1.98; 10: -0.02 | [12 empty] | Вода
|  | ФОТ |  |  | 10: -108.81 | [8 empty] | ФОТ
| Приказ № 812/пр от 21.12.2020 Прил. п.6 | НР Бетонные и железобетонные монолитные конструкции и работы в строительстве |  |  | 4: %; 5: 102; 7: 102; 10: -110.99 | [8 empty] | НР Бетонные и железобетонные монолитные конструкции и работы в строительстве
| Приказ № 774/пр от 11.12.2020 Прил. п.6 | СП Бетонные и железобетонные монолитные конструкции и работы в строительстве |  |  | 4: %; 5: 58; 7: 58; 10: -63.11 | [8 empty] | СП Бетонные и железобетонные монолитные конструкции и работы в строительстве
|  | Всего по позиции |  |  | 10: 532.12 | [10 empty] | Всего по позиции
37 | ТЕР01-02-061-01 | Засыпка вручную траншей, пазух котлованов и ям, группа грунтов: 1 |  |  | 4: 100 м3 грунта; 7: 0.068 | [5 empty] | Засыпка вручную траншей, пазух котлованов и ям, группа грунтов: 1
|  | Объем=(130*0,35*0,15) / 100 | [17 empty] | Объем=(130*0,35*0,15) / 100
| 1 | ОТ |  |  | 8: 797.39; 10: 54.22 | [7 empty] | ОТ
|  | ЗТ |  |  | 4: чел.-ч; 5: 88.5; 7: 6.018 | [8 empty] | ЗТ
|  | Итого по расценке |  |  | 8: 797.39; 10: 54.22 | [9 empty] | Итого по расценке
|  | ФОТ |  |  | 10: 54.22 | [8 empty] | ФОТ
| Приказ № 812/пр от 21.12.2020 Прил. п.1.2 | НР Земляные работы, выполняемые ручным способом |  |  | 4: %; 5: 89; 7: 89; 10: 48.26 | [8 empty] | НР Земляные работы, выполняемые ручным способом
| Приказ № 774/пр от 11.12.2020 Прил. п.1.2 | СП Земляные работы, выполняемые ручным способом |  |  | 4: %; 5: 40; 7: 40; 10: 21.69 | [8 empty] | СП Земляные работы, выполняемые ручным способом
|  | Всего по позиции |  |  | 10: 124.17 | [10 empty] | Всего по позиции
37.1 | ТССЦ-407-0013 | Земля растительная механизированной заготовки, |  |  | 4: м3; 7: 6.8; 8: 111.97; 10: 761.4 | [5 empty] | Земля растительная механизированной заготовки,
|  | Всего по позиции |  |  | 10: 761.4 | [10 empty] | Всего по позиции
38 | ТЕР01-02-027-04 | Планировка площадей: ручным способом, группа грунтов 1 |  |  | 4: 1000 м2 спланированной площади; 7: 0.0455 | [5 empty] | Планировка площадей: ручным способом, группа грунтов 1
|  | Объем=(130*0,35) / 1000 | [17 empty] | Объем=(130*0,35) / 1000
| 1 | ОТ |  |  | 8: 1025; 10: 46.64 | [7 empty] | ОТ
|  | ЗТ |  |  | 4: чел.-ч; 5: 100; 7: 4.55 | [8 empty] | ЗТ
|  | Итого по расценке |  |  | 8: 1025; 10: 46.64 | [9 empty] | Итого по расценке
|  | ФОТ |  |  | 10: 46.64 | [8 empty] | ФОТ
| Приказ № 812/пр от 21.12.2020 Прил. п.1.4 | НР Земляные работы, выполняемые по другим видам работ (подготовительным, сопутствующим, укрепительным) |  |  | 4: %; 5: 89; 7: 89; 10: 41.51 | [8 empty] | НР Земляные работы, выполняемые по другим видам работ (подготовительным, сопутствующим, укрепительным)
| Приказ № 774/пр от 11.12.2020 Прил. п.1.4 | СП Земляные работы, выполняемые по другим видам работ (подготовительным, сопутствующим, укрепительным) |  |  | 4: %; 5: 41; 7: 41; 10: 19.12 | [8 empty] | СП Земляные работы, выполняемые по другим видам работ (подготовительным, сопутствующим, укрепительным)
|  | Всего по позиции |  |  | 10: 107.27 | [10 empty] | Всего по позиции
|  | Итого по разделу 2 Устройство парковки. Тип 1, S=828м2 |  |  | 10: 159200.67; 12: 1953393 | [15 empty] | Итого по разделу 2 Устройство парковки. Тип 1, S=828м2
Раздел 3. Ремонт существующих и устройство новых подходов к подъездам и тротуара. Тип 3, S=58м2, Тип 3б, S=377м2 | [17 empty] | Раздел 3. Ремонт существующих и устройство новых подходов к подъездам и тротуара. Тип 3, S=58м2, Тип 3б, S=377м2
39 | ТЕР27-03-010-02 | Разборка бортовых камней: на щебеночном основании |  |  | 4: 100 м; 7: 0.4 | [5 empty] | Разборка бортовых камней: на щебеночном основании
|  | Объем=40 / 100 | [17 empty] | Объем=40 / 100
| 1 | ОТ |  |  | 8: 544.1; 10: 217.64 | [7 empty] | ОТ
|  | ЗТ |  |  | 4: чел.-ч; 5: 56.5; 7: 22.6 | [8 empty] | ЗТ
|  | Итого по расценке |  |  | 8: 544.1; 10: 217.64 | [9 empty] | Итого по расценке
|  | ФОТ |  |  | 10: 217.64 | [8 empty] | ФОТ
| Приказ № 812/пр от 21.12.2020 Прил. п.21 (в ред. пр. № 636/пр от 02.09.2021) | НР Автомобильные дороги |  |  | 4: %; 5: 147; 7: 147; 10: 319.93 | [8 empty] | НР Автомобильные дороги
| Приказ № 774/пр от 11.12.2020 Прил. п.21 | СП Автомобильные дороги |  |  | 4: %; 5: 95; 7: 95; 10: 206.76 | [8 empty] | СП Автомобильные дороги
|  | Всего по позиции |  |  | 10: 744.33 | [10 empty] | Всего по позиции
39.1 | ТССЦ-509-9900 | Строительный мусор (вес 1 мп 50 кг) |  |  | 4: т; 7: 2 | [5 empty] | Строительный мусор (вес 1 мп 50 кг)
|  | Объем=40*0,05 | [17 empty] | Объем=40*0,05
|  | Всего по позиции |  |  | 10: 0 | [10 empty] | Всего по позиции
40 | ТЕРр68-13-2 | Разборка асфальтобетонных покрытий тротуаров толщиной до 4 см: с помощью молотков отбойных пневматических |  |  | 4: 1000 м2; 7: 0.058 | [5 empty] | Разборка асфальтобетонных покрытий тротуаров толщиной до 4 см: с помощью молотков отбойных пневматических
|  | Объем=58 / 1000 | [17 empty] | Объем=58 / 1000
| 1 | ОТ |  |  | 8: 577.02; 10: 33.47 | [7 empty] | ОТ
| 2 | ЭМ |  |  | 8: 1184.57; 10: 68.71 | [7 empty] | ЭМ
| 3 | в т.ч. ОТм |  |  | 8: 189.66; 10: 11 | [7 empty] | в т.ч. ОТм
|  | ЗТ |  |  | 4: чел.-ч; 5: 57.76; 7: 3.3501 | [8 empty] | ЗТ
|  | ЗТм |  |  | 4: чел.-ч; 5: 15.7; 7: 0.9106 | [8 empty] | ЗТм
|  | Итого по расценке |  |  | 8: 1761.59; 10: 102.18 | [9 empty] | Итого по расценке
|  | ФОТ |  |  | 10: 44.47 | [8 empty] | ФОТ
| Приказ № 812/пр от 21.12.2020 Прил. п.102 | НР Благоустройство (ремонтно-строительные) |  |  | 4: %; 5: 102; 7: 102; 10: 45.36 | [8 empty] | НР Благоустройство (ремонтно-строительные)
| Приказ № 774/пр от 11.12.2020 Прил. п.102 | СП Благоустройство (ремонтно-строительные) |  |  | 4: %; 5: 54; 7: 54; 10: 24.01 | [8 empty] | СП Благоустройство (ремонтно-строительные)
|  | Всего по позиции |  |  | 10: 171.55 | [10 empty] | Всего по позиции
40.1 | ТССЦ-509-9900 | Строительный мусор |  |  | 4: т; 7: 4.59 | [5 empty] | Строительный мусор
|  | Объем=58*0,04*1,98 | [17 empty] | Объем=58*0,04*1,98
|  | Всего по позиции |  |  | 10: 0 | [10 empty] | Всего по позиции
41 | ТССЦпг-01-01-01-043 | Погрузочные работы при автомобильных перевозках: мусора строительного с погрузкой экскаваторами емкостью ковша до 0,5 м3 (от разборки покрытия и бортовых камней) |  |  | 4: 1 т груза; 7: 6.59; 8: 4.49; 10: 29.59 | [5 empty] | Погрузочные работы при автомобильных перевозках: мусора строительного с погрузкой экскаваторами емкостью ковша до 0,5 м3 (от разборки покрытия и бортовых камней)
|  | Объем=2+4,59 | [17 empty] | Объем=2+4,59
|  | Всего по позиции |  |  | 10: 29.59 | [10 empty] | Всего по позиции
42 | ТЕР01-01-030-06 | Разработка грунта с перемещением до 10 м бульдозерами мощностью: 79 кВт (108 л.с.), группа грунтов 2 (Разработка щебеночного основания под устройство проезда ) |  |  | 4: 1000 м3 грунта; 7: 0.1131 | [5 empty] | Разработка грунта с перемещением до 10 м бульдозерами мощностью: 79 кВт (108 л.с.), группа грунтов 2 (Разработка щебеночного основания под устройство проезда )
|  | Объем=(377*0,3) / 1000 | [17 empty] | Объем=(377*0,3) / 1000
| 2 | ЭМ |  |  | 8: 949.58; 10: 107.4 | [7 empty] | ЭМ
| 3 | в т.ч. ОТм |  |  | 8: 121.41; 10: 13.73 | [7 empty] | в т.ч. ОТм
|  | ЗТм |  |  | 4: чел.-ч; 5: 7.49; 7: 0.84712 | [8 empty] | ЗТм
|  | Итого по расценке |  |  | 8: 949.58; 10: 107.4 | [9 empty] | Итого по расценке
|  | ФОТ |  |  | 10: 13.73 | [8 empty] | ФОТ
| Приказ № 812/пр от 21.12.2020 Прил. п.1.1 | НР Земляные работы, выполняемые механизированным способом |  |  | 4: %; 5: 92; 7: 92; 10: 12.63 | [8 empty] | НР Земляные работы, выполняемые механизированным способом
| Приказ № 774/пр от 11.12.2020 Прил. п.1.1 | СП Земляные работы, выполняемые механизированным способом |  |  | 4: %; 5: 46; 7: 46; 10: 6.32 | [8 empty] | СП Земляные работы, выполняемые механизированным способом
|  | Всего по позиции |  |  | 10: 126.35 | [10 empty] | Всего по позиции
43 | ТССЦпг-01-01-01-036 | Погрузочные работы при автомобильных перевозках: гравия (выгрузка учитывает перемещение транспортерами) (ТЧ 1, прил. 1.1, п.41а) |  |  | 4: 1 т груза; 7: 197.925; 8: 4.49; 10: 888.68 | [5 empty] | Погрузочные работы при автомобильных перевозках: гравия (выгрузка учитывает перемещение транспортерами) (ТЧ 1, прил. 1.1, п.41а)
|  | Объем=377*0,3*1,75 | [17 empty] | Объем=377*0,3*1,75
|  | Всего по позиции |  |  | 10: 888.68 | [10 empty] | Всего по позиции
44 | ТССЦпг-03-21-01-011 | Перевозка грузов автомобилями-самосвалами грузоподъемностью 10 т, работающих вне карьера, на расстояние: до 11 км I класс груза |  |  | 4: 1 т груза; 7: 204.515; 8: 13.55; 10: 2771.18 | [5 empty] | Перевозка грузов автомобилями-самосвалами грузоподъемностью 10 т, работающих вне карьера, на расстояние: до 11 км I класс груза
|  | Объем=6,59+197,925 | [17 empty] | Объем=6,59+197,925
|  | Всего по позиции |  |  | 10: 2771.18 | [10 empty] | Всего по позиции
45 | ТЕР27-07-002-01 | Устройство оснований толщиной 12 см под тротуары из кирпичного или известнякового щебня (под бордюры В=20 см Н=10 см) |  |  | 4: 100 м2 дорожек и тротуаров; 7: 0.76 | [5 empty] | Устройство оснований толщиной 12 см под тротуары из кирпичного или известнякового щебня (под бордюры В=20 см Н=10 см)
|  | Объем=(380*0,2) / 100 | [17 empty] | Объем=(380*0,2) / 100
| 1 | ОТ |  |  | 8: 266.6; 10: 202.62 | [7 empty] | ОТ
| 2 | ЭМ |  |  | 8: 322.22; 10: 244.89 | [7 empty] | ЭМ
| 3 | в т.ч. ОТм |  |  | 8: 42.03; 10: 31.94 | [7 empty] | в т.ч. ОТм
| 4 | М |  |  | 8: 4664.38; 10: 3544.93 | [7 empty] | М
|  | ЗТ |  |  | 4: чел.-ч; 5: 26.24; 7: 19.9424 | [8 empty] | ЗТ
|  | ЗТм |  |  | 4: чел.-ч; 5: 3.17; 7: 2.4092 | [8 empty] | ЗТм
|  | Итого по расценке |  |  | 8: 5253.2; 10: 3992.44 | [9 empty] | Итого по расценке
45.1 | ТССЦ-408-0391 | Щебень известняковый для строительных работ марки 600 фракции: 5-10 мм |  |  | 4: м3; 5: -17.4; 7: -13.224; 8: 267.84; 10: -3541.92 | [12 empty] | Щебень известняковый для строительных работ марки 600 фракции: 5-10 мм
45.2 | 409-0052 | Щебень шлаковый для дорожного строительства, фракция: 5-10 мм, марка 1000 (толщина 10 см. коэф.упл=1,26 по тч ТЕР27 прил.27.2) |  |  | 4: м3; 5: 12.6; 7: 9.576; 8: 111.89; 10: 1071.46 | [12 empty] | Щебень шлаковый для дорожного строительства, фракция: 5-10 мм, марка 1000 (толщина 10 см. коэф.упл=1,26 по тч ТЕР27 прил.27.2)
|  | ФОТ |  |  | 10: 234.56 | [8 empty] | ФОТ
| Приказ № 812/пр от 21.12.2020 Прил. п.21.1 | НР Устройство покрытий дорожек, тротуаров, мостовых и площадок и прочее |  |  | 4: %; 5: 113; 7: 113; 10: 265.05 | [8 empty] | НР Устройство покрытий дорожек, тротуаров, мостовых и площадок и прочее
| Приказ № 774/пр от 11.12.2020 Прил. п.21.1 | СП Устройство покрытий дорожек, тротуаров, мостовых и площадок и прочее |  |  | 4: %; 5: 77; 7: 77; 10: 180.61 | [8 empty] | СП Устройство покрытий дорожек, тротуаров, мостовых и площадок и прочее
|  | Всего по позиции |  |  | 10: 1967.64 | [10 empty] | Всего по позиции
46 | ТЕР27-07-002-02 | На каждый 1 см изменения толщины оснований добавлять или исключать к расценке 27-07-002-01 (до толщ.10см) |  |  | 4: 100 м2 дорожек и тротуаров; 7: -0.76 | [5 empty] | На каждый 1 см изменения толщины оснований добавлять или исключать к расценке 27-07-002-01 (до толщ.10см)
|  | Объем=(-380*0,2) / 100 | [17 empty] | Объем=(-380*0,2) / 100
|  | до толщ.10 см ПЗ=2 (ОЗП=2; ЭМ=2 к расх.; ЗПМ=2; МАТ=2 к расх.; ТЗ=2; ТЗМ=2) | [25 empty] | до толщ.10 см ПЗ=2 (ОЗП=2; ЭМ=2 к расх.; ЗПМ=2; МАТ=2 к расх.; ТЗ=2; ТЗМ=2)
| 1 | ОТ |  |  | 8: 5.49; 9: 2; 10: -8.34 | [7 empty] | ОТ
| 2 | ЭМ |  |  | 8: 8.53; 9: 2; 10: -12.97 | [7 empty] | ЭМ
| 3 | в т.ч. ОТм |  |  | 8: 1.21; 9: 2; 10: -1.84 | [7 empty] | в т.ч. ОТм
| 4 | М |  |  | 8: 401.76; 9: 2; 10: -610.68 | [7 empty] | М
|  | ЗТ |  |  | 4: чел.-ч; 5: 0.54; 6: 2; 7: -0.8208 | [8 empty] | ЗТ
|  | ЗТм |  |  | 4: чел.-ч; 5: 0.1; 6: 2; 7: -0.152 | [8 empty] | ЗТм
|  | Итого по расценке |  |  | 8: 415.78; 10: -631.99 | [9 empty] | Итого по расценке
46.1 | ТССЦ-408-0391 | Щебень известняковый для строительных работ марки 600 фракции: 5-10 мм |  |  | м3 | 1.5 | 2 | -2.28 | 267.84 |  | -610.68 | [14 empty] | Щебень известняковый для строительных работ марки 600 фракции: 5-10 мм
|  | ФОТ |  |  | 10: -10.18 | [8 empty] | ФОТ
| Приказ № 812/пр от 21.12.2020 Прил. п.21.1 | НР Устройство покрытий дорожек, тротуаров, мостовых и площадок и прочее |  |  | 4: %; 5: 113; 7: 113; 10: -11.5 | [8 empty] | НР Устройство покрытий дорожек, тротуаров, мостовых и площадок и прочее
| Приказ № 774/пр от 11.12.2020 Прил. п.21.1 | СП Устройство покрытий дорожек, тротуаров, мостовых и площадок и прочее |  |  | 4: %; 5: 77; 7: 77; 10: -7.84 | [8 empty] | СП Устройство покрытий дорожек, тротуаров, мостовых и площадок и прочее
|  | Всего по позиции |  |  | 10: -1262.01 | [10 empty] | Всего по позиции
47 | ТЕР27-02-010-02 | Установка бортовых камней бетонных: при других видах покрытий (П-5У-0,021м3/мп, длина 3 м) |  |  | 4: 100 м бортового камня; 7: 3.8 | [5 empty] | Установка бортовых камней бетонных: при других видах покрытий (П-5У-0,021м3/мп, длина 3 м)
|  | Объем=380 / 100 | [17 empty] | Объем=380 / 100
| 1 | ОТ |  |  | 8: 772.97; 10: 2937.29 | [7 empty] | ОТ
| 2 | ЭМ |  |  | 8: 104.2; 10: 395.96 | [7 empty] | ЭМ
| 3 | в т.ч. ОТм |  |  | 8: 11.02; 10: 41.88 | [7 empty] | в т.ч. ОТм
| 4 | М |  |  | 8: 3677.44; 10: 13974.27 | [7 empty] | М
Н | 413-9010 | Камни бортовые |  |  | 4: м; 5: 100; 7: 380 | [11 empty] | Камни бортовые
|  | ЗТ |  |  | 4: чел.-ч; 5: 76.08; 7: 289.104 | [8 empty] | ЗТ
|  | ЗТм |  |  | 4: чел.-ч; 5: 0.68; 7: 2.584 | [8 empty] | ЗТм
|  | Итого по расценке |  |  | 8: 4554.61; 10: 17307.52 | [9 empty] | Итого по расценке
47.1 | ТССЦ-403-8126 | Камни бортовые из бетона В30 (М400) с расходом арматуры 38 кг/м3 (П-5У-0,021 м3/мп L=3 м) |  |  | 4: м3; 5: 2.1; 7: 7.98; 8: 2012.95; 10: 16063.34 | [12 empty] | Камни бортовые из бетона В30 (М400) с расходом арматуры 38 кг/м3 (П-5У-0,021 м3/мп L=3 м)
47.2 | ТССЦ-101-1805 | Гвозди строительные |  |  | 4: т; 5: -0.001; 7: -0.0038; 8: 10557.18; 10: -40.12 | [12 empty] | Гвозди строительные
47.3 | ТССЦ-102-0038 | Брусья необрезные хвойных пород длиной: 4-6,5 м, все ширины, толщиной 100, 125 мм, IV сорта |  |  | 4: м3; 5: -0.17; 7: -0.646; 8: 705.14; 10: -455.52 | [12 empty] | Брусья необрезные хвойных пород длиной: 4-6,5 м, все ширины, толщиной 100, 125 мм, IV сорта
47.4 | ТССЦ-401-0006 | Бетон тяжелый, класс: В15 (М200) |  |  | м3 | -5.9 |  | -22.42 | 594.11 | 0.86 | -11455.15 | [14 empty] | Бетон тяжелый, класс: В15 (М200)
47.5 | ТССЦ-402-0004 | Раствор готовый кладочный цементный марки: 100 |  |  | м3 | -0.06 |  | -0.228 | 696.05 | 0.33 | -52.37 | [14 empty] | Раствор готовый кладочный цементный марки: 100
|  | ФОТ |  |  | 10: 2979.17 | [8 empty] | ФОТ
| Приказ № 812/пр от 21.12.2020 Прил. п.21 (в ред. пр. № 636/пр от 02.09.2021) | НР Автомобильные дороги |  |  | 4: %; 5: 147; 7: 147; 10: 4379.38 | [8 empty] | НР Автомобильные дороги
| Приказ № 774/пр от 11.12.2020 Прил. п.21 | СП Автомобильные дороги |  |  | 4: %; 5: 95; 7: 95; 10: 2830.21 | [8 empty] | СП Автомобильные дороги
|  | Всего по позиции |  |  | 10: 28577.29 | [10 empty] | Всего по позиции
48 | ТЕР06-01-001-01 | Устройство бетонной подготовки (вычет работы по устройству бетон подушки) (для швов на стыках через 3 м, норма расхода 1,02, 0,02м3/стык) |  |  | 4: 100 м3 бетона, бутобетона и железобетона в деле; 7: -0.1945 | [5 empty] | Устройство бетонной подготовки (вычет работы по устройству бетон подушки) (для швов на стыках через 3 м, норма расхода 1,02, 0,02м3/стык)
|  | Объем=(-(22,42/1,02-0,02*380/3)) / 100 | [17 empty] | Объем=(-(22,42/1,02-0,02*380/3)) / 100
| 1 | ОТ |  |  | 8: 1686.6; 10: -328.04 | [7 empty] | ОТ
| 2 | ЭМ |  |  | 8: 2609.79; 10: -507.6 | [7 empty] | ЭМ
| 3 | в т.ч. ОТм |  |  | 8: 291.78; 10: -56.75 | [7 empty] | в т.ч. ОТм
| 4 | М |  |  | 8: 2412.9; 10: -469.31 | [7 empty] | М
Н | 401-9021 | Бетон |  |  | 4: м3; 5: 102; 7: -19.839 | [11 empty] | Бетон
|  | ЗТ |  |  | 4: чел.-ч; 5: 180; 7: -35.01 | [8 empty] | ЗТ
|  | ЗТм |  |  | 4: чел.-ч; 5: 18; 7: -3.501 | [8 empty] | ЗТм
|  | Итого по расценке |  |  | 8: 6709.29; 10: -1304.95 | [9 empty] | Итого по расценке
48.1 | ТССЦ-401-0006 | Бетон тяжелый, класс В15 (М200) (для швов на стыках через 3 м, норма расхода 1,02, 0,02м3/1 м |  |  | 4: м3; 5: -13.2853; 7: 2.584; 8: 594.11; 10: 1535.18 | [12 empty] | Бетон тяжелый, класс В15 (М200) (для швов на стыках через 3 м, норма расхода 1,02, 0,02м3/1 м
48.2 | ТССЦ-101-1668 | Рогожа |  |  | 4: м2; 5: 250; 7: -48.625; 8: 9.65; 10: -469.23 | [12 empty] | Рогожа
48.3 | ТССЦ-411-0001 | Вода |  |  | 4: м3; 5: 0.2; 7: -0.0389; 8: 1.98; 10: -0.08 | [12 empty] | Вода
|  | ФОТ |  |  | 10: -384.79 | [8 empty] | ФОТ
| Приказ № 812/пр от 21.12.2020 Прил. п.6 | НР Бетонные и железобетонные монолитные конструкции и работы в строительстве |  |  | 4: %; 5: 102; 7: 102; 10: -392.49 | [8 empty] | НР Бетонные и железобетонные монолитные конструкции и работы в строительстве
| Приказ № 774/пр от 11.12.2020 Прил. п.6 | СП Бетонные и железобетонные монолитные конструкции и работы в строительстве |  |  | 4: %; 5: 58; 7: 58; 10: -223.18 | [8 empty] | СП Бетонные и железобетонные монолитные конструкции и работы в строительстве
|  | Всего по позиции |  |  | 10: -854.75 | [10 empty] | Всего по позиции
49 | ТЕР27-07-002-01 | Устройство оснований толщиной 12 см под тротуары из кирпичного или известнякового щебня (под тротуары 16 см) |  |  | 4: 100 м2 дорожек и тротуаров; 7: 3.77 | [5 empty] | Устройство оснований толщиной 12 см под тротуары из кирпичного или известнякового щебня (под тротуары 16 см)
|  | Объем=377 / 100 | [17 empty] | Объем=377 / 100
| 1 | ОТ |  |  | 8: 266.6; 10: 1005.08 | [7 empty] | ОТ
| 2 | ЭМ |  |  | 8: 322.22; 10: 1214.77 | [7 empty] | ЭМ
| 3 | в т.ч. ОТм |  |  | 8: 42.03; 10: 158.45 | [7 empty] | в т.ч. ОТм
| 4 | М |  |  | 8: 4664.38; 10: 17584.71 | [7 empty] | М
|  | ЗТ |  |  | 4: чел.-ч; 5: 26.24; 7: 98.9248 | [8 empty] | ЗТ
|  | ЗТм |  |  | 4: чел.-ч; 5: 3.17; 7: 11.9509 | [8 empty] | ЗТм
|  | Итого по расценке |  |  | 8: 5253.2; 10: 19804.56 | [9 empty] | Итого по расценке
49.1 | ТССЦ-408-0391 | Щебень известняковый для строительных работ марки 600 фракции: 5-10 мм |  |  | 4: м3; 5: -17.4; 7: -65.598; 8: 267.84; 10: -17569.77 | [12 empty] | Щебень известняковый для строительных работ марки 600 фракции: 5-10 мм
49.2 | 409-0072 | Щебень шлаковый для дорожного строительства, фракция: 20-40 мм, марка 1000 (толщ.16 см. коэф уплотн 1,26 по ТЧ 27, прил.27.2) |  |  | 4: м3; 5: 12.6; 7: 47.502; 8: 105.16; 10: 4995.31 | [12 empty] | Щебень шлаковый для дорожного строительства, фракция: 20-40 мм, марка 1000 (толщ.16 см. коэф уплотн 1,26 по ТЧ 27, прил.27.2)
|  | ФОТ |  |  | 10: 1163.53 | [8 empty] | ФОТ
| Приказ № 812/пр от 21.12.2020 Прил. п.21.1 | НР Устройство покрытий дорожек, тротуаров, мостовых и площадок и прочее |  |  | 4: %; 5: 113; 7: 113; 10: 1314.79 | [8 empty] | НР Устройство покрытий дорожек, тротуаров, мостовых и площадок и прочее
| Приказ № 774/пр от 11.12.2020 Прил. п.21.1 | СП Устройство покрытий дорожек, тротуаров, мостовых и площадок и прочее |  |  | 4: %; 5: 77; 7: 77; 10: 895.92 | [8 empty] | СП Устройство покрытий дорожек, тротуаров, мостовых и площадок и прочее
|  | Всего по позиции |  |  | 10: 9440.81 | [10 empty] | Всего по позиции
50 | ТЕР27-07-002-02 | На каждый 1 см изменения толщины оснований добавлять или исключать к расценке 27-07-002-01 (до толщ.16см) только работа |  |  | 4: 100 м2 дорожек и тротуаров; 7: 3.77 | [5 empty] | На каждый 1 см изменения толщины оснований добавлять или исключать к расценке 27-07-002-01 (до толщ.16см) только работа
|  | Объем=377 / 100 | [17 empty] | Объем=377 / 100
|  | до толщ.16 см ПЗ=4 (ОЗП=4; ЭМ=4 к расх.; ЗПМ=4; МАТ=4 к расх.; ТЗ=4; ТЗМ=4) | [25 empty] | до толщ.16 см ПЗ=4 (ОЗП=4; ЭМ=4 к расх.; ЗПМ=4; МАТ=4 к расх.; ТЗ=4; ТЗМ=4)
| 1 | ОТ |  |  | 8: 5.49; 9: 4; 10: 82.79 | [7 empty] | ОТ
| 2 | ЭМ |  |  | 8: 8.53; 9: 4; 10: 128.63 | [7 empty] | ЭМ
| 3 | в т.ч. ОТм |  |  | 8: 1.21; 9: 4; 10: 18.25 | [7 empty] | в т.ч. ОТм
| 4 | М |  |  | 8: 401.76; 9: 4; 10: 6058.54 | [7 empty] | М
|  | ЗТ |  |  | 4: чел.-ч; 5: 0.54; 6: 4; 7: 8.1432 | [8 empty] | ЗТ
|  | ЗТм |  |  | 4: чел.-ч; 5: 0.1; 6: 4; 7: 1.508 | [8 empty] | ЗТм
|  | Итого по расценке |  |  | 8: 415.78; 10: 6269.96 | [9 empty] | Итого по расценке
50.1 | ТССЦ-408-0391 | Щебень известняковый для строительных работ марки 600 фракции: 5-10 мм |  |  | м3 | 1.5 | 4 | 22.62 | 267.84 |  | 6058.54 | [14 empty] | Щебень известняковый для строительных работ марки 600 фракции: 5-10 мм
|  | ФОТ |  |  | 10: 101.04 | [8 empty] | ФОТ
| Приказ № 812/пр от 21.12.2020 Прил. п.21.1 | НР Устройство покрытий дорожек, тротуаров, мостовых и площадок и прочее |  |  | 4: %; 5: 113; 7: 113; 10: 114.18 | [8 empty] | НР Устройство покрытий дорожек, тротуаров, мостовых и площадок и прочее
| Приказ № 774/пр от 11.12.2020 Прил. п.21.1 | СП Устройство покрытий дорожек, тротуаров, мостовых и площадок и прочее |  |  | 4: %; 5: 77; 7: 77; 10: 77.8 | [8 empty] | СП Устройство покрытий дорожек, тротуаров, мостовых и площадок и прочее
|  | Всего по позиции |  |  | 10: 12520.48 | [10 empty] | Всего по позиции
51 | ТЕР27-07-002-01 | Устройство оснований толщиной 12 см под тротуары из кирпичного или известнякового щебня (под тротуары толщина 10 см) |  |  | 4: 100 м2 дорожек и тротуаров; 7: 4.35 | [5 empty] | Устройство оснований толщиной 12 см под тротуары из кирпичного или известнякового щебня (под тротуары толщина 10 см)
|  | Объем=435 / 100 | [17 empty] | Объем=435 / 100
| 1 | ОТ |  |  | 8: 266.6; 10: 1159.71 | [7 empty] | ОТ
| 2 | ЭМ |  |  | 8: 322.22; 10: 1401.66 | [7 empty] | ЭМ
| 3 | в т.ч. ОТм |  |  | 8: 42.03; 10: 182.83 | [7 empty] | в т.ч. ОТм
| 4 | М |  |  | 8: 4664.38; 10: 20290.05 | [7 empty] | М
|  | ЗТ |  |  | 4: чел.-ч; 5: 26.24; 7: 114.144 | [8 empty] | ЗТ
|  | ЗТм |  |  | 4: чел.-ч; 5: 3.17; 7: 13.7895 | [8 empty] | ЗТм
|  | Итого по расценке |  |  | 8: 5253.2; 10: 22851.42 | [9 empty] | Итого по расценке
51.1 | ТССЦ-408-0391 | Щебень известняковый для строительных работ марки 600 фракции: 5-10 мм |  |  | 4: м3; 5: -17.4; 7: -75.69; 8: 267.84; 10: -20272.81 | [12 empty] | Щебень известняковый для строительных работ марки 600 фракции: 5-10 мм
51.2 | 409-0052 | Щебень шлаковый для дорожного строительства, фракция: 5-10 мм, марка 1000 (коэф уплотн 1,26 по ТЧ 27, прил.27.2) |  |  | 4: м3; 5: 12.6; 7: 54.81; 8: 111.89; 10: 6132.69 | [12 empty] | Щебень шлаковый для дорожного строительства, фракция: 5-10 мм, марка 1000 (коэф уплотн 1,26 по ТЧ 27, прил.27.2)
|  | ФОТ |  |  | 10: 1342.54 | [8 empty] | ФОТ
| Приказ № 812/пр от 21.12.2020 Прил. п.21.1 | НР Устройство покрытий дорожек, тротуаров, мостовых и площадок и прочее |  |  | 4: %; 5: 113; 7: 113; 10: 1517.07 | [8 empty] | НР Устройство покрытий дорожек, тротуаров, мостовых и площадок и прочее
| Приказ № 774/пр от 11.12.2020 Прил. п.21.1 | СП Устройство покрытий дорожек, тротуаров, мостовых и площадок и прочее |  |  | 4: %; 5: 77; 7: 77; 10: 1033.76 | [8 empty] | СП Устройство покрытий дорожек, тротуаров, мостовых и площадок и прочее
|  | Всего по позиции |  |  | 10: 11262.13 | [10 empty] | Всего по позиции
52 | ТЕР27-07-002-02 | На каждый 1 см изменения толщины оснований добавлять или исключать к расценке 27-07-002-01 (до толщ.10см) только работа |  |  | 4: 100 м2 дорожек и тротуаров; 7: -4.35 | [5 empty] | На каждый 1 см изменения толщины оснований добавлять или исключать к расценке 27-07-002-01 (до толщ.10см) только работа
|  | Объем=-435 / 100 | [17 empty] | Объем=-435 / 100
|  | до толщ.10 см ПЗ=2 (ОЗП=2; ЭМ=2 к расх.; ЗПМ=2; МАТ=2 к расх.; ТЗ=2; ТЗМ=2) | [25 empty] | до толщ.10 см ПЗ=2 (ОЗП=2; ЭМ=2 к расх.; ЗПМ=2; МАТ=2 к расх.; ТЗ=2; ТЗМ=2)
| 1 | ОТ |  |  | 8: 5.49; 9: 2; 10: -47.76 | [7 empty] | ОТ
| 2 | ЭМ |  |  | 8: 8.53; 9: 2; 10: -74.21 | [7 empty] | ЭМ
| 3 | в т.ч. ОТм |  |  | 8: 1.21; 9: 2; 10: -10.53 | [7 empty] | в т.ч. ОТм
| 4 | М |  |  | 8: 401.76; 9: 2; 10: -3495.31 | [7 empty] | М
|  | ЗТ |  |  | 4: чел.-ч; 5: 0.54; 6: 2; 7: -4.698 | [8 empty] | ЗТ
|  | ЗТм |  |  | 4: чел.-ч; 5: 0.1; 6: 2; 7: -0.87 | [8 empty] | ЗТм
|  | Итого по расценке |  |  | 8: 415.78; 10: -3617.28 | [9 empty] | Итого по расценке
52.1 | ТССЦ-408-0391 | Щебень известняковый для строительных работ марки 600 фракции: 5-10 мм |  |  | м3 | 1.5 | 2 | -13.05 | 267.84 |  | -3495.31 | [14 empty] | Щебень известняковый для строительных работ марки 600 фракции: 5-10 мм
|  | ФОТ |  |  | 10: -58.29 | [8 empty] | ФОТ
| Приказ № 812/пр от 21.12.2020 Прил. п.21.1 | НР Устройство покрытий дорожек, тротуаров, мостовых и площадок и прочее |  |  | 4: %; 5: 113; 7: 113; 10: -65.87 | [8 empty] | НР Устройство покрытий дорожек, тротуаров, мостовых и площадок и прочее
| Приказ № 774/пр от 11.12.2020 Прил. п.21.1 | СП Устройство покрытий дорожек, тротуаров, мостовых и площадок и прочее |  |  | 4: %; 5: 77; 7: 77; 10: -44.88 | [8 empty] | СП Устройство покрытий дорожек, тротуаров, мостовых и площадок и прочее
|  | Всего по позиции |  |  | 10: -7223.34 | [10 empty] | Всего по позиции
53 | ТЕР27-07-006-01 | Устройство покрытия дорожек и тротуаров из горячих асфальтобетонных смесей асфальтоукладчиками типа «VOGELE» малых типоразмеров толщиной слоя 4 см |  |  | 4: 1000 м2; 7: 0.435 | [5 empty] | Устройство покрытия дорожек и тротуаров из горячих асфальтобетонных смесей асфальтоукладчиками типа «VOGELE» малых типоразмеров толщиной слоя 4 см
|  | Объем=435 / 1000 | [17 empty] | Объем=435 / 1000
| 1 | ОТ |  |  | 8: 204.94; 10: 89.15 | [7 empty] | ОТ
| 2 | ЭМ |  |  | 8: 4375.98; 10: 1903.55 | [7 empty] | ЭМ
| 3 | в т.ч. ОТм |  |  | 8: 126.32; 10: 54.95 | [7 empty] | в т.ч. ОТм
| 4 | М |  |  | 8: 1.82; 10: 0.79 | [7 empty] | М
Н | 101-9010 | Битум |  |  | 4: т; 5: 0.65; 7: 0.28275 | [11 empty] | Битум
Н | 410-9010 | Смесь асфальтобетонная |  |  | 4: т; 5: 0; 7: 0 | [11 empty] | Смесь асфальтобетонная
|  | ЗТ |  |  | 4: чел.-ч; 5: 18.58; 7: 8.0823 | [8 empty] | ЗТ
|  | ЗТм |  |  | 4: чел.-ч; 5: 7.98; 7: 3.4713 | [8 empty] | ЗТм
|  | Итого по расценке |  |  | 8: 4582.74; 10: 1993.49 | [9 empty] | Итого по расценке
53.1 | ТССЦ-410-0006 | Смеси асфальтобетонные дорожные, аэродромные и асфальтобетон (горячие для плотного асфальтобетона мелко и крупнозернистые, песчаные), марка II, тип Б норма по ТЕР 27-7-1 с корректировкой толщины)=7,14+2*1,21=9,56т/100м2 |  |  | 4: т; 5: 95.6; 7: 41.586; 8: 570.7; 10: 23733.13 | [12 empty] | Смеси асфальтобетонные дорожные, аэродромные и асфальтобетон (горячие для плотного асфальтобетона мелко и крупнозернистые, песчаные), марка II, тип Б норма по ТЕР 27-7-1 с корректировкой толщины)=7,14+2*1,21=9,56т/100м2
53.2 | ТССЦ-101-1556 | Битумы нефтяные дорожные марки БНД-60/90, БНД 90/130 |  |  | 4: т; 5: 0.65; 7: 0.28275; 8: 1876.4; 10: 530.55 | [12 empty] | Битумы нефтяные дорожные марки БНД-60/90, БНД 90/130
|  | ФОТ |  |  | 10: 144.1 | [8 empty] | ФОТ
| Приказ № 812/пр от 21.12.2020 Прил. п.21.1 | НР Устройство покрытий дорожек, тротуаров, мостовых и площадок и прочее |  |  | 4: %; 5: 113; 7: 113; 10: 162.83 | [8 empty] | НР Устройство покрытий дорожек, тротуаров, мостовых и площадок и прочее
| Приказ № 774/пр от 11.12.2020 Прил. п.21.1 | СП Устройство покрытий дорожек, тротуаров, мостовых и площадок и прочее |  |  | 4: %; 5: 77; 7: 77; 10: 110.96 | [8 empty] | СП Устройство покрытий дорожек, тротуаров, мостовых и площадок и прочее
|  | Всего по позиции |  |  | 10: 26530.96 | [10 empty] | Всего по позиции
54 | ТЕР01-02-061-01 | Засыпка вручную траншей, пазух котлованов и ям, группа грунтов: 1 |  |  | 4: 100 м3 грунта; 7: 0.2 | [5 empty] | Засыпка вручную траншей, пазух котлованов и ям, группа грунтов: 1
|  | Объем=(380*0,35*0,15) / 100 | [17 empty] | Объем=(380*0,35*0,15) / 100
| 1 | ОТ |  |  | 8: 797.39; 10: 159.48 | [7 empty] | ОТ
|  | ЗТ |  |  | 4: чел.-ч; 5: 88.5; 7: 17.7 | [8 empty] | ЗТ
|  | Итого по расценке |  |  | 8: 797.39; 10: 159.48 | [9 empty] | Итого по расценке
|  | ФОТ |  |  | 10: 159.48 | [8 empty] | ФОТ
| Приказ № 812/пр от 21.12.2020 Прил. п.1.2 | НР Земляные работы, выполняемые ручным способом |  |  | 4: %; 5: 89; 7: 89; 10: 141.94 | [8 empty] | НР Земляные работы, выполняемые ручным способом
| Приказ № 774/пр от 11.12.2020 Прил. п.1.2 | СП Земляные работы, выполняемые ручным способом |  |  | 4: %; 5: 40; 7: 40; 10: 63.79 | [8 empty] | СП Земляные работы, выполняемые ручным способом
|  | Всего по позиции |  |  | 10: 365.21 | [10 empty] | Всего по позиции
54.1 | ТССЦ-407-0013 | Земля растительная механизированной заготовки, |  |  | 4: м3; 7: 20; 8: 111.97; 10: 2239.4 | [5 empty] | Земля растительная механизированной заготовки,
|  | Всего по позиции |  |  | 10: 2239.4 | [10 empty] | Всего по позиции
55 | ТЕР01-02-027-04 | Планировка площадей: ручным способом, группа грунтов 1 |  |  | 4: 1000 м2 спланированной площади; 7: 0.133 | [5 empty] | Планировка площадей: ручным способом, группа грунтов 1
|  | Объем=(380*0,35) / 1000 | [17 empty] | Объем=(380*0,35) / 1000
| 1 | ОТ |  |  | 8: 1025; 10: 136.33 | [7 empty] | ОТ
|  | ЗТ |  |  | 4: чел.-ч; 5: 100; 7: 13.3 | [8 empty] | ЗТ
|  | Итого по расценке |  |  | 8: 1025; 10: 136.33 | [9 empty] | Итого по расценке
|  | ФОТ |  |  | 10: 136.33 | [8 empty] | ФОТ
| Приказ № 812/пр от 21.12.2020 Прил. п.1.4 | НР Земляные работы, выполняемые по другим видам работ (подготовительным, сопутствующим, укрепительным) |  |  | 4: %; 5: 89; 7: 89; 10: 121.33 | [8 empty] | НР Земляные работы, выполняемые по другим видам работ (подготовительным, сопутствующим, укрепительным)
| Приказ № 774/пр от 11.12.2020 Прил. п.1.4 | СП Земляные работы, выполняемые по другим видам работ (подготовительным, сопутствующим, укрепительным) |  |  | 4: %; 5: 41; 7: 41; 10: 55.9 | [8 empty] | СП Земляные работы, выполняемые по другим видам работ (подготовительным, сопутствующим, укрепительным)
|  | Всего по позиции |  |  | 10: 313.56 | [10 empty] | Всего по позиции
|  | Итого по разделу 3 Ремонт существующих и устройство новых подходов к подъездам и тротуара. Тип 3, S=58м2, Тип 3б, S=377м2 |  |  | 10: 88609.06; 12: 1087233 | [15 empty] | Итого по разделу 3 Ремонт существующих и устройство новых подходов к подъездам и тротуара. Тип 3, S=58м2, Тип 3б, S=377м2
Раздел 4. Ремонт отмостки. Тип 3а, S=259м2 | [17 empty] | Раздел 4. Ремонт отмостки. Тип 3а, S=259м2
56 | ТЕРр68-13-2 | Разборка асфальтобетонных покрытий тротуаров толщиной до 4 см: с помощью молотков отбойных пневматических |  |  | 4: 1000 м2; 7: 0.259 | [5 empty] | Разборка асфальтобетонных покрытий тротуаров толщиной до 4 см: с помощью молотков отбойных пневматических
|  | Объем=259 / 1000 | [17 empty] | Объем=259 / 1000
| 1 | ОТ |  |  | 8: 577.02; 10: 149.45 | [7 empty] | ОТ
| 2 | ЭМ |  |  | 8: 1184.57; 10: 306.8 | [7 empty] | ЭМ
| 3 | в т.ч. ОТм |  |  | 8: 189.66; 10: 49.12 | [7 empty] | в т.ч. ОТм
|  | ЗТ |  |  | 4: чел.-ч; 5: 57.76; 7: 14.9598 | [8 empty] | ЗТ
|  | ЗТм |  |  | 4: чел.-ч; 5: 15.7; 7: 4.0663 | [8 empty] | ЗТм
|  | Итого по расценке |  |  | 8: 1761.59; 10: 456.25 | [9 empty] | Итого по расценке
|  | ФОТ |  |  | 10: 198.57 | [8 empty] | ФОТ
| Приказ № 812/пр от 21.12.2020 Прил. п.102 | НР Благоустройство (ремонтно-строительные) |  |  | 4: %; 5: 102; 7: 102; 10: 202.54 | [8 empty] | НР Благоустройство (ремонтно-строительные)
| Приказ № 774/пр от 11.12.2020 Прил. п.102 | СП Благоустройство (ремонтно-строительные) |  |  | 4: %; 5: 54; 7: 54; 10: 107.23 | [8 empty] | СП Благоустройство (ремонтно-строительные)
|  | Всего по позиции |  |  | 10: 766.02 | [10 empty] | Всего по позиции
56.1 | ТССЦ-509-9900 | Строительный мусор (объемная масса разборки асфальтобетона 1,98 т/м3) |  |  | 4: т; 7: 20.51 | [5 empty] | Строительный мусор (объемная масса разборки асфальтобетона 1,98 т/м3)
|  | Объем=259*0,04*1,98 | [17 empty] | Объем=259*0,04*1,98
|  | Всего по позиции |  |  | 10: 0 | [10 empty] | Всего по позиции
57 | ТЕР27-03-010-02 | Разборка бортовых камней: на щебеночном основании |  |  | 4: 100 м; 7: 2.5 | [5 empty] | Разборка бортовых камней: на щебеночном основании
|  | Объем=250 / 100 | [17 empty] | Объем=250 / 100
| 1 | ОТ |  |  | 8: 544.1; 10: 1360.25 | [7 empty] | ОТ
|  | ЗТ |  |  | 4: чел.-ч; 5: 56.5; 7: 141.25 | [8 empty] | ЗТ
|  | Итого по расценке |  |  | 8: 544.1; 10: 1360.25 | [9 empty] | Итого по расценке
|  | ФОТ |  |  | 10: 1360.25 | [8 empty] | ФОТ
| Приказ № 812/пр от 21.12.2020 Прил. п.21 (в ред. пр. № 636/пр от 02.09.2021) | НР Автомобильные дороги |  |  | 4: %; 5: 147; 7: 147; 10: 1999.57 | [8 empty] | НР Автомобильные дороги
| Приказ № 774/пр от 11.12.2020 Прил. п.21 | СП Автомобильные дороги |  |  | 4: %; 5: 95; 7: 95; 10: 1292.24 | [8 empty] | СП Автомобильные дороги
|  | Всего по позиции |  |  | 10: 4652.06 | [10 empty] | Всего по позиции
57.1 | ТССЦ-509-9900 | Строительный мусор (вес 1 мп 50 кг) |  |  | 4: т; 7: 12.5 | [5 empty] | Строительный мусор (вес 1 мп 50 кг)
|  | Объем=0,05*250 | [17 empty] | Объем=0,05*250
|  | Всего по позиции |  |  | 10: 0 | [10 empty] | Всего по позиции
58 | ТССЦпг-01-01-01-043 | Погрузочные работы при автомобильных перевозках: мусора строительного с погрузкой экскаваторами емкостью ковша до 0,5 м3 (мусора и бортовых камней) |  |  | 4: 1 т груза; 7: 33.01; 8: 4.49; 10: 148.21 | [5 empty] | Погрузочные работы при автомобильных перевозках: мусора строительного с погрузкой экскаваторами емкостью ковша до 0,5 м3 (мусора и бортовых камней)
|  | Объем=20,51+12,5 | [17 empty] | Объем=20,51+12,5
|  | Всего по позиции |  |  | 10: 148.21 | [10 empty] | Всего по позиции
59 | ТССЦпг-03-21-01-015 | Перевозка грузов автомобилями-самосвалами грузоподъемностью 10 т, работающих вне карьера, на расстояние: до 15 км I класс груза |  |  | 4: 1 т груза; 7: 33.01; 8: 15.36; 10: 507.03 | [5 empty] | Перевозка грузов автомобилями-самосвалами грузоподъемностью 10 т, работающих вне карьера, на расстояние: до 15 км I класс груза
|  | Объем=20,51+12,5 | [17 empty] | Объем=20,51+12,5
|  | Всего по позиции |  |  | 10: 507.03 | [10 empty] | Всего по позиции
Устройство гидроизоляции фундамента | [26 empty] | Устройство гидроизоляции фундамента
60 | ТЕР01-02-057-02 | Разработка грунта вручную в траншеях глубиной до 2 м без креплений с откосами, группа грунтов: 2 |  |  | 4: 100 м3 грунта; 7: 0.168 | [5 empty] | Разработка грунта вручную в траншеях глубиной до 2 м без креплений с откосами, группа грунтов: 2
|  | Объем=(268*0,25*0,25) / 100 | [17 empty] | Объем=(268*0,25*0,25) / 100
| 1 | ОТ |  |  | 8: 1442.98; 10: 242.42 | [7 empty] | ОТ
|  | ЗТ |  |  | 4: чел.-ч; 5: 154; 7: 25.872 | [8 empty] | ЗТ
|  | Итого по расценке |  |  | 8: 1442.98; 10: 242.42 | [9 empty] | Итого по расценке
|  | ФОТ |  |  | 10: 242.42 | [8 empty] | ФОТ
| Приказ № 812/пр от 21.12.2020 Прил. п.1.2 | НР Земляные работы, выполняемые ручным способом |  |  | 4: %; 5: 89; 7: 89; 10: 215.75 | [8 empty] | НР Земляные работы, выполняемые ручным способом
| Приказ № 774/пр от 11.12.2020 Прил. п.1.2 | СП Земляные работы, выполняемые ручным способом |  |  | 4: %; 5: 40; 7: 40; 10: 96.97 | [8 empty] | СП Земляные работы, выполняемые ручным способом
|  | Всего по позиции |  |  | 10: 555.14 | [10 empty] | Всего по позиции
61 | ТЕР46-08-044-02 | Гидроструйная очистка: бетонных поверхностей |  |  | 4: 1 м2 поверхности; 7: 67 | [5 empty] | Гидроструйная очистка: бетонных поверхностей
|  | Объем=268*0,25 | [17 empty] | Объем=268*0,25
| 1 | ОТ |  |  | 8: 1.54; 10: 103.18 | [7 empty] | ОТ
| 2 | ЭМ |  |  | 8: 0.59; 10: 39.53 | [7 empty] | ЭМ
| 4 | М |  |  | 8: 0.28; 10: 18.76 | [7 empty] | М
|  | ЗТ |  |  | 4: чел.-ч; 5: 0.15; 7: 10.05 | [8 empty] | ЗТ
|  | Итого по расценке |  |  | 8: 2.41; 10: 161.47 | [9 empty] | Итого по расценке
|  | ФОТ |  |  | 10: 103.18 | [8 empty] | ФОТ
| Приказ № 812/пр от 21.12.2020 Прил. п.40.1 | НР Работы по реконструкции зданий и сооружений: усиление и замена существующих конструкций, возведение отдельных конструктивных элементов |  |  | 4: %; 5: 103; 7: 103; 10: 106.28 | [8 empty] | НР Работы по реконструкции зданий и сооружений: усиление и замена существующих конструкций, возведение отдельных конструктивных элементов
| Приказ № 774/пр от 11.12.2020 Прил. п.40.1 | СП Работы по реконструкции зданий и сооружений: усиление и замена существующих конструкций, возведение отдельных конструктивных элементов |  |  | 4: %; 5: 59; 7: 59; 10: 60.88 | [8 empty] | СП Работы по реконструкции зданий и сооружений: усиление и замена существующих конструкций, возведение отдельных конструктивных элементов
|  | Всего по позиции |  |  | 10: 328.63 | [10 empty] | Всего по позиции
62 | ТЕР08-01-003-07 | Гидроизоляция боковая обмазочная битумная в 2 слоя по выровненной поверхности бутовой кладки, кирпичу, бетону |  |  | 4: 100 м2 изолируемой поверхности; 7: 0.67 | [5 empty] | Гидроизоляция боковая обмазочная битумная в 2 слоя по выровненной поверхности бутовой кладки, кирпичу, бетону
|  | Объем=(268*0,25) / 100 | [17 empty] | Объем=(268*0,25) / 100
| 1 | ОТ |  |  | 8: 242.32; 10: 162.35 | [7 empty] | ОТ
| 2 | ЭМ |  |  | 8: 77.87; 10: 52.17 | [7 empty] | ЭМ
| 4 | М |  |  | 8: 1604.98; 10: 1075.34 | [7 empty] | М
|  | ЗТ |  |  | 4: чел.-ч; 5: 21.2; 7: 14.204 | [8 empty] | ЗТ
|  | Итого по расценке |  |  | 8: 1925.17; 10: 1289.86 | [9 empty] | Итого по расценке
|  | ФОТ |  |  | 10: 162.35 | [8 empty] | ФОТ
| Приказ № 812/пр от 21.12.2020 Прил. п.8 | НР Конструкции из кирпича и блоков |  |  | 4: %; 5: 110; 7: 110; 10: 178.59 | [8 empty] | НР Конструкции из кирпича и блоков
| Приказ № 774/пр от 11.12.2020 Прил. п.8 | СП Конструкции из кирпича и блоков |  |  | 4: %; 5: 69; 7: 69; 10: 112.02 | [8 empty] | СП Конструкции из кирпича и блоков
|  | Всего по позиции |  |  | 10: 1580.47 | [10 empty] | Всего по позиции
63 | ТЕР01-02-061-01 | Засыпка вручную траншей, пазух котлованов и ям, группа грунтов: 1 |  |  | 4: 100 м3 грунта; 7: 0.168 | [5 empty] | Засыпка вручную траншей, пазух котлованов и ям, группа грунтов: 1
|  | Объем=(268*0,25*0,25) / 100 | [17 empty] | Объем=(268*0,25*0,25) / 100
| 1 | ОТ |  |  | 8: 797.39; 10: 133.96 | [7 empty] | ОТ
|  | ЗТ |  |  | 4: чел.-ч; 5: 88.5; 7: 14.868 | [8 empty] | ЗТ
|  | Итого по расценке |  |  | 8: 797.39; 10: 133.96 | [9 empty] | Итого по расценке
|  | ФОТ |  |  | 10: 133.96 | [8 empty] | ФОТ
| Приказ № 812/пр от 21.12.2020 Прил. п.1.2 | НР Земляные работы, выполняемые ручным способом |  |  | 4: %; 5: 89; 7: 89; 10: 119.22 | [8 empty] | НР Земляные работы, выполняемые ручным способом
| Приказ № 774/пр от 11.12.2020 Прил. п.1.2 | СП Земляные работы, выполняемые ручным способом |  |  | 4: %; 5: 40; 7: 40; 10: 53.58 | [8 empty] | СП Земляные работы, выполняемые ручным способом
|  | Всего по позиции |  |  | 10: 306.76 | [10 empty] | Всего по позиции
64 | ТЕР27-07-002-01 | Устройство оснований толщиной 12 см под тротуары из кирпичного или известнякового щебня (под тротуарные бордюры L=250 м В=20 см Н=10 см) |  |  | 4: 100 м2 дорожек и тротуаров; 7: 0.5 | [5 empty] | Устройство оснований толщиной 12 см под тротуары из кирпичного или известнякового щебня (под тротуарные бордюры L=250 м В=20 см Н=10 см)
|  | Объем=(250*0,2) / 100 | [17 empty] | Объем=(250*0,2) / 100
| 1 | ОТ |  |  | 8: 266.6; 10: 133.3 | [7 empty] | ОТ
| 2 | ЭМ |  |  | 8: 322.22; 10: 161.11 | [7 empty] | ЭМ
| 3 | в т.ч. ОТм |  |  | 8: 42.03; 10: 21.02 | [7 empty] | в т.ч. ОТм
| 4 | М |  |  | 8: 4664.38; 10: 2332.19 | [7 empty] | М
|  | ЗТ |  |  | 4: чел.-ч; 5: 26.24; 7: 13.12 | [8 empty] | ЗТ
|  | ЗТм |  |  | 4: чел.-ч; 5: 3.17; 7: 1.585 | [8 empty] | ЗТм
|  | Итого по расценке |  |  | 8: 5253.2; 10: 2626.6 | [9 empty] | Итого по расценке
64.1 | ТССЦ-408-0391 | Щебень известняковый для строительных работ марки 600 фракции: 5-10 мм |  |  | 4: м3; 5: -17.4; 7: -8.7; 8: 267.84; 10: -2330.21 | [12 empty] | Щебень известняковый для строительных работ марки 600 фракции: 5-10 мм
64.2 | 409-0052 | Щебень шлаковый для дорожного строительства, фракция: 5-10 мм, марка 1000 (коэф уплотн 1,26 по ТЧ 27, прил.27.2) |  |  | 4: м3; 5: 12.6; 7: 6.3; 8: 111.89; 10: 704.91 | [12 empty] | Щебень шлаковый для дорожного строительства, фракция: 5-10 мм, марка 1000 (коэф уплотн 1,26 по ТЧ 27, прил.27.2)
|  | ФОТ |  |  | 10: 154.32 | [8 empty] | ФОТ
| Приказ № 812/пр от 21.12.2020 Прил. п.21.1 | НР Устройство покрытий дорожек, тротуаров, мостовых и площадок и прочее |  |  | 4: %; 5: 113; 7: 113; 10: 174.38 | [8 empty] | НР Устройство покрытий дорожек, тротуаров, мостовых и площадок и прочее
| Приказ № 774/пр от 11.12.2020 Прил. п.21.1 | СП Устройство покрытий дорожек, тротуаров, мостовых и площадок и прочее |  |  | 4: %; 5: 77; 7: 77; 10: 118.83 | [8 empty] | СП Устройство покрытий дорожек, тротуаров, мостовых и площадок и прочее
|  | Всего по позиции |  |  | 10: 1294.51 | [10 empty] | Всего по позиции
65 | ТЕР27-07-002-02 | На каждый 1 см изменения толщины оснований добавлять или исключать к расценке 27-07-002-01 (до толщ.10см) только работа |  |  | 4: 100 м2 дорожек и тротуаров; 7: -0.5 | [5 empty] | На каждый 1 см изменения толщины оснований добавлять или исключать к расценке 27-07-002-01 (до толщ.10см) только работа
|  | Объем=(-250*0,2) / 100 | [17 empty] | Объем=(-250*0,2) / 100
|  | до толщ.10 см ПЗ=2 (ОЗП=2; ЭМ=2 к расх.; ЗПМ=2; МАТ=2 к расх.; ТЗ=2; ТЗМ=2) | [25 empty] | до толщ.10 см ПЗ=2 (ОЗП=2; ЭМ=2 к расх.; ЗПМ=2; МАТ=2 к расх.; ТЗ=2; ТЗМ=2)
| 1 | ОТ |  |  | 8: 5.49; 9: 2; 10: -5.49 | [7 empty] | ОТ
| 2 | ЭМ |  |  | 8: 8.53; 9: 2; 10: -8.53 | [7 empty] | ЭМ
| 3 | в т.ч. ОТм |  |  | 8: 1.21; 9: 2; 10: -1.21 | [7 empty] | в т.ч. ОТм
| 4 | М |  |  | 8: 401.76; 9: 2; 10: -401.76 | [7 empty] | М
|  | ЗТ |  |  | 4: чел.-ч; 5: 0.54; 6: 2; 7: -0.54 | [8 empty] | ЗТ
|  | ЗТм |  |  | 4: чел.-ч; 5: 0.1; 6: 2; 7: -0.1 | [8 empty] | ЗТм
|  | Итого по расценке |  |  | 8: 415.78; 10: -415.78 | [9 empty] | Итого по расценке
65.1 | ТССЦ-408-0391 | Щебень известняковый для строительных работ марки 600 фракции: 5-10 мм |  |  | м3 | 1.5 | 2 | -1.5 | 267.84 |  | -401.76 | [14 empty] | Щебень известняковый для строительных работ марки 600 фракции: 5-10 мм
|  | ФОТ |  |  | 10: -6.7 | [8 empty] | ФОТ
| Приказ № 812/пр от 21.12.2020 Прил. п.21.1 | НР Устройство покрытий дорожек, тротуаров, мостовых и площадок и прочее |  |  | 4: %; 5: 113; 7: 113; 10: -7.57 | [8 empty] | НР Устройство покрытий дорожек, тротуаров, мостовых и площадок и прочее
| Приказ № 774/пр от 11.12.2020 Прил. п.21.1 | СП Устройство покрытий дорожек, тротуаров, мостовых и площадок и прочее |  |  | 4: %; 5: 77; 7: 77; 10: -5.16 | [8 empty] | СП Устройство покрытий дорожек, тротуаров, мостовых и площадок и прочее
|  | Всего по позиции |  |  | 10: -830.27 | [10 empty] | Всего по позиции
66 | ТЕР27-02-010-02 | Установка бортовых камней бетонных: при других видах покрытий (П-5У-0,021м3/мп, длина 3 м) |  |  | 4: 100 м бортового камня; 7: 2.5 | [5 empty] | Установка бортовых камней бетонных: при других видах покрытий (П-5У-0,021м3/мп, длина 3 м)
|  | Объем=250 / 100 | [17 empty] | Объем=250 / 100
| 1 | ОТ |  |  | 8: 772.97; 10: 1932.43 | [7 empty] | ОТ
| 2 | ЭМ |  |  | 8: 104.2; 10: 260.5 | [7 empty] | ЭМ
| 3 | в т.ч. ОТм |  |  | 8: 11.02; 10: 27.55 | [7 empty] | в т.ч. ОТм
| 4 | М |  |  | 8: 3677.44; 10: 9193.6 | [7 empty] | М
Н | 413-9010 | Камни бортовые |  |  | 4: м; 5: 100; 7: 250 | [11 empty] | Камни бортовые
|  | ЗТ |  |  | 4: чел.-ч; 5: 76.08; 7: 190.2 | [8 empty] | ЗТ
|  | ЗТм |  |  | 4: чел.-ч; 5: 0.68; 7: 1.7 | [8 empty] | ЗТм
|  | Итого по расценке |  |  | 8: 4554.61; 10: 11386.53 | [9 empty] | Итого по расценке
66.1 | ТССЦ-403-8126 | Камни бортовые из бетона В30 (М400) с расходом арматуры 38 кг/м3 (П-5У-0,021 м3/мп L=3 м) |  |  | 4: м3; 5: 2.1; 7: 5.25; 8: 2012.95; 10: 10567.99 | [12 empty] | Камни бортовые из бетона В30 (М400) с расходом арматуры 38 кг/м3 (П-5У-0,021 м3/мп L=3 м)
66.2 | ТССЦ-402-0004 | Раствор готовый кладочный цементный марки: 100 |  |  | м3 | -0.06 |  | -0.15 | 696.05 | 0.33 | -34.45 | [14 empty] | Раствор готовый кладочный цементный марки: 100
66.3 | ТССЦ-401-0006 | Бетон тяжелый, класс: В15 (М200) |  |  | м3 | -5.9 |  | -14.75 | 594.11 | 0.86 | -7536.29 | [14 empty] | Бетон тяжелый, класс: В15 (М200)
66.4 | ТССЦ-101-1805 | Гвозди строительные |  |  | 4: т; 5: -0.001; 7: -0.0025; 8: 10557.18; 10: -26.39 | [12 empty] | Гвозди строительные
66.5 | ТССЦ-102-0038 | Брусья необрезные хвойных пород длиной: 4-6,5 м, все ширины, толщиной 100, 125 мм, IV сорта |  |  | 4: м3; 5: -0.17; 7: -0.425; 8: 705.14; 10: -299.68 | [12 empty] | Брусья необрезные хвойных пород длиной: 4-6,5 м, все ширины, толщиной 100, 125 мм, IV сорта
|  | ФОТ |  |  | 10: 1959.98 | [8 empty] | ФОТ
| Приказ № 812/пр от 21.12.2020 Прил. п.21 (в ред. пр. № 636/пр от 02.09.2021) | НР Автомобильные дороги |  |  | 4: %; 5: 147; 7: 147; 10: 2881.17 | [8 empty] | НР Автомобильные дороги
| Приказ № 774/пр от 11.12.2020 Прил. п.21 | СП Автомобильные дороги |  |  | 4: %; 5: 95; 7: 95; 10: 1861.98 | [8 empty] | СП Автомобильные дороги
|  | Всего по позиции |  |  | 10: 18800.86 | [10 empty] | Всего по позиции
67 | ТЕР06-01-001-01 | Устройство бетонной подготовки (вычет работы по устройству бетон подушки) |  |  | 4: 100 м3 бетона, бутобетона и железобетона в деле; 7: -0.1279 | [5 empty] | Устройство бетонной подготовки (вычет работы по устройству бетон подушки)
|  | Объем=(-(14,75/1,02-0,02*250/3)) / 100 | [17 empty] | Объем=(-(14,75/1,02-0,02*250/3)) / 100
| 1 | ОТ |  |  | 8: 1686.6; 10: -215.72 | [7 empty] | ОТ
| 2 | ЭМ |  |  | 8: 2609.79; 10: -333.79 | [7 empty] | ЭМ
| 3 | в т.ч. ОТм |  |  | 8: 291.78; 10: -37.32 | [7 empty] | в т.ч. ОТм
| 4 | М |  |  | 8: 2412.9; 10: -308.61 | [7 empty] | М
Н | 401-9021 | Бетон |  |  | 4: м3; 5: 102; 7: -13.0458 | [11 empty] | Бетон
|  | ЗТ |  |  | 4: чел.-ч; 5: 180; 7: -23.022 | [8 empty] | ЗТ
|  | ЗТм |  |  | 4: чел.-ч; 5: 18; 7: -2.3022 | [8 empty] | ЗТм
|  | Итого по расценке |  |  | 8: 6709.29; 10: -858.12 | [9 empty] | Итого по расценке
67.1 | ТССЦ-401-0006 | Бетон тяжелый, класс В15 (М200) (для швов на стыках через 3 м) V=0,02*250/3*1,02 |  |  | 4: м3; 5: -13.2916; 7: 1.7; 8: 594.11; 10: 1009.99 | [12 empty] | Бетон тяжелый, класс В15 (М200) (для швов на стыках через 3 м) V=0,02*250/3*1,02
67.2 | ТССЦ-101-1668 | Рогожа |  |  | 4: м2; 5: 250; 7: -31.975; 8: 9.65; 10: -308.56 | [12 empty] | Рогожа
67.3 | ТССЦ-411-0001 | Вода |  |  | 4: м3; 5: 0.2; 7: -0.02558; 8: 1.98; 10: -0.05 | [12 empty] | Вода
|  | ФОТ |  |  | 10: -253.04 | [8 empty] | ФОТ
| Приказ № 812/пр от 21.12.2020 Прил. п.6 | НР Бетонные и железобетонные монолитные конструкции и работы в строительстве |  |  | 4: %; 5: 102; 7: 102; 10: -258.1 | [8 empty] | НР Бетонные и железобетонные монолитные конструкции и работы в строительстве
| Приказ № 774/пр от 11.12.2020 Прил. п.6 | СП Бетонные и железобетонные монолитные конструкции и работы в строительстве |  |  | 4: %; 5: 58; 7: 58; 10: -146.76 | [8 empty] | СП Бетонные и железобетонные монолитные конструкции и работы в строительстве
|  | Всего по позиции |  |  | 10: -561.6 | [10 empty] | Всего по позиции
68 | ТЕР27-07-002-01 | Устройство оснований толщиной 12 см под тротуары из кирпичного или известнякового щебня (под отмостку) |  |  | 4: 100 м2 дорожек и тротуаров; 7: 2.59 | [5 empty] | Устройство оснований толщиной 12 см под тротуары из кирпичного или известнякового щебня (под отмостку)
|  | Объем=259 / 100 | [17 empty] | Объем=259 / 100
| 1 | ОТ |  |  | 8: 266.6; 10: 690.49 | [7 empty] | ОТ
| 2 | ЭМ |  |  | 8: 322.22; 10: 834.55 | [7 empty] | ЭМ
| 3 | в т.ч. ОТм |  |  | 8: 42.03; 10: 108.86 | [7 empty] | в т.ч. ОТм
| 4 | М |  |  | 8: 4664.38; 10: 12080.74 | [7 empty] | М
|  | ЗТ |  |  | 4: чел.-ч; 5: 26.24; 7: 67.9616 | [8 empty] | ЗТ
|  | ЗТм |  |  | 4: чел.-ч; 5: 3.17; 7: 8.2103 | [8 empty] | ЗТм
|  | Итого по расценке |  |  | 8: 5253.2; 10: 13605.78 | [9 empty] | Итого по расценке
68.1 | ТССЦ-408-0391 | Щебень известняковый для строительных работ марки 600 фракции: 5-10 мм |  |  | 4: м3; 5: -17.4; 7: -45.066; 8: 267.84; 10: -12070.48 | [12 empty] | Щебень известняковый для строительных работ марки 600 фракции: 5-10 мм
68.2 | 409-0052 | Щебень шлаковый для дорожного строительства, фракция: 5-10 мм, марка 1000 (толщина 10 см. коэф.упл=1,26 по тч ТЕР27 прил.27.2) |  |  | 4: м3; 5: 12.6; 7: 32.634; 8: 111.89; 10: 3651.42 | [12 empty] | Щебень шлаковый для дорожного строительства, фракция: 5-10 мм, марка 1000 (толщина 10 см. коэф.упл=1,26 по тч ТЕР27 прил.27.2)
|  | ФОТ |  |  | 10: 799.35 | [8 empty] | ФОТ
| Приказ № 812/пр от 21.12.2020 Прил. п.21.1 | НР Устройство покрытий дорожек, тротуаров, мостовых и площадок и прочее |  |  | 4: %; 5: 113; 7: 113; 10: 903.27 | [8 empty] | НР Устройство покрытий дорожек, тротуаров, мостовых и площадок и прочее
| Приказ № 774/пр от 11.12.2020 Прил. п.21.1 | СП Устройство покрытий дорожек, тротуаров, мостовых и площадок и прочее |  |  | 4: %; 5: 77; 7: 77; 10: 615.5 | [8 empty] | СП Устройство покрытий дорожек, тротуаров, мостовых и площадок и прочее
|  | Всего по позиции |  |  | 10: 6705.49 | [10 empty] | Всего по позиции
69 | ТЕР27-07-002-02 | На каждый 1 см изменения толщины оснований добавлять или исключать к расценке 27-07-002-01 (до толщ.10 см) |  |  | 4: 100 м2 дорожек и тротуаров; 7: -2.59 | [5 empty] | На каждый 1 см изменения толщины оснований добавлять или исключать к расценке 27-07-002-01 (до толщ.10 см)
|  | Объем=-259 / 100 | [17 empty] | Объем=-259 / 100
| 1 | ОТ |  |  | 8: 5.49; 10: -14.22 | [7 empty] | ОТ
| 2 | ЭМ |  |  | 8: 8.53; 10: -22.09 | [7 empty] | ЭМ
| 3 | в т.ч. ОТм |  |  | 8: 1.21; 10: -3.13 | [7 empty] | в т.ч. ОТм
| 4 | М |  |  | 8: 401.76; 10: -1040.56 | [7 empty] | М
|  | ЗТ |  |  | 4: чел.-ч; 5: 0.54; 7: -1.3986 | [8 empty] | ЗТ
|  | ЗТм |  |  | 4: чел.-ч; 5: 0.1; 7: -0.259 | [8 empty] | ЗТм
|  | Итого по расценке |  |  | 8: 415.78; 10: -1076.87 | [9 empty] | Итого по расценке
69.1 | ТССЦ-408-0391 | Щебень известняковый для строительных работ марки 600 фракции: 5-10 мм |  |  | 4: м3; 5: 1.5; 7: -3.885; 8: 267.84; 10: -1040.56 | [12 empty] | Щебень известняковый для строительных работ марки 600 фракции: 5-10 мм
|  | ФОТ |  |  | 10: -17.35 | [8 empty] | ФОТ
| Приказ № 812/пр от 21.12.2020 Прил. п.21.1 | НР Устройство покрытий дорожек, тротуаров, мостовых и площадок и прочее |  |  | 4: %; 5: 113; 7: 113; 10: -19.61 | [8 empty] | НР Устройство покрытий дорожек, тротуаров, мостовых и площадок и прочее
| Приказ № 774/пр от 11.12.2020 Прил. п.21.1 | СП Устройство покрытий дорожек, тротуаров, мостовых и площадок и прочее |  |  | 4: %; 5: 77; 7: 77; 10: -13.36 | [8 empty] | СП Устройство покрытий дорожек, тротуаров, мостовых и площадок и прочее
|  | Всего по позиции |  |  | 10: -2150.4 | [10 empty] | Всего по позиции
70 | ТЕР27-07-001-04 прим. | Устройство асфальтобетонных покрытий дорожек и тротуаров двухслойных: верхний слой из песчаной асфальтобетонной смеси толщиной 3 см |  |  | 4: 100 м2 покрытия; 7: 2.59 | [5 empty] | Устройство асфальтобетонных покрытий дорожек и тротуаров двухслойных: верхний слой из песчаной асфальтобетонной смеси толщиной 3 см
|  | Объем=259 / 100 | [17 empty] | Объем=259 / 100
| 1 | ОТ |  |  | 8: 118.03; 10: 305.7 | [7 empty] | ОТ
| 2 | ЭМ |  |  | 8: 73.39; 10: 190.08 | [7 empty] | ЭМ
| 3 | в т.ч. ОТм |  |  | 8: 0.32; 10: 0.83 | [7 empty] | в т.ч. ОТм
| 4 | М |  |  | 8: 4053.01; 10: 10497.3 | [7 empty] | М
|  | ЗТ |  |  | 4: чел.-ч; 5: 10.21; 7: 26.4439 | [8 empty] | ЗТ
|  | ЗТм |  |  | 4: чел.-ч; 5: 0.02; 7: 0.0518 | [8 empty] | ЗТм
|  | Итого по расценке |  |  | 8: 4244.43; 10: 10993.08 | [9 empty] | Итого по расценке
70.1 | ТССЦ-410-0054 | Асфальт литой: для покрытий тротуаров тип II (жесткий) |  |  | 4: т; 5: -7.14; 7: -18.4926; 8: 551.88; 10: -10205.7 | [12 empty] | Асфальт литой: для покрытий тротуаров тип II (жесткий)
70.2 | ТССЦ-410-0006 | Смеси асфальтобетонные дорожные, аэродромные и асфальтобетон (горячие для плотного асфальтобетона мелко и крупнозернистые, песчаные), марка II, тип Б |  |  | 4: т; 5: 7.14; 7: 18.4926; 8: 570.7; 10: 10553.73 | [12 empty] | Смеси асфальтобетонные дорожные, аэродромные и асфальтобетон (горячие для плотного асфальтобетона мелко и крупнозернистые, песчаные), марка II, тип Б
|  | ФОТ |  |  | 10: 306.53 | [8 empty] | ФОТ
| Приказ № 812/пр от 21.12.2020 Прил. п.21.1 | НР Устройство покрытий дорожек, тротуаров, мостовых и площадок и прочее |  |  | 4: %; 5: 113; 7: 113; 10: 346.38 | [8 empty] | НР Устройство покрытий дорожек, тротуаров, мостовых и площадок и прочее
| Приказ № 774/пр от 11.12.2020 Прил. п.21.1 | СП Устройство покрытий дорожек, тротуаров, мостовых и площадок и прочее |  |  | 4: %; 5: 77; 7: 77; 10: 236.03 | [8 empty] | СП Устройство покрытий дорожек, тротуаров, мостовых и площадок и прочее
|  | Всего по позиции |  |  | 10: 11923.52 | [10 empty] | Всего по позиции
71 | ТЕР27-07-001-02 прим. к ТЕР27-7-1-4 | На каждые 0,5 см изменения толщины покрытия добавлять к расценке 27-07-001-01 до 4 см |  |  | 4: 100 м2 покрытия; 7: 2.59 | [5 empty] | На каждые 0,5 см изменения толщины покрытия добавлять к расценке 27-07-001-01 до 4 см
|  | Объем=259 / 100 | [17 empty] | Объем=259 / 100
|  | до толщ. 4 см ПЗ=2 (ОЗП=2; ЭМ=2 к расх.; ЗПМ=2; МАТ=2 к расх.; ТЗ=2; ТЗМ=2) | [25 empty] | до толщ. 4 см ПЗ=2 (ОЗП=2; ЭМ=2 к расх.; ЗПМ=2; МАТ=2 к расх.; ТЗ=2; ТЗМ=2)
| 1 | ОТ |  |  | 8: 25.89; 9: 2; 10: 134.11 | [7 empty] | ОТ
| 2 | ЭМ |  |  | 8: 11.75; 9: 2; 10: 60.87 | [7 empty] | ЭМ
| 4 | М |  |  | 8: 667.77; 9: 2; 10: 3459.05 | [7 empty] | М
|  | ЗТ |  |  | 4: чел.-ч; 5: 2.32; 6: 2; 7: 12.0176 | [8 empty] | ЗТ
|  | Итого по расценке |  |  | 8: 705.41; 10: 3654.03 | [9 empty] | Итого по расценке
71.1 | ТССЦ-410-0054 | Асфальт литой: для покрытий тротуаров тип II (жесткий) |  |  | т | -1.21 | 2 | -6.2678 | 551.88 |  | -3459.07 | [14 empty] | Асфальт литой: для покрытий тротуаров тип II (жесткий)
71.2 | ТССЦ-410-0006 | Смеси асфальтобетонные дорожные, аэродромные и асфальтобетон (горячие для плотного асфальтобетона мелко и крупнозернистые, песчаные), марка: II, тип Б |  |  | т | 1.21 | 2 | 6.2678 | 570.7 |  | 3577.03 | [14 empty] | Смеси асфальтобетонные дорожные, аэродромные и асфальтобетон (горячие для плотного асфальтобетона мелко и крупнозернистые, песчаные), марка: II, тип Б
|  | ФОТ |  |  | 10: 134.11 | [8 empty] | ФОТ
| Приказ № 812/пр от 21.12.2020 Прил. п.21.1 | НР Устройство покрытий дорожек, тротуаров, мостовых и площадок и прочее |  |  | 4: %; 5: 113; 7: 113; 10: 151.54 | [8 empty] | НР Устройство покрытий дорожек, тротуаров, мостовых и площадок и прочее
| Приказ № 774/пр от 11.12.2020 Прил. п.21.1 | СП Устройство покрытий дорожек, тротуаров, мостовых и площадок и прочее |  |  | 4: %; 5: 77; 7: 77; 10: 103.26 | [8 empty] | СП Устройство покрытий дорожек, тротуаров, мостовых и площадок и прочее
|  | Всего по позиции |  |  | 10: 4026.79 | [10 empty] | Всего по позиции
72 | ТЕР01-02-061-01 | Засыпка вручную траншей, пазух котлованов и ям, группа грунтов: 1 |  |  | 4: 100 м3 грунта; 7: 0.131 | [5 empty] | Засыпка вручную траншей, пазух котлованов и ям, группа грунтов: 1
|  | Объем=(250*0,35*0,15) / 100 | [17 empty] | Объем=(250*0,35*0,15) / 100
| 1 | ОТ |  |  | 8: 797.39; 10: 104.46 | [7 empty] | ОТ
|  | ЗТ |  |  | 4: чел.-ч; 5: 88.5; 7: 11.5935 | [8 empty] | ЗТ
|  | Итого по расценке |  |  | 8: 797.39; 10: 104.46 | [9 empty] | Итого по расценке
|  | ФОТ |  |  | 10: 104.46 | [8 empty] | ФОТ
| Приказ № 812/пр от 21.12.2020 Прил. п.1.2 | НР Земляные работы, выполняемые ручным способом |  |  | 4: %; 5: 89; 7: 89; 10: 92.97 | [8 empty] | НР Земляные работы, выполняемые ручным способом
| Приказ № 774/пр от 11.12.2020 Прил. п.1.2 | СП Земляные работы, выполняемые ручным способом |  |  | 4: %; 5: 40; 7: 40; 10: 41.78 | [8 empty] | СП Земляные работы, выполняемые ручным способом
|  | Всего по позиции |  |  | 10: 239.21 | [10 empty] | Всего по позиции
72.1 | ТССЦ-407-0013 | Земля растительная механизированной заготовки, |  |  | 4: м3; 7: 13.1; 8: 111.97; 10: 1466.81 | [5 empty] | Земля растительная механизированной заготовки,
|  | Всего по позиции |  |  | 10: 1466.81 | [10 empty] | Всего по позиции
73 | ТЕР01-02-027-04 | Планировка площадей: ручным способом, группа грунтов 1 |  |  | 4: 1000 м2 спланированной площади; 7: 0.0875 | [5 empty] | Планировка площадей: ручным способом, группа грунтов 1
|  | Объем=(250*0,35) / 1000 | [17 empty] | Объем=(250*0,35) / 1000
| 1 | ОТ |  |  | 8: 1025; 10: 89.69 | [7 empty] | ОТ
|  | ЗТ |  |  | 4: чел.-ч; 5: 100; 7: 8.75 | [8 empty] | ЗТ
|  | Итого по расценке |  |  | 8: 1025; 10: 89.69 | [9 empty] | Итого по расценке
|  | ФОТ |  |  | 10: 89.69 | [8 empty] | ФОТ
| Приказ № 812/пр от 21.12.2020 Прил. п.1.4 | НР Земляные работы, выполняемые по другим видам работ (подготовительным, сопутствующим, укрепительным) |  |  | 4: %; 5: 89; 7: 89; 10: 79.82 | [8 empty] | НР Земляные работы, выполняемые по другим видам работ (подготовительным, сопутствующим, укрепительным)
| Приказ № 774/пр от 11.12.2020 Прил. п.1.4 | СП Земляные работы, выполняемые по другим видам работ (подготовительным, сопутствующим, укрепительным) |  |  | 4: %; 5: 41; 7: 41; 10: 36.77 | [8 empty] | СП Земляные работы, выполняемые по другим видам работ (подготовительным, сопутствующим, укрепительным)
|  | Всего по позиции |  |  | 10: 206.28 | [10 empty] | Всего по позиции
|  | Итого по разделу 4 Ремонт отмостки. Тип 3а, S=259м2 |  |  | 10: 49965.52; 12: 613077 | [15 empty] | Итого по разделу 4 Ремонт отмостки. Тип 3а, S=259м2
Раздел 5. Озеленение | [17 empty] | Раздел 5. Озеленение
74 | ТЕР47-01-046-03 | Подготовка почвы для устройства партерного и обыкновенного газона с внесением растительной земли слоем 15 см: механизированным способом |  |  | 4: 100 м2; 7: 0.5 | [5 empty] | Подготовка почвы для устройства партерного и обыкновенного газона с внесением растительной земли слоем 15 см: механизированным способом
|  | Объем=50 / 100 | [17 empty] | Объем=50 / 100
| 1 | ОТ |  |  | 8: 335.01; 10: 167.51 | [7 empty] | ОТ
| 2 | ЭМ |  |  | 8: 8.92; 10: 4.46 | [7 empty] | ЭМ
| 3 | в т.ч. ОТм |  |  | 8: 1.13; 10: 0.57 | [7 empty] | в т.ч. ОТм
| 4 | М |  |  | 8: 1679.55; 10: 839.78 | [7 empty] | М
|  | ЗТ |  |  | 4: чел.-ч; 5: 35.08; 7: 17.54 | [8 empty] | ЗТ
|  | ЗТм |  |  | 4: чел.-ч; 5: 0.07; 7: 0.035 | [8 empty] | ЗТм
|  | Итого по расценке |  |  | 8: 2023.48; 10: 1011.75 | [9 empty] | Итого по расценке
|  | ФОТ |  |  | 10: 168.08 | [8 empty] | ФОТ
| Приказ № 812/пр от 21.12.2020 Прил. п.41 | НР Озеленение. Защитные лесонасаждения |  |  | 4: %; 5: 103; 7: 103; 10: 173.12 | [8 empty] | НР Озеленение. Защитные лесонасаждения
| Приказ № 774/пр от 11.12.2020 Прил. п.41 | СП Озеленение. Защитные лесонасаждения |  |  | 4: %; 5: 72; 7: 72; 10: 121.02 | [8 empty] | СП Озеленение. Защитные лесонасаждения
|  | Всего по позиции |  |  | 10: 1305.89 | [10 empty] | Всего по позиции
75 | ТЕР47-01-046-06 | Посев газонов партерных, мавританских и обыкновенных вручную |  |  | 4: 100 м2; 7: 0.5 | [5 empty] | Посев газонов партерных, мавританских и обыкновенных вручную
|  | Объем=50 / 100 | [17 empty] | Объем=50 / 100
| 1 | ОТ |  |  | 8: 60.86; 10: 30.43 | [7 empty] | ОТ
| 2 | ЭМ |  |  | 8: 479.28; 10: 239.64 | [7 empty] | ЭМ
| 3 | в т.ч. ОТм |  |  | 8: 38.17; 10: 19.09 | [7 empty] | в т.ч. ОТм
| 4 | М |  |  | 8: 312.3; 10: 156.15 | [7 empty] | М
|  | ЗТ |  |  | 4: чел.-ч; 5: 5.99; 7: 2.995 | [8 empty] | ЗТ
|  | ЗТм |  |  | 4: чел.-ч; 5: 2.74; 7: 1.37 | [8 empty] | ЗТм
|  | Итого по расценке |  |  | 8: 852.44; 10: 426.22 | [9 empty] | Итого по расценке
|  | ФОТ |  |  | 10: 49.52 | [8 empty] | ФОТ
| Приказ № 812/пр от 21.12.2020 Прил. п.41 | НР Озеленение. Защитные лесонасаждения |  |  | 4: %; 5: 103; 7: 103; 10: 51.01 | [8 empty] | НР Озеленение. Защитные лесонасаждения
| Приказ № 774/пр от 11.12.2020 Прил. п.41 | СП Озеленение. Защитные лесонасаждения |  |  | 4: %; 5: 72; 7: 72; 10: 35.65 | [8 empty] | СП Озеленение. Защитные лесонасаждения
|  | Всего по позиции |  |  | 10: 512.88 | [10 empty] | Всего по позиции
|  | Итого по разделу 5 Озеленение |  |  | 10: 1818.77; 12: 22316 | [15 empty] | Итого по разделу 5 Озеленение
|  | Итоги по смете: | [27 empty] | Итоги по смете:
|  | Итого прямые затраты (справочно) |  |  | 10: 344717.28 | [17 empty] | Итого прямые затраты (справочно)
|  | в том числе: | [28 empty] | в том числе:
|  | Оплата труда рабочих |  |  | 10: 16213.35 | [17 empty] | Оплата труда рабочих
|  | Эксплуатация машин |  |  | 10: 39919.48 | [17 empty] | Эксплуатация машин
|  | в том числе оплата труда машинистов (Отм) |  |  | 10: 2679.3 | [17 empty] | в том числе оплата труда машинистов (Отм)
|  | Материалы |  |  | 10: 288584.45 | [17 empty] | Материалы
|  | Строительные работы |  |  | 10: 386651.45; 12: 4744213 | [17 empty] | Строительные работы
| 2 квартал 2022 / 01.01.2000г. с учетом индекса дефлятора на 2022-2023г.(104,3%) | Строительные работы |  |  | 10: 376488.92; 11: 12.27; 12: 4619519 | [17 empty] | Строительные работы
|  | в том числе: | [28 empty] | в том числе:
|  | оплата труда |  |  | 10: 16213.35 | [17 empty] | оплата труда
|  | эксплуатация машин и механизмов |  |  | 10: 29756.95 | [17 empty] | эксплуатация машин и механизмов
|  | в том числе оплата труда машинистов (ОТм) |  |  | 10: 2679.3 | [17 empty] | в том числе оплата труда машинистов (ОТм)
|  | материалы |  |  | 10: 288584.45 | [17 empty] | материалы
|  | накладные расходы |  |  | 10: 25489.26 | [17 empty] | накладные расходы
|  | сметная прибыль |  |  | 10: 16444.91 | [17 empty] | сметная прибыль
| 2 квартал 2022 / 01.01.2000г. с учетом индекса дефлятора на 2022-2023г.(104,3%) | Транспортные расходы (перевозка), относимые на стоимость строительных работ |  |  | 10: 10162.53; 11: 12.27; 12: 124694 | [17 empty] | Транспортные расходы (перевозка), относимые на стоимость строительных работ
|  | Итого ФОТ (справочно) |  |  | 10: 18892.65 | [17 empty] | Итого ФОТ (справочно)
|  | Итого накладные расходы (справочно) |  |  | 10: 25489.26 | [17 empty] | Итого накладные расходы (справочно)
|  | Итого сметная прибыль (справочно) |  |  | 10: 16444.91 | [17 empty] | Итого сметная прибыль (справочно)
|  | Пост. Коллегии Администрации и КО № 317 от 08.07.11г. - 2,14%; Приказ №421 от 04.08.2020г. п.167 2,4% |  |  | 10: 9279.63; 12: 113861 | [17 empty] | Пост. Коллегии Администрации и КО № 317 от 08.07.11г. - 2,14%; Приказ №421 от 04.08.2020г. п.167 2,4%
|  | Итого |  |  | 10: 395931.08; 12: 4858074 | [18 empty] | Итого
|  | Приказ №421 от 04.08.2020г. п.179 2% |  |  | 10: 7918.62; 12: 97161 | [17 empty] | Приказ №421 от 04.08.2020г. п.179 2%
|  | Итого с непредвиденными |  |  | 10: 403849.7; 12: 4955235 | [18 empty] | Итого с непредвиденными
|  | НДС 20% |  |  | 10: 80769.94; 12: 991047 | [19 empty] | НДС 20%
|  | ВСЕГО по смете |  |  | 10: 484619.64; 12: 5946282 | [20 empty] | ВСЕГО по смете
| Составил: | (инженер МБУ НГО «ГУРТ" Андреева Ю.В. тел. 89609185933)
[должность, подпись (инициалы, фамилия)]
Проверил:
[должность, подпись (инициалы, фамилия)]