## Лист1
Ведомость объемов работ на благоустройство дворовой территории по адресу ул. Тузовского, д. 28 (минимальный перечень работ)
№ п/п | Наименование работ | Ед.изм. | Кол-во
Раздел 1. Дорожное хозяйство.
Восстановление существующего проезда. Тип 2, S=1000м2
1 | Разборка существующих бортовых камней на щебеночном основании П-1У по всей площади а/б дорожного покрытия. Вес 1п.м. - 125кг, l=300 п.м. (335*125)/1000 | тн | 41.88
2 | Срезка а/б покрытия фрезой всей площади существующей дорожной одежды проезда (523м2) толщиной в 7 см, лом асфальтобетона (1310*0,07*1,98) | тн | 181.57
3 | Погрузочные работы (41,88+181,57) | тн | 223.45
4 | Перевозка строительного мусора (класс груза 1) на расстояние 15 км (41,9+181,6) | тн | 223.45
5 | Разработка щебеночного основания под устройство проезда бульдозерами мощностью 79 кВт (108 л.с.) с перемещением до 10м, группа грунтов 1, объёмный вес 1,75т/м3. Погрузка и вывоз на полигон, на расстояние 15 км (1000*0,06=60м3) (60*1,75=105тн). | м3 / тн | 60 / 105
6 | Устройство выравнивающего слоя из щебня доменного шлака фр.5-10 на существующее основание (коэффициент уплотнения 1,26), Н=5 см (1000*0,05) | м3 | 50
7 | Устройство покрытия из мелкозернистого пористого а/бетона фракции до 20 мм, толщ. 4см, тип Б, марка II (1000*0,04) | м3 | 40
8 | Розлив битума, (1000*0,0005) | тн | 0.5
9 | Устройство покрытия из мелкозернистого плотного а/бетона фракции до 10 мм, толщ.4см., марка II, тип Б (1000*0,04) | м3 | 40
10 | Устройство подстилающих слоев из щебня доменного шлака фр.5-10 под дорожные бордюры L=220м.п., В=30см, Н=15 см | м2 | 66
|  | м3 | 9.9
11 | Установка бортовых камней П1У на щебеночном основании П-1У V= 0,0525м3/мп, длина 3 м, норма расхода бетона на стыках 0,046м3 L П1-У 3м | м.п. | 220
12 | Резка дорожного бортового камня с целью понижения тротуара к проезжей части. 14 резов по 1,5м | рез. | 21
13 | Засыпка и планировка вручную пазух вдоль бортовых камней, не граничащих с тротуаром шириной 35 см и толщиной 15 см с внесением растительной земли (группа грунтов 1) и грунта с выемки. Работы производить вручную в целях исключения повреждения новых бортовых камней (150*0,35*0,15) | м3 | 7.88
Устройство уширения проезда. Тип 1, S=385м2
14 | Разработка грунта бульдозерами мощностью 79кВт (108л.с.) с перемещением до 10м, группа грунтов 2, объемный вес 1,4т/м3. Погрузка и вывоз на полигон, на расстояние 15 км (385*0,31=119,4) (119,3*1,4=167,09тн). | м3 / тн | 119,4/167,09
15 | Валка деревьев с корчеванием пней (карагач) диаметром 30 см (ду 30 см V= 0,94 м3/ствол, +15% на ветви, V пня = 0,159м3) | шт. | 5
|  | м3 | 6.2
|  | т | 3.78
16 | Засыпка ям подкоренных щебнем шлаковым фр.40-70 | шт. | 5
|  | м3 | 0.8
17 | Погрузка строительного мусора, (8,27*0,61) | тн | 6.09
18 | Перевозка строительного мусора (класс груза1) на расстояние 15 км | тн | 6.09
19 | Устройство шлакового основания из щебня доменного шлака фр. 40-70, толщина 15см (385*0,15) | м3 | 57.75
20 | Устройство шлакового основания из щебня доменного шлака фр. 20-40, толщина 7см (385*0,07) | м3 | 26.95
21 | Устройство шлакового основания из щебня доменного шлака фр. 5-10, толщина 1см (385*0,01) | м3 | 3.85
22 | Устройство покрытия из мелкозернистого пористого а/бетона фракции до 20 мм, толщ. 4см, тип Б, марка II (385*0,04) | м3 | 15.4
23 | Розлив битума, (385*0,0005) | тн | 0.19
24 | Устройство покрытия из мелкозернистого плотного а/б фракции до мм, толщина 4см, марка II, тип Б (385*0,04) | м3 | 15.4
25 | Устройство подстилающих слоев из щебня доменного шлака фр.5-10 под дорожные бордюры L=100 м.п., В=30см, Н=15 см | м2 | 30
|  | м3 | 4.5
26 | Установка бортовых камней П1У на щебеночном основании П-1У V= 0,0525м3/мп, длина 3 м, норма расхода бетона на стыках 0,046м3 L П1-У 3м | м.п. | 100
27 | Засыпка и планировка вручную пазух вдоль бортовых камней шириной 35см и толщиной 15см с внесением растительной земли (группа грунтов 1) и грунта с выемки. Работы производить вручную в целях исключения повреждения новых бортовых камней (100*0,35*0,15) | м3 | 5.25
Ремонт существующих и устройство новых подходов к подъездам и тротуара. Тип 3, S=635м2, Тип 3б, S=621м2
28 | Разборка а/б покрытия тротуаров толщ. 4см отб. молотком (725*0,04*1,98) | тн | 57.42
29 | Погрузочные работы (57,4) | тн | 57.42
30 | Перевозка строительного мусора (класс груза 1) на расстояние 15км (57,4) | тн | 57.42
31 | Разработка щебеночного основания под устройство нового тротуара бульдозерами мощностью 79 кВт (108 л.с.) с перемещением до 10м, группа грунтов 1, объёмный вес 1,75т/м3. Погрузка и вывоз на полигон, на расстояние 15 км (621*0,3=186,3м3) (186,3*1,75=326,025тн). | м3/тн | 186,3/326,025
32 | Устройство подстилающих слоев из щебня доменного шлака фр.5-10 под тротуарные бордюры L=840 м.п., В=20см, Н=10 см | м2 | 168
|  | м3 | 16.8
33 | Установка бортовых камней П5У на щебеночном основании, норма расхода бетона на стыках 0,02м3 L П5-У 3м | м.п. | 840
34 | Устройство шлакового основания из щебня доменного шлака фр.20-40, толщ.16см. (коэффициент уплотнения 1,26) (621*0,16) | м3 | 99.36
35 | Устройство подстилающего и выравнивающего слоя из доменного шлака фр.5-10, толщ.10см. (коэффициент уплотнения 1,26) (1256*0,1) | м3 | 125.6
36 | Устройство покрытия из мелкозернистого плотного а/бетона фракции до 10 мм, толщ.4см., марка II, тип Б (1256*0,04) | м3 | 50.24
37 | Засыпка и планировка вручную пазух вдоль бортовых камней шириной 35 см и толщиной 15 см с внесением растительной земли (группа грунтов 1) и грунта с выемки. Работы производить вручную в целях исключения повреждения новых бортовых камней (840*0,35*0,15) | м3 | 44.1
Озеленение
39 | Восстановление газона толщиной 15 см с внесением растительной земли (группа грунтов 1) с посевом трав. Работы производить вручную в целях исключения повреждения новых бортовых камней. | м2 | 50