## Ведомость объемов работ 5 граф
УТВЕРЖДАЮ
Директор ООО "УК "Формула качества"
_____________________Низова Т.Д.
ВЕДОМОСТЬ ОБЪЕМОВ РАБОТ №1
Благоустройство дворовой территории по адресу: г.Новокузнецк, Новоильинский район, ул.Новоселов, д. 39 (минимальный перечень работ)
№ пп | Наименование | Ед. изм. | Кол. | Примечание
1 | 2 | 3 | 4 | 5
Раздел 1. Подготовительные работы
1 | Срезка асфальтового покрытия проезда механиеским способом фреза да 1 м, толщиной 0,05м | м2 покрытия | 1948,20 | Строительный мусор - 192,87 т (1948,20*0,05*1,98)
2 | Удаление существующего асфальта тротуара отбойным молотком, толщиной 0,14м | м2 | 422,7 (200,8+221,9) | Строительный мусор - 117,17т (200,8+221,9)*0,14*1,98
3 | Разборка бортовых камней: на щебеночном основании | м | 746 (440,6+305,4) | Строительный мусор: П-1У - 55,08 т (440,6*0,125) П-5У - 15,27 т (305,4*0,05)
4 | Погрузочные работы мусора строительного с погрузкой экскаваторами емкостью ковша до 0,5 м3 (от разборки покрытий тротуаров и бортовых камней) | 1 т груза | 187,52 | 117,17+55,08+15,27
5 | Перевозка строительного сусора автомобилями-самосвалами грузоподъемностью 10 т на расстояние до 11 км | 1 т груза | 380.39 | 192,87+117,17+55,08+15,27
6 | Разработка грунта 2 гр. под проектируемую парковку, толщиной 0,31м | м3 грунта | 46.28 | 149,3*0,31
7 | Погрузочные работы грунта | 1 т груза | 64,796 | 149,3*0,31*1,4
8 | Перевозка грунта автомобилями-самосвалами грузоподъемностью 10 т на расстояние до 11 км | 1 т груза | 64,796 | 149,3*0,31*1,4
Раздел 2. Восстановление покрытия проезда Тип 1 S=1948,2 м2
9 | Устройство выравнивающего слоя из щебня шл. фр.0-10 H- 5см | м3 | 97.4 | 1948,2*0,05
10 | Устройство покрытия толщиной 4 см из мелкозернистого пористого асфальтобетона марка II тип Б (нижний слой) | м2 покрытия | 1948.2
11 | Розлив битума | 1 т | 0.97 | 1948,2*0,0005
12 | Устройство покрытия толщиной 4 см из мелкозернистого плотного асфальтобетона марка II (верхний слой) | м2 покрытия | 1948.2
13 | Устройство выравнивающего слоя из шлака доменного (под установку дорожных бордюров В=30см, H=15см) | м3 | 19.83 | 440,6*0,3*0,15
14 | Установка бортовых камней бетонных (П-1У-0,0525м3/мп, длина 3 м) | м бортового камня | 440.6
15 | Устройство бетонной подготовки под установку бортовых камней (вычет работы по устройству бетон подушки, и учет работы на стыки) | м3 | -18.7 | (-(25,9954/1,02-0,046*440,6/3))
Раздел 3. Устройство парковки Тип 2 S=149,3 м2
16 | Устройство подстилающий слоя из шлака доменного толщ.15 см | м3 | 22.4 | 149,3*0,15
17 | Устройство подстилающий слоя из шлака доменного толщ.7 см | м3 | 10.45 | 149,3*0,07
18 | Устройство подстилающий слоя из шлака доменного толщ.1 см | м3 | 1.49 | 149,3*0,01
19 | Устройство покрытия толщиной 4 см из мелкозернистого пористого асфальтобетона марка II тип Б (нижний слой) | м2 покрытия | 149.3
20 | Розлив битума | 1 т | 0.07 | 149,3*0,5/1000
21 | Устройство покрытия толщиной 4 см из мелкозернистого плотного асфальтобетона марка II (верхний слой) | м2 покрытия | 149.3
Раздел 4. Восстановление отмостки Тип3 S=221,9 м2
Устройство гидроизоляции фундамента
22 | Разработка грунта 2 группы вручную | м3 грунта | 11.8 | 188,1*0,25*0,25
23 | Гидроструйная очистка бетонных поверхностей | 1 м2 поверхности | 47,025 | 188,1*0,25
24 | Гидроизоляция битумная в 2 слоя | м2 изолируемой поверхности | 47,025 | 188,1*0,25
25 | Засыпка вручную ям, грунтом 1 группы | м3 грунта | 11.8 | 188,1*0,25*0,25
26 | Устройство выравнивающего слоя из щебня толщиной 10 см под тротуары (под тротуарные бордюры L=196,2 м В=20 см Н=10 см) | м2 дорожек и тротуаров | 39.24 | 196,2*0,2
27 | Установка бортовых камней бетонных П-5У-0,021м3/мп, длина 3 м | м бортового камня | 196.2
28 | Устройство бетонной подготовки под установку бортовых камней (вычет работы по устройству бетон подушки, и учет работы на стыки) | м3 | -10.04 | (-(11,5758/1,02-0,02*196,2/3))
29 | Устройство выравнивающего слоя из щебня 10 см под тротуары (под отмостку) | м2 | 221.9
30 | Устройство асфальтобетонных покрытий отмостки 4 см | м2 | 221.9
Раздел 5. Восстановление тротуара Тип 4 S=208,9м2
31 | Устройство оснований толщиной 10 см из шлака фр.5-10 (под бортовые камни В=20 см Н=10 см) | м2 | 43.7 | 218.5*0,2
32 | Установка бортовых камней бетонных: на щебеночном покрытии (П-5У-0,021м3/мп, длина 3 м камня, норма расхода бетона на стыки через 3 м 0,02м3) | мп | 218.5
33 | Устройство оснований толщиной 10 см под отмостку из шлака фр.5-10 | м2 | 208.9
34 | Устройство покрытия тротуаров из горячих асфальтобетонных смесей асфальтоукладчиками типа «VOGELE» малых типоразмеров толщиной слоя 4 см | м2 | 208.9
Раздел 6. Устройство тротуара (площадки) Тип 4, S=204,9м2
35 | Устройство оснований толщиной 10 см из шлака фр.5-10 (под бортовые камни В=20 см Н=10 см) | м2 | 24.34 | 121,7*0,2
36 | Установка бортовых камней бетонных: на щебеночном покрытии (П-5У-0,021м3/мп, длина 3 м камня, норма расхода бетона на стыки через 3 м 0,02м3) | мп | 121.7
37 | Устройство оснований толщиной 10 см под тротуар из шлака фр.5-10 | м2 | 204.9
38 | Устройство оснований толщиной 16 см под тротуары из шлака фр.20-40 | м2 | 204.9
39 | Устройство покрытия тротуаров из горячих асфальтобетонных смесей асфальтоукладчиками типа «VOGELE» малых типоразмеров толщиной слоя 4 см | м2 | 204.9
Раздел 7. Озеленение
40 | Подготовка почвы для устройства партерного и обыкновенного газона с внесением растительной земли слоем 15 см: вручную (В границах жилого дома) | м2 | 601.7
41 | Подготовка почвы для устройства партерного и обыкновенного газона с внесением растительной земли слоем 15 см: вручную (в границах муниципального участка) | м2 | 632.6
Составил: ___________________________
(должность, подпись, расшифровка)
Проверил: ___________________________
(должность, подпись, расшифровка)

## Ведомость объемов работ 6 граф (hidden)
УТВЕРЖДАЮ
_____________________
ВЕДОМОСТЬ ОБЪЕМОВ РАБОТ №
№ пп | Наименование | Ед. изм. | Кол. | Обоснование | Примечание
1 | 2 | 3 | 4 | 5 | 6