## Книга
Приложение № 2
Утверждено приказом № 421 от 4 августа 2020 г. Минстроя РФ
СОГЛАСОВАНО: | [9 empty] | УТВЕРЖДАЮ:
Директор ООО «УК «Формула качества»
Т.Д. Низова
"____" ________________ 2022 года | [12 empty] | "____" ________________ 2022 года
Наименование редакции сметных нормативов |  |  | «Территориальные единичные расценки на строительные и специальные строительные работы. ТЕР 81-02-2001. Кемеровская область. Изменения в территориальные единичные расценки на строительные и специальные строительные работы» | [10 empty] | «Территориальные единичные расценки на строительные и специальные строительные работы. ТЕР 81-02-2001. Кемеровская область. Изменения в территориальные единичные расценки на строительные и специальные строительные работы»
Наименование программного продукта |  |  | ГРАНД-Смета, версия 2022.1
Благоустройство дворовой территории по адресу: г.Новокузнецк, Новоильинский район, ул.Новоселов, д. 39 (минимальный перечень работ) | [14 empty] | Благоустройство дворовой территории по адресу: г.Новокузнецк, Новоильинский район, ул.Новоселов, д. 35 (минимальный перечень работ)
(наименование стройки)
Благоустройство дворовой территории по адресу: г.Новокузнецк, Новоильинский район, ул.Новоселов, д. 39 (минимальный перечень работ) | [15 empty] | Благоустройство дворовой территории по адресу: г.Новокузнецк, Заводской район, ул.Тореза, д. 79 (минимальный перечень работ)
(наименование объекта капитального строительства)
ЛОКАЛЬНЫЙ СМЕТНЫЙ РАСЧЕТ (СМЕТА) № ЦГ-1416/Х-39
Благоустройство дворовой территории по адресу: г.Новокузнецк, Новоильинский район, ул.Новоселов, д. 39 (минимальный перечень работ) | [16 empty] | Благоустройство дворовой территории по адресу: г.Новокузнецк, Новоильинский район, ул.Новоселов, д. 35 (минимальный перечень работ)
(наименование конструктивного решения)
Составлен | базисно-индексным | методом
Основание | проект ООО "ЦГиЗ" ЦГ-1416/Х-39
(проектная и (или) иная техническая документация)
Составлен(а) в текущем (базисном) уровне цен |  |  | 2 квартал 2022 / 01.01.2000г. с учетом индекса дефлятора на 2022-2023г.(104,3%)
Сметная стоимость |  | 7855.84 | (640,25) | тыс.руб.
в том числе:
| строительных работ | 6267.75 | (510,82) | тыс.руб. |  | Средства на оплату труда рабочих | [5 empty] | (21,42) | тыс.руб.
| монтажных работ | 0 | (0) | тыс.руб. |  | Нормативные затраты труда рабочих |  |  |  |  | 2130.52 |  | чел.час.
| оборудования | 0 | (0) | тыс.руб. |  | Нормативные затраты труда машинистов |  |  |  |  | 194.01 |  | чел.час.
| прочих затрат | 0 | (0) | тыс.руб. |  | Расчетный измеритель конструктивного решения
№ п/п | Обоснование | Наименование работ и затрат |  |  | Единица измерения | Количество |  |  | Сметная стоимость в базисном уровне цен (в текущем уровне цен (гр. 8) для ресурсов, отсутствующих в СНБ), руб. |  |  | Индексы | Сметная стоимость в текущем уровне цен, руб.
[6 empty] | на единицу | коэффициенты | всего с учетом коэффициентов | на единицу | коэффициенты | всего
1 | 2 | 3 |  |  | 4 | 5 | 6 | 7 | 8 | 9 | 10 | 11 | 12
Раздел 1. Подготовительные работы | [17 empty] | Раздел 1. Подготовительные работы
1 | ТЕРр68-12-8 | Снятие деформированных асфальтобетонных покрытий самоходными холодными фрезами с шириной фрезерования 500-1000 мм и толщиной слоя: до 70 мм |  |  | 4: 1000 м2 покрытия; 7: 1.9482 | [5 empty] | Снятие деформированных асфальтобетонных покрытий самоходными холодными фрезами с шириной фрезерования 500-1000 мм и толщиной слоя: до 70 мм
|  | Объем=1948,20 / 1000 | [17 empty] | Объем=1948,20 / 1000
| 1 | ОТ |  |  | 8: 92.48; 10: 180.17 | [7 empty] | ОТ
| 2 | ЭМ |  |  | 8: 11431.43; 10: 22270.71 | [7 empty] | ЭМ
| 3 | в т.ч. ОТм |  |  | 8: 249.25; 10: 485.59 | [7 empty] | в т.ч. ОТм
|  | ЗТ |  |  | 4: чел.-ч; 5: 9.87; 7: 19.2287 | [8 empty] | ЗТ
|  | ЗТм |  |  | 4: чел.-ч; 5: 15.51; 7: 30.2166 | [8 empty] | ЗТм
|  | Итого по расценке |  |  | 8: 11523.91; 10: 22450.88 | [9 empty] | Итого по расценке
|  | ФОТ |  |  | 10: 665.76 | [8 empty] | ФОТ
| Приказ № 812/пр от 21.12.2020 Прил. п.102 | НР Благоустройство (ремонтно-строительные) |  |  | 4: %; 5: 102; 7: 102; 10: 679.08 | [8 empty] | НР Благоустройство (ремонтно-строительные)
| Приказ № 774/пр от 11.12.2020 Прил. п.102 | СП Благоустройство (ремонтно-строительные) |  |  | 4: %; 5: 54; 7: 54; 10: 359.51 | [8 empty] | СП Благоустройство (ремонтно-строительные)
|  | Всего по позиции |  |  | 10: 23489.47 | [10 empty] | Всего по позиции
1.1 | ТССЦ-410-9014 | Лом (толщина 5 ссм, 1,98 объемная масса асфальта при разборке по норме ТЕРр68-12-8) |  |  | 4: т; 7: 192.87 | [5 empty] | Лом (толщина 5 ссм, 1,98 объемная масса асфальта при разборке по норме ТЕРр68-12-8)
|  | Объем=1948,20*0,05*1,98 | [17 empty] | Объем=1948,20*0,05*1,98
|  | Всего по позиции |  |  | 10: 0 | [10 empty] | Всего по позиции
2 | ТЕРр68-13-2 | Разборка асфальтобетонных покрытий тротуаров толщиной до 4 см: с помощью молотков отбойных пневматических |  |  | 4: 1000 м2; 7: 0.4227 | [5 empty] | Разборка асфальтобетонных покрытий тротуаров толщиной до 4 см: с помощью молотков отбойных пневматических
|  | Объем=(200,8+221,9) / 1000 | [17 empty] | Объем=(200,8+221,9) / 1000
| 1 | ОТ |  |  | 8: 577.02; 10: 243.91 | [7 empty] | ОТ
| 2 | ЭМ |  |  | 8: 1184.57; 10: 500.72 | [7 empty] | ЭМ
| 3 | в т.ч. ОТм |  |  | 8: 189.66; 10: 80.17 | [7 empty] | в т.ч. ОТм
|  | ЗТ |  |  | 4: чел.-ч; 5: 57.76; 7: 24.4152 | [8 empty] | ЗТ
|  | ЗТм |  |  | 4: чел.-ч; 5: 15.7; 7: 6.6364 | [8 empty] | ЗТм
|  | Итого по расценке |  |  | 8: 1761.59; 10: 744.63 | [9 empty] | Итого по расценке
|  | ФОТ |  |  | 10: 324.08 | [8 empty] | ФОТ
| Приказ № 812/пр от 21.12.2020 Прил. п.102 | НР Благоустройство (ремонтно-строительные) |  |  | 4: %; 5: 102; 7: 102; 10: 330.56 | [8 empty] | НР Благоустройство (ремонтно-строительные)
| Приказ № 774/пр от 11.12.2020 Прил. п.102 | СП Благоустройство (ремонтно-строительные) |  |  | 4: %; 5: 54; 7: 54; 10: 175 | [8 empty] | СП Благоустройство (ремонтно-строительные)
|  | Всего по позиции |  |  | 10: 1250.19 | [10 empty] | Всего по позиции
2.1 | ТССЦ-509-9900 | Строительный мусор |  |  | 4: т; 7: 117.17 | [5 empty] | Строительный мусор
|  | Объем=(200,8+221,9)*0,14*1,98 | [17 empty] | Объем=(200,8+221,9)*0,14*1,98
|  | Всего по позиции |  |  | 10: 0 | [10 empty] | Всего по позиции
3 | ТЕР27-03-010-02 | Разборка бортовых камней: на щебеночном основании |  |  | 4: 100 м; 7: 7.46 | [5 empty] | Разборка бортовых камней: на щебеночном основании
|  | Объем=(440,6+305,4) / 100 | [17 empty] | Объем=(440,6+305,4) / 100
| 1 | ОТ |  |  | 8: 544.1; 10: 4058.99 | [7 empty] | ОТ
|  | ЗТ |  |  | 4: чел.-ч; 5: 56.5; 7: 421.49 | [8 empty] | ЗТ
|  | Итого по расценке |  |  | 8: 544.1; 10: 4058.99 | [9 empty] | Итого по расценке
|  | ФОТ |  |  | 10: 4058.99 | [8 empty] | ФОТ
| Приказ № 812/пр от 21.12.2020 Прил. п.21 (в ред. пр. № 636/пр от 02.09.2021) | НР Автомобильные дороги |  |  | 4: %; 5: 147; 7: 147; 10: 5966.72 | [8 empty] | НР Автомобильные дороги
| Приказ № 774/пр от 11.12.2020 Прил. п.21 | СП Автомобильные дороги |  |  | 4: %; 5: 95; 7: 95; 10: 3856.04 | [8 empty] | СП Автомобильные дороги
|  | Всего по позиции |  |  | 10: 13881.75 | [10 empty] | Всего по позиции
3.1 | ТССЦ-509-9900 | Строительный мусор (вес 1 мп 125 кг) П-1У |  |  | 4: т; 7: 55.08 | [5 empty] | Строительный мусор (вес 1 мп 125 кг) П-1У
|  | Объем=440,6*0,125 | [17 empty] | Объем=440,6*0,125
|  | Всего по позиции |  |  | 10: 0 | [10 empty] | Всего по позиции
3.2 | ТССЦ-509-9900 | Строительный мусор (вес 1 мп 50 кг) П-5У |  |  | 4: т; 7: 15.27 | [5 empty] | Строительный мусор (вес 1 мп 50 кг) П-5У
|  | Объем=305,4*0,05 | [17 empty] | Объем=305,4*0,05
|  | Всего по позиции |  |  | 10: 0 | [10 empty] | Всего по позиции
4 | ТССЦпг-01-01-01-043 | Погрузочные работы при автомобильных перевозках: мусора строительного с погрузкой экскаваторами емкостью ковша до 0,5 м3 (от разборки покрытий тротуаров и бортовых камней) |  |  | 4: 1 т груза; 7: 187.52; 8: 4.49; 10: 841.96 | [5 empty] | Погрузочные работы при автомобильных перевозках: мусора строительного с погрузкой экскаваторами емкостью ковша до 0,5 м3 (от разборки покрытий тротуаров и бортовых камней)
|  | Объем=117,17+55,08+15,27 | [17 empty] | Объем=117,17+55,08+15,27
|  | Всего по позиции |  |  | 10: 841.96 | [10 empty] | Всего по позиции
5 | ТССЦпг-03-21-01-011 | Перевозка грузов автомобилями-самосвалами грузоподъемностью 10 т, работающих вне карьера, на расстояние: до 11 км I класс груза |  |  | 4: 1 т груза; 7: 380.39; 8: 13.55; 10: 5154.28 | [5 empty] | Перевозка грузов автомобилями-самосвалами грузоподъемностью 10 т, работающих вне карьера, на расстояние: до 11 км I класс груза
|  | Объем=192,87+117,17+55,08+15,27 | [17 empty] | Объем=192,87+117,17+55,08+15,27
|  | Всего по позиции |  |  | 10: 5154.28 | [10 empty] | Всего по позиции
6 | ТЕР01-01-030-06 | Разработка грунта с перемещением до 10 м бульдозерами мощностью: 79 кВт (108 л.с.), группа грунтов 2 (разработка грунта под парковку) |  |  | 4: 1000 м3 грунта; 7: 0.04628 | [5 empty] | Разработка грунта с перемещением до 10 м бульдозерами мощностью: 79 кВт (108 л.с.), группа грунтов 2 (разработка грунта под парковку)
|  | Объем=(149,3*0,31) / 1000 | [17 empty] | Объем=(149,3*0,31) / 1000
| 2 | ЭМ |  |  | 8: 949.58; 10: 43.95 | [7 empty] | ЭМ
| 3 | в т.ч. ОТм |  |  | 8: 121.41; 10: 5.62 | [7 empty] | в т.ч. ОТм
|  | ЗТм |  |  | 4: чел.-ч; 5: 7.49; 7: 0.34664 | [8 empty] | ЗТм
|  | Итого по расценке |  |  | 8: 949.58; 10: 43.95 | [9 empty] | Итого по расценке
|  | ФОТ |  |  | 10: 5.62 | [8 empty] | ФОТ
| Приказ № 812/пр от 21.12.2020 Прил. п.1.1 | НР Земляные работы, выполняемые механизированным способом |  |  | 4: %; 5: 92; 7: 92; 10: 5.17 | [8 empty] | НР Земляные работы, выполняемые механизированным способом
| Приказ № 774/пр от 11.12.2020 Прил. п.1.1 | СП Земляные работы, выполняемые механизированным способом |  |  | 4: %; 5: 46; 7: 46; 10: 2.59 | [8 empty] | СП Земляные работы, выполняемые механизированным способом
|  | Всего по позиции |  |  | 10: 51.71 | [10 empty] | Всего по позиции
7 | ТССЦпг-01-01-01-039 | Погрузочные работы при автомобильных перевозках: грунта растительного слоя (земля, перегной) |  |  | 4: 1 т груза; 7: 64.796; 8: 5.42; 10: 351.19 | [5 empty] | Погрузочные работы при автомобильных перевозках: грунта растительного слоя (земля, перегной)
|  | Объем=149,3*0,31*1,4 | [17 empty] | Объем=149,3*0,31*1,4
|  | Всего по позиции |  |  | 10: 351.19 | [10 empty] | Всего по позиции
8 | ТССЦпг-03-21-01-011 | Перевозка грузов автомобилями-самосвалами грузоподъемностью 10 т, работающих вне карьера, на расстояние: до 11 км I класс груза |  |  | 4: 1 т груза; 7: 64.796; 8: 13.55; 10: 877.99 | [5 empty] | Перевозка грузов автомобилями-самосвалами грузоподъемностью 10 т, работающих вне карьера, на расстояние: до 11 км I класс груза
|  | Объем=149,3*0,31*1,4 | [17 empty] | Объем=149,3*0,31*1,4
|  | Всего по позиции |  |  | 10: 877.99 | [10 empty] | Всего по позиции
|  | Итого по разделу 1 Подготовительные работы |  |  | 10: 45898.54; 12: 563175 | [11 empty] | Итого по разделу 1 Подготовительные работы
Раздел 2. Восстановление покрытия проезда Тип 1 S=1948,2 м2 | [17 empty] | Раздел 2. Восстановление покрытия проезда Тип 1 S=1948,2 м2
9 | ТЕР27-04-001-03 | Устройство подстилающих и выравнивающих слоев оснований: из шлака доменного отвального сталеплавильного (5 см) |  |  | 4: 100 м3 материала основания (в плотном теле); 7: 0.974 | [5 empty] | Устройство подстилающих и выравнивающих слоев оснований: из шлака доменного отвального сталеплавильного (5 см)
|  | Объем=(1948,2*0,05) / 100 | [17 empty] | Объем=(1948,2*0,05) / 100
| 1 | ОТ |  |  | 8: 121.95; 10: 118.78 | [7 empty] | ОТ
| 2 | ЭМ |  |  | 8: 4465.64; 10: 4349.53 | [7 empty] | ЭМ
| 3 | в т.ч. ОТм |  |  | 8: 478.22; 10: 465.79 | [7 empty] | в т.ч. ОТм
| 4 | М |  |  | 8: 29.5; 10: 28.73 | [7 empty] | М
П,Н | 409-9013 | Шлаки металлургические пористые: мартеновский и отвальный доменный |  |  | 4: м3; 5: 0; 7: 0 | [12 empty] | Шлаки металлургические пористые: мартеновский и отвальный доменный
|  | ЗТ |  |  | 4: чел.-ч; 5: 12.77; 7: 12.438 | [8 empty] | ЗТ
|  | ЗТм |  |  | 4: чел.-ч; 5: 29.74; 7: 28.9668 | [8 empty] | ЗТм
|  | Итого по расценке |  |  | 8: 4617.09; 10: 4497.04 | [9 empty] | Итого по расценке
9.1 | 409-0052 | Щебень шлаковый для дорожного строительства, фракция: 5-10 мм, марка 1000 (коэф уплотн 1,26 по ТЧ 27, прил.27.2) |  |  | 4: м3; 5: 126; 7: 122.724; 8: 111.89; 10: 13731.59 | [13 empty] | Щебень шлаковый для дорожного строительства, фракция: 5-10 мм, марка 1000 (коэф уплотн 1,26 по ТЧ 27, прил.27.2)
|  | ФОТ |  |  | 10: 584.57 | [8 empty] | ФОТ
| Приказ № 812/пр от 21.12.2020 Прил. п.21 (в ред. пр. № 636/пр от 02.09.2021) | НР Автомобильные дороги |  |  | 4: %; 5: 147; 7: 147; 10: 859.32 | [8 empty] | НР Автомобильные дороги
| Приказ № 774/пр от 11.12.2020 Прил. п.21 | СП Автомобильные дороги |  |  | 4: %; 5: 95; 7: 95; 10: 555.34 | [8 empty] | СП Автомобильные дороги
|  | Всего по позиции |  |  | 10: 19643.29 | [10 empty] | Всего по позиции
10 | ТЕР27-06-020-06 | Устройство покрытия толщиной 4 см из горячих асфальтобетонных смесей пористых крупнозернистых, плотность каменных материалов: 2,5-2,9 т/м3 (нижний слой) |  |  | 4: 1000 м2 покрытия; 7: 1.9482 | [5 empty] | Устройство покрытия толщиной 4 см из горячих асфальтобетонных смесей пористых крупнозернистых, плотность каменных материалов: 2,5-2,9 т/м3 (нижний слой)
|  | Объем=1948,2 / 1000 | [17 empty] | Объем=1948,2 / 1000
| 1 | ОТ |  |  | 8: 442.75; 10: 862.57 | [7 empty] | ОТ
| 2 | ЭМ |  |  | 8: 2761.87; 10: 5380.68 | [7 empty] | ЭМ
| 3 | в т.ч. ОТм |  |  | 8: 314.9; 10: 613.49 | [7 empty] | в т.ч. ОТм
| 4 | М |  |  | 8: 55.05; 10: 107.25 | [7 empty] | М
Н | 410-9010 | Смесь асфальтобетонная |  |  | 4: т; 5: 92.5; 7: 180.2085 | [12 empty] | Смесь асфальтобетонная
|  | ЗТ |  |  | 4: чел.-ч; 5: 38.3; 7: 74.6161 | [8 empty] | ЗТ
|  | ЗТм |  |  | 4: чел.-ч; 5: 19.05; 7: 37.1132 | [8 empty] | ЗТм
|  | Итого по расценке |  |  | 8: 3259.67; 10: 6350.5 | [9 empty] | Итого по расценке
10.1 | ТССЦ-410-0022 | Смеси асфальтобетонные дорожные, аэродромные и асфальтобетон (горячие для пористого асфальтобетона щебеночные и гравийные), марка II |  |  | 4: т; 5: 92.5; 7: 180.2085; 8: 518.6; 10: 93456.13 | [13 empty] | Смеси асфальтобетонные дорожные, аэродромные и асфальтобетон (горячие для пористого асфальтобетона щебеночные и гравийные), марка II
|  | ФОТ |  |  | 10: 1476.06 | [8 empty] | ФОТ
| Приказ № 812/пр от 21.12.2020 Прил. п.21 (в ред. пр. № 636/пр от 02.09.2021) | НР Автомобильные дороги |  |  | 4: %; 5: 147; 7: 147; 10: 2169.81 | [8 empty] | НР Автомобильные дороги
| Приказ № 774/пр от 11.12.2020 Прил. п.21 | СП Автомобильные дороги |  |  | 4: %; 5: 95; 7: 95; 10: 1402.26 | [8 empty] | СП Автомобильные дороги
|  | Всего по позиции |  |  | 10: 103378.7 | [10 empty] | Всего по позиции
11 | ТЕР27-06-026-01 | Розлив вяжущих материалов (на щебеночную основу СНИП 3.06.03-85 п.10.17 расход 0,5 кг/м2) |  |  | 4: 1 т; 7: 0.97 | [5 empty] | Розлив вяжущих материалов (на щебеночную основу СНИП 3.06.03-85 п.10.17 расход 0,5 кг/м2)
|  | Объем=1948,2*0,0005 | [17 empty] | Объем=1948,2*0,0005
| 2 | ЭМ |  |  | 8: 49.08; 10: 47.61 | [7 empty] | ЭМ
| 3 | в т.ч. ОТм |  |  | 8: 8.59; 10: 8.33 | [7 empty] | в т.ч. ОТм
| 4 | М |  |  | 8: 1932.69; 10: 1874.71 | [7 empty] | М
|  | ЗТм |  |  | 4: чел.-ч; 5: 0.66; 7: 0.6402 | [8 empty] | ЗТм
|  | Итого по расценке |  |  | 8: 1981.77; 10: 1922.32 | [9 empty] | Итого по расценке
|  | ФОТ |  |  | 10: 8.33 | [8 empty] | ФОТ
| Приказ № 812/пр от 21.12.2020 Прил. п.21 (в ред. пр. № 636/пр от 02.09.2021) | НР Автомобильные дороги |  |  | 4: %; 5: 147; 7: 147; 10: 12.25 | [8 empty] | НР Автомобильные дороги
| Приказ № 774/пр от 11.12.2020 Прил. п.21 | СП Автомобильные дороги |  |  | 4: %; 5: 95; 7: 95; 10: 7.91 | [8 empty] | СП Автомобильные дороги
|  | Всего по позиции |  |  | 10: 1942.48 | [10 empty] | Всего по позиции
12 | ТЕР27-06-020-01 | Устройство покрытия толщиной 4 см из горячих асфальтобетонных смесей плотных мелкозернистых типа АБВ, плотность каменных материалов: 2,5-2,9 т/м3 (верхний слой) |  |  | 4: 1000 м2 покрытия; 7: 1.9482 | [5 empty] | Устройство покрытия толщиной 4 см из горячих асфальтобетонных смесей плотных мелкозернистых типа АБВ, плотность каменных материалов: 2,5-2,9 т/м3 (верхний слой)
|  | Объем=1948,2 / 1000 | [17 empty] | Объем=1948,2 / 1000
| 1 | ОТ |  |  | 8: 442.75; 10: 862.57 | [7 empty] | ОТ
| 2 | ЭМ |  |  | 8: 2769.94; 10: 5396.4 | [7 empty] | ЭМ
| 3 | в т.ч. ОТм |  |  | 8: 315.39; 10: 614.44 | [7 empty] | в т.ч. ОТм
| 4 | М |  |  | 8: 225.21; 10: 438.75 | [7 empty] | М
Н | 410-9010 | Смесь асфальтобетонная |  |  | 4: т; 5: 96.6; 7: 188.1961 | [12 empty] | Смесь асфальтобетонная
|  | ЗТ |  |  | 4: чел.-ч; 5: 38.3; 7: 74.6161 | [8 empty] | ЗТ
|  | ЗТм |  |  | 4: чел.-ч; 5: 19.08; 7: 37.1717 | [8 empty] | ЗТм
|  | Итого по расценке |  |  | 8: 3437.9; 10: 6697.72 | [9 empty] | Итого по расценке
12.1 | ТССЦ-410-0006 | Смеси асфальтобетонные дорожные, аэродромные и асфальтобетон (горячие для плотного асфальтобетона мелко и крупнозернистые, песчаные), марка II, тип Б |  |  | 4: т; 5: 96.6; 7: 188.1961; 8: 570.7; 10: 107403.53 | [13 empty] | Смеси асфальтобетонные дорожные, аэродромные и асфальтобетон (горячие для плотного асфальтобетона мелко и крупнозернистые, песчаные), марка II, тип Б
|  | ФОТ |  |  | 10: 1477.01 | [8 empty] | ФОТ
| Приказ № 812/пр от 21.12.2020 Прил. п.21 (в ред. пр. № 636/пр от 02.09.2021) | НР Автомобильные дороги |  |  | 4: %; 5: 147; 7: 147; 10: 2171.2 | [8 empty] | НР Автомобильные дороги
| Приказ № 774/пр от 11.12.2020 Прил. п.21 | СП Автомобильные дороги |  |  | 4: %; 5: 95; 7: 95; 10: 1403.16 | [8 empty] | СП Автомобильные дороги
|  | Всего по позиции |  |  | 10: 117675.61 | [10 empty] | Всего по позиции
13 | ТЕР27-04-001-03 | Устройство подстилающих и выравнивающих слоев оснований: из шлака доменного отвального сталеплавильного (под установку дорожных бордюров В=30см, H=15см) |  |  | 4: 100 м3 материала основания (в плотном теле); 7: 0.1983 | [5 empty] | Устройство подстилающих и выравнивающих слоев оснований: из шлака доменного отвального сталеплавильного (под установку дорожных бордюров В=30см, H=15см)
|  | Объем=(440,6*0,3*0,15) / 100 | [17 empty] | Объем=(440,6*0,3*0,15) / 100
| 1 | ОТ |  |  | 8: 121.95; 10: 24.18 | [7 empty] | ОТ
| 2 | ЭМ |  |  | 8: 4465.64; 10: 885.54 | [7 empty] | ЭМ
| 3 | в т.ч. ОТм |  |  | 8: 478.22; 10: 94.83 | [7 empty] | в т.ч. ОТм
| 4 | М |  |  | 8: 29.5; 10: 5.85 | [7 empty] | М
П,Н | 409-9013 | Шлаки металлургические пористые: мартеновский и отвальный доменный |  |  | 4: м3; 5: 0; 7: 0 | [12 empty] | Шлаки металлургические пористые: мартеновский и отвальный доменный
|  | ЗТ |  |  | 4: чел.-ч; 5: 12.77; 7: 2.5323 | [8 empty] | ЗТ
|  | ЗТм |  |  | 4: чел.-ч; 5: 29.74; 7: 5.8974 | [8 empty] | ЗТм
|  | Итого по расценке |  |  | 8: 4617.09; 10: 915.57 | [9 empty] | Итого по расценке
13.1 | ТССЦ-409-0062 | Щебень шлаковый для дорожного строительства, фракция 10-20 мм, марка 1000 (коэф уплотн 1,26 по ТЧ 27, прил.27.2) |  |  | 4: м3; 5: 126; 7: 24.9858; 8: 114.78; 10: 2867.87 | [13 empty] | Щебень шлаковый для дорожного строительства, фракция 10-20 мм, марка 1000 (коэф уплотн 1,26 по ТЧ 27, прил.27.2)
|  | ФОТ |  |  | 10: 119.01 | [8 empty] | ФОТ
| Приказ № 812/пр от 21.12.2020 Прил. п.21 (в ред. пр. № 636/пр от 02.09.2021) | НР Автомобильные дороги |  |  | 4: %; 5: 147; 7: 147; 10: 174.94 | [8 empty] | НР Автомобильные дороги
| Приказ № 774/пр от 11.12.2020 Прил. п.21 | СП Автомобильные дороги |  |  | 4: %; 5: 95; 7: 95; 10: 113.06 | [8 empty] | СП Автомобильные дороги
|  | Всего по позиции |  |  | 10: 4071.44 | [10 empty] | Всего по позиции
14 | ТЕР27-02-010-02 | Установка бортовых камней бетонных: при других видах покрытий (П-1У-0,0525м3/мп, длина 3 м) |  |  | 4: 100 м бортового камня; 7: 4.406 | [5 empty] | Установка бортовых камней бетонных: при других видах покрытий (П-1У-0,0525м3/мп, длина 3 м)
|  | Объем=440,6 / 100 | [17 empty] | Объем=440,6 / 100
| 1 | ОТ |  |  | 8: 772.97; 10: 3405.71 | [7 empty] | ОТ
| 2 | ЭМ |  |  | 8: 104.2; 10: 459.11 | [7 empty] | ЭМ
| 3 | в т.ч. ОТм |  |  | 8: 11.02; 10: 48.55 | [7 empty] | в т.ч. ОТм
| 4 | М |  |  | 8: 3677.44; 10: 16202.8 | [7 empty] | М
Н | 413-9010 | Камни бортовые |  |  | 4: м; 5: 100; 7: 440.6 | [12 empty] | Камни бортовые
|  | ЗТ |  |  | 4: чел.-ч; 5: 76.08; 7: 335.2085 | [8 empty] | ЗТ
|  | ЗТм |  |  | 4: чел.-ч; 5: 0.68; 7: 2.9961 | [8 empty] | ЗТм
|  | Итого по расценке |  |  | 8: 4554.61; 10: 20067.62 | [9 empty] | Итого по расценке
14.1 | 101-1805 | Гвозди строительные |  |  | 4: т; 5: -0.001; 7: -0.004406; 8: 10557.18; 10: -46.51 | [13 empty] | Гвозди строительные
14.2 | 102-0038 | Брусья необрезные хвойных пород длиной 4-6,5 м, все ширины, толщиной 100, 125 мм, IV сорта |  |  | 4: м3; 5: -0.17; 7: -0.74902; 8: 705.14; 10: -528.16 | [13 empty] | Брусья необрезные хвойных пород длиной 4-6,5 м, все ширины, толщиной 100, 125 мм, IV сорта
14.3 | 401-0006 | Бетон тяжелый, класс В15 (М200) |  |  | 4: м3; 5: -5.9; 7: -25.9954; 8: 594.11; 10: -15444.13 | [13 empty] | Бетон тяжелый, класс В15 (М200)
14.4 | ТССЦ-403-8126 | Камни бортовые из бетона В30 (М400) с расходом арматуры 38 кг/м3 (П-1У-0,0525м3/мп) |  |  | 4: м3; 5: 5.25; 7: 23.1315; 8: 2012.95; 10: 46562.55 | [13 empty] | Камни бортовые из бетона В30 (М400) с расходом арматуры 38 кг/м3 (П-1У-0,0525м3/мп)
14.5 | ТССЦ-402-0004 | Раствор готовый кладочный цементный марки: 100 |  |  | 4: м3; 5: -0.06; 7: -0.26436; 8: 696.05; 10: -184.01 | [13 empty] | Раствор готовый кладочный цементный марки: 100
|  | ФОТ |  |  | 10: 3454.26 | [8 empty] | ФОТ
| Приказ № 812/пр от 21.12.2020 Прил. п.21 (в ред. пр. № 636/пр от 02.09.2021) | НР Автомобильные дороги |  |  | 4: %; 5: 147; 7: 147; 10: 5077.76 | [8 empty] | НР Автомобильные дороги
| Приказ № 774/пр от 11.12.2020 Прил. п.21 | СП Автомобильные дороги |  |  | 4: %; 5: 95; 7: 95; 10: 3281.55 | [8 empty] | СП Автомобильные дороги
|  | Всего по позиции |  |  | 10: 58786.67 | [10 empty] | Всего по позиции
15 | ТЕР06-01-001-01 | Устройство бетонной подготовки (вычет работы по устройству бетон подушки, и учет работы на стыки) |  |  | 4: 100 м3 бетона, бутобетона и железобетона в деле; 7: -0.187 | [5 empty] | Устройство бетонной подготовки (вычет работы по устройству бетон подушки, и учет работы на стыки)
|  | Объем=(-(25,9954/1,02-0,046*440,6/3)) / 100 | [17 empty] | Объем=(-(25,9954/1,02-0,046*440,6/3)) / 100
| 1 | ОТ |  |  | 8: 1686.6; 10: -315.39 | [7 empty] | ОТ
| 2 | ЭМ |  |  | 8: 2609.79; 10: -488.03 | [7 empty] | ЭМ
| 3 | в т.ч. ОТм |  |  | 8: 291.78; 10: -54.56 | [7 empty] | в т.ч. ОТм
| 4 | М |  |  | 8: 2412.9; 10: -451.21 | [7 empty] | М
Н | 401-9021 | Бетон |  |  | 4: м3; 5: 102; 7: -19.074 | [12 empty] | Бетон
|  | ЗТ |  |  | 4: чел.-ч; 5: 180; 7: -33.66 | [8 empty] | ЗТ
|  | ЗТм |  |  | 4: чел.-ч; 5: 18; 7: -3.366 | [8 empty] | ЗТм
|  | Итого по расценке |  |  | 8: 6709.29; 10: -1254.63 | [9 empty] | Итого по расценке
15.1 | ТССЦ-401-0006 | Бетон тяжелый, класс В15 (М200) (для швов на стыках через 3 м 0,046м3/стык 1,02-норма расхода бетона) |  |  | 4: м3; 5: -36.8497; 7: 6.8909; 8: 594.11; 10: 4093.95 | [13 empty] | Бетон тяжелый, класс В15 (М200) (для швов на стыках через 3 м 0,046м3/стык 1,02-норма расхода бетона)
15.2 | ТССЦ-101-1668 | Рогожа |  |  | 4: м2; 5: 250; 7: -46.75; 8: 9.65; 10: -451.14 | [13 empty] | Рогожа
15.3 | ТССЦ-411-0001 | Вода |  |  | 4: м3; 5: 0.2; 7: -0.0374; 8: 1.98; 10: -0.07 | [13 empty] | Вода
|  | ФОТ |  |  | 10: -369.95 | [8 empty] | ФОТ
| Приказ № 812/пр от 21.12.2020 Прил. п.6 | НР Бетонные и железобетонные монолитные конструкции и работы в строительстве |  |  | 4: %; 5: 102; 7: 102; 10: -377.35 | [8 empty] | НР Бетонные и железобетонные монолитные конструкции и работы в строительстве
| Приказ № 774/пр от 11.12.2020 Прил. п.6 | СП Бетонные и железобетонные монолитные конструкции и работы в строительстве |  |  | 4: %; 5: 58; 7: 58; 10: -214.57 | [8 empty] | СП Бетонные и железобетонные монолитные конструкции и работы в строительстве
|  | Всего по позиции |  |  | 10: 1796.19 | [10 empty] | Всего по позиции
|  | Итого по разделу 2 Восстановление покрытия проезда Тип 1 S=1948,2 м2 |  |  | 10: 307294.38; 12: 3770502 | [11 empty] | Итого по разделу 2 Восстановление покрытия проезда Тип 1 S=1948,2 м2
Раздел 3. Устройство парковки Тип 2 S=149,3 м2 | [17 empty] | Раздел 3. Устройство парковки Тип 2 S=149,3 м2
16 | ТЕР27-04-001-03 | Устройство подстилающих и выравнивающих слоев оснований: из шлака доменного отвального сталеплавильного (подстилающий слой из шлака толщ.15 см)) |  |  | 4: 100 м3 материала основания (в плотном теле); 7: 0.224 | [5 empty] | Устройство подстилающих и выравнивающих слоев оснований: из шлака доменного отвального сталеплавильного (подстилающий слой из шлака толщ.15 см))
|  | Объем=(149,3*0,15) / 100 | [17 empty] | Объем=(149,3*0,15) / 100
| 1 | ОТ |  |  | 8: 121.95; 10: 27.32 | [7 empty] | ОТ
| 2 | ЭМ |  |  | 8: 4465.64; 10: 1000.3 | [7 empty] | ЭМ
| 3 | в т.ч. ОТм |  |  | 8: 478.22; 10: 107.12 | [7 empty] | в т.ч. ОТм
| 4 | М |  |  | 8: 29.5; 10: 6.61 | [7 empty] | М
П,Н | 409-9013 | Шлаки металлургические пористые: мартеновский и отвальный доменный |  |  | 4: м3; 5: 0; 7: 0 | [12 empty] | Шлаки металлургические пористые: мартеновский и отвальный доменный
|  | ЗТ |  |  | 4: чел.-ч; 5: 12.77; 7: 2.8605 | [8 empty] | ЗТ
|  | ЗТм |  |  | 4: чел.-ч; 5: 29.74; 7: 6.6618 | [8 empty] | ЗТм
|  | Итого по расценке |  |  | 8: 4617.09; 10: 1034.23 | [9 empty] | Итого по расценке
16.1 | 409-0082 | Щебень шлаковый для дорожного строительства, фракция: 40-70 мм, марка 1000 (коэф.упл=1,26 по тч ТЕР27 прил.27.2) |  |  | 4: м3; 5: 126; 7: 28.224; 8: 94.86; 10: 2677.33 | [13 empty] | Щебень шлаковый для дорожного строительства, фракция: 40-70 мм, марка 1000 (коэф.упл=1,26 по тч ТЕР27 прил.27.2)
|  | ФОТ |  |  | 10: 134.44 | [8 empty] | ФОТ
| Приказ № 812/пр от 21.12.2020 Прил. п.21 (в ред. пр. № 636/пр от 02.09.2021) | НР Автомобильные дороги |  |  | 4: %; 5: 147; 7: 147; 10: 197.63 | [8 empty] | НР Автомобильные дороги
| Приказ № 774/пр от 11.12.2020 Прил. п.21 | СП Автомобильные дороги |  |  | 4: %; 5: 95; 7: 95; 10: 127.72 | [8 empty] | СП Автомобильные дороги
|  | Всего по позиции |  |  | 10: 4036.91 | [10 empty] | Всего по позиции
17 | ТЕР27-04-001-03 | Устройство подстилающих и выравнивающих слоев оснований: из шлака доменного отвального сталеплавильного (подстилающий слой из шлака толщ.7 см)) |  |  | 4: 100 м3 материала основания (в плотном теле); 7: 0.1045 | [5 empty] | Устройство подстилающих и выравнивающих слоев оснований: из шлака доменного отвального сталеплавильного (подстилающий слой из шлака толщ.7 см))
|  | Объем=(149,3*0,07) / 100 | [17 empty] | Объем=(149,3*0,07) / 100
| 1 | ОТ |  |  | 8: 121.95; 10: 12.74 | [7 empty] | ОТ
| 2 | ЭМ |  |  | 8: 4465.64; 10: 466.66 | [7 empty] | ЭМ
| 3 | в т.ч. ОТм |  |  | 8: 478.22; 10: 49.97 | [7 empty] | в т.ч. ОТм
| 4 | М |  |  | 8: 29.5; 10: 3.08 | [7 empty] | М
П,Н | 409-9013 | Шлаки металлургические пористые: мартеновский и отвальный доменный |  |  | 4: м3; 5: 0; 7: 0 | [12 empty] | Шлаки металлургические пористые: мартеновский и отвальный доменный
|  | ЗТ |  |  | 4: чел.-ч; 5: 12.77; 7: 1.3345 | [8 empty] | ЗТ
|  | ЗТм |  |  | 4: чел.-ч; 5: 29.74; 7: 3.1078 | [8 empty] | ЗТм
|  | Итого по расценке |  |  | 8: 4617.09; 10: 482.48 | [9 empty] | Итого по расценке
17.1 | 409-0072 | Щебень шлаковый для дорожного строительства, фракция: 20-40 мм, марка 1000 (коэф.упл=1,26 по тч ТЕР27 прил.27.2) |  |  | 4: м3; 5: 126; 7: 13.167; 8: 105.16; 10: 1384.64 | [13 empty] | Щебень шлаковый для дорожного строительства, фракция: 20-40 мм, марка 1000 (коэф.упл=1,26 по тч ТЕР27 прил.27.2)
|  | ФОТ |  |  | 10: 62.71 | [8 empty] | ФОТ
| Приказ № 812/пр от 21.12.2020 Прил. п.21 (в ред. пр. № 636/пр от 02.09.2021) | НР Автомобильные дороги |  |  | 4: %; 5: 147; 7: 147; 10: 92.18 | [8 empty] | НР Автомобильные дороги
| Приказ № 774/пр от 11.12.2020 Прил. п.21 | СП Автомобильные дороги |  |  | 4: %; 5: 95; 7: 95; 10: 59.57 | [8 empty] | СП Автомобильные дороги
|  | Всего по позиции |  |  | 10: 2018.87 | [10 empty] | Всего по позиции
18 | ТЕР27-04-001-03 | Устройство подстилающих и выравнивающих слоев оснований: из шлака доменного отвального сталеплавильного (подстилающий слой из шлака толщ.1 см)) |  |  | 4: 100 м3 материала основания (в плотном теле); 7: 0.0149 | [5 empty] | Устройство подстилающих и выравнивающих слоев оснований: из шлака доменного отвального сталеплавильного (подстилающий слой из шлака толщ.1 см))
|  | Объем=(149,3*0,01) / 100 | [17 empty] | Объем=(149,3*0,01) / 100
| 1 | ОТ |  |  | 8: 121.95; 10: 1.82 | [7 empty] | ОТ
| 2 | ЭМ |  |  | 8: 4465.64; 10: 66.54 | [7 empty] | ЭМ
| 3 | в т.ч. ОТм |  |  | 8: 478.22; 10: 7.13 | [7 empty] | в т.ч. ОТм
| 4 | М |  |  | 8: 29.5; 10: 0.44 | [7 empty] | М
П,Н | 409-9013 | Шлаки металлургические пористые: мартеновский и отвальный доменный |  |  | 4: м3; 5: 0; 7: 0 | [12 empty] | Шлаки металлургические пористые: мартеновский и отвальный доменный
|  | ЗТ |  |  | 4: чел.-ч; 5: 12.77; 7: 0.19027 | [8 empty] | ЗТ
|  | ЗТм |  |  | 4: чел.-ч; 5: 29.74; 7: 0.44313 | [8 empty] | ЗТм
|  | Итого по расценке |  |  | 8: 4617.09; 10: 68.8 | [9 empty] | Итого по расценке
18.1 | 409-0052 | Щебень шлаковый для дорожного строительства, фракция: 5-10 мм, марка 1000 (коэф.упл=1,26 по тч ТЕР27 прил.27.2) |  |  | 4: м3; 5: 126; 7: 1.8774; 8: 111.89; 10: 210.06 | [13 empty] | Щебень шлаковый для дорожного строительства, фракция: 5-10 мм, марка 1000 (коэф.упл=1,26 по тч ТЕР27 прил.27.2)
|  | ФОТ |  |  | 10: 8.95 | [8 empty] | ФОТ
| Приказ № 812/пр от 21.12.2020 Прил. п.21 (в ред. пр. № 636/пр от 02.09.2021) | НР Автомобильные дороги |  |  | 4: %; 5: 147; 7: 147; 10: 13.16 | [8 empty] | НР Автомобильные дороги
| Приказ № 774/пр от 11.12.2020 Прил. п.21 | СП Автомобильные дороги |  |  | 4: %; 5: 95; 7: 95; 10: 8.5 | [8 empty] | СП Автомобильные дороги
|  | Всего по позиции |  |  | 10: 300.52 | [10 empty] | Всего по позиции
19 | ТЕР27-06-020-06 | Устройство покрытия толщиной 4 см из горячих асфальтобетонных смесей пористых крупнозернистых, плотность каменных материалов: 2,5-2,9 т/м3 (нижний слой) |  |  | 4: 1000 м2 покрытия; 7: 0.1493 | [5 empty] | Устройство покрытия толщиной 4 см из горячих асфальтобетонных смесей пористых крупнозернистых, плотность каменных материалов: 2,5-2,9 т/м3 (нижний слой)
|  | Объем=149,3 / 1000 | [17 empty] | Объем=149,3 / 1000
| 1 | ОТ |  |  | 8: 442.75; 10: 66.1 | [7 empty] | ОТ
| 2 | ЭМ |  |  | 8: 2761.87; 10: 412.35 | [7 empty] | ЭМ
| 3 | в т.ч. ОТм |  |  | 8: 314.9; 10: 47.01 | [7 empty] | в т.ч. ОТм
| 4 | М |  |  | 8: 55.05; 10: 8.22 | [7 empty] | М
Н | 410-9010 | Смесь асфальтобетонная |  |  | 4: т; 5: 92.5; 7: 13.8102 | [12 empty] | Смесь асфальтобетонная
|  | ЗТ |  |  | 4: чел.-ч; 5: 38.3; 7: 5.7182 | [8 empty] | ЗТ
|  | ЗТм |  |  | 4: чел.-ч; 5: 19.05; 7: 2.8442 | [8 empty] | ЗТм
|  | Итого по расценке |  |  | 8: 3259.67; 10: 486.67 | [9 empty] | Итого по расценке
19.1 | ТССЦ-410-0022 | Смеси асфальтобетонные дорожные, аэродромные и асфальтобетон (горячие для пористого асфальтобетона щебеночные и гравийные), марка II |  |  | 4: т; 5: 92.5; 7: 13.8102; 8: 518.6; 10: 7162 | [13 empty] | Смеси асфальтобетонные дорожные, аэродромные и асфальтобетон (горячие для пористого асфальтобетона щебеночные и гравийные), марка II
|  | ФОТ |  |  | 10: 113.11 | [8 empty] | ФОТ
| Приказ № 812/пр от 21.12.2020 Прил. п.21 (в ред. пр. № 636/пр от 02.09.2021) | НР Автомобильные дороги |  |  | 4: %; 5: 147; 7: 147; 10: 166.27 | [8 empty] | НР Автомобильные дороги
| Приказ № 774/пр от 11.12.2020 Прил. п.21 | СП Автомобильные дороги |  |  | 4: %; 5: 95; 7: 95; 10: 107.45 | [8 empty] | СП Автомобильные дороги
|  | Всего по позиции |  |  | 10: 7922.39 | [10 empty] | Всего по позиции
20 | ТЕР27-06-026-01 | Розлив вяжущих материалов (на щебеночную основу СНИП 3.06.03-85 п.10.17 расход 0,5 кг/м2) |  |  | 4: 1 т; 7: 0.07 | [5 empty] | Розлив вяжущих материалов (на щебеночную основу СНИП 3.06.03-85 п.10.17 расход 0,5 кг/м2)
|  | Объем=149,3*0,5/1000 | [17 empty] | Объем=149,3*0,5/1000
| 2 | ЭМ |  |  | 8: 49.08; 10: 3.44 | [7 empty] | ЭМ
| 3 | в т.ч. ОТм |  |  | 8: 8.59; 10: 0.6 | [7 empty] | в т.ч. ОТм
| 4 | М |  |  | 8: 1932.69; 10: 135.29 | [7 empty] | М
|  | ЗТм |  |  | 4: чел.-ч; 5: 0.66; 7: 0.0462 | [8 empty] | ЗТм
|  | Итого по расценке |  |  | 8: 1981.77; 10: 138.73 | [9 empty] | Итого по расценке
|  | ФОТ |  |  | 10: 0.6 | [8 empty] | ФОТ
| Приказ № 812/пр от 21.12.2020 Прил. п.21 (в ред. пр. № 636/пр от 02.09.2021) | НР Автомобильные дороги |  |  | 4: %; 5: 147; 7: 147; 10: 0.88 | [8 empty] | НР Автомобильные дороги
| Приказ № 774/пр от 11.12.2020 Прил. п.21 | СП Автомобильные дороги |  |  | 4: %; 5: 95; 7: 95; 10: 0.57 | [8 empty] | СП Автомобильные дороги
|  | Всего по позиции |  |  | 10: 140.18 | [10 empty] | Всего по позиции
21 | ТЕР27-06-020-01 | Устройство покрытия толщиной 4 см из горячих асфальтобетонных смесей плотных мелкозернистых типа АБВ, плотность каменных материалов: 2,5-2,9 т/м3 (верхний слой) |  |  | 4: 1000 м2 покрытия; 7: 0.1493 | [5 empty] | Устройство покрытия толщиной 4 см из горячих асфальтобетонных смесей плотных мелкозернистых типа АБВ, плотность каменных материалов: 2,5-2,9 т/м3 (верхний слой)
|  | Объем=149,3 / 1000 | [17 empty] | Объем=149,3 / 1000
| 1 | ОТ |  |  | 8: 442.75; 10: 66.1 | [7 empty] | ОТ
| 2 | ЭМ |  |  | 8: 2769.94; 10: 413.55 | [7 empty] | ЭМ
| 3 | в т.ч. ОТм |  |  | 8: 315.39; 10: 47.09 | [7 empty] | в т.ч. ОТм
| 4 | М |  |  | 8: 225.21; 10: 33.62 | [7 empty] | М
Н | 410-9010 | Смесь асфальтобетонная |  |  | 4: т; 5: 96.6; 7: 14.4224 | [12 empty] | Смесь асфальтобетонная
|  | ЗТ |  |  | 4: чел.-ч; 5: 38.3; 7: 5.7182 | [8 empty] | ЗТ
|  | ЗТм |  |  | 4: чел.-ч; 5: 19.08; 7: 2.8486 | [8 empty] | ЗТм
|  | Итого по расценке |  |  | 8: 3437.9; 10: 513.27 | [9 empty] | Итого по расценке
21.1 | ТССЦ-410-0006 | Смеси асфальтобетонные дорожные, аэродромные и асфальтобетон (горячие для плотного асфальтобетона мелко и крупнозернистые, песчаные), марка II, тип Б |  |  | 4: т; 5: 96.6; 7: 14.4224; 8: 570.7; 10: 8230.85 | [13 empty] | Смеси асфальтобетонные дорожные, аэродромные и асфальтобетон (горячие для плотного асфальтобетона мелко и крупнозернистые, песчаные), марка II, тип Б
|  | ФОТ |  |  | 10: 113.19 | [8 empty] | ФОТ
| Приказ № 812/пр от 21.12.2020 Прил. п.21 (в ред. пр. № 636/пр от 02.09.2021) | НР Автомобильные дороги |  |  | 4: %; 5: 147; 7: 147; 10: 166.39 | [8 empty] | НР Автомобильные дороги
| Приказ № 774/пр от 11.12.2020 Прил. п.21 | СП Автомобильные дороги |  |  | 4: %; 5: 95; 7: 95; 10: 107.53 | [8 empty] | СП Автомобильные дороги
|  | Всего по позиции |  |  | 10: 9018.04 | [10 empty] | Всего по позиции
|  | Итого по разделу 3 Устройство парковки Тип 2 S=149,3 м2 |  |  | 10: 23436.91; 12: 287571 | [11 empty] | Итого по разделу 3 Устройство парковки Тип 2 S=149,3 м2
Раздел 4. Восстановление отмостки Тип3 S=221,9 м2 | [17 empty] | Раздел 4. Восстановление отмостки Тип3 S=221,9 м2
Устройство гидроизоляции фундамента | [27 empty] | Устройство гидроизоляции фундамента
22 | ТЕР01-02-057-02 | Разработка грунта вручную в траншеях глубиной до 2 м без креплений с откосами, группа грунтов: 2 |  |  | 4: 100 м3 грунта; 7: 0.118 | [5 empty] | Разработка грунта вручную в траншеях глубиной до 2 м без креплений с откосами, группа грунтов: 2
|  | Объем=(188,1*0,25*0,25) / 100 | [17 empty] | Объем=(188,1*0,25*0,25) / 100
| 1 | ОТ |  |  | 8: 1442.98; 10: 170.27 | [7 empty] | ОТ
|  | ЗТ |  |  | 4: чел.-ч; 5: 154; 7: 18.172 | [8 empty] | ЗТ
|  | Итого по расценке |  |  | 8: 1442.98; 10: 170.27 | [9 empty] | Итого по расценке
|  | ФОТ |  |  | 10: 170.27 | [8 empty] | ФОТ
| Приказ № 812/пр от 21.12.2020 Прил. п.1.2 | НР Земляные работы, выполняемые ручным способом |  |  | 4: %; 5: 89; 7: 89; 10: 151.54 | [8 empty] | НР Земляные работы, выполняемые ручным способом
| Приказ № 774/пр от 11.12.2020 Прил. п.1.2 | СП Земляные работы, выполняемые ручным способом |  |  | 4: %; 5: 40; 7: 40; 10: 68.11 | [8 empty] | СП Земляные работы, выполняемые ручным способом
|  | Всего по позиции |  |  | 10: 389.92 | [10 empty] | Всего по позиции
23 | ТЕР46-08-044-02 | Гидроструйная очистка: бетонных поверхностей |  |  | 4: 1 м2 поверхности; 7: 47.025 | [5 empty] | Гидроструйная очистка: бетонных поверхностей
|  | Объем=188,1*0,25 | [17 empty] | Объем=188,1*0,25
| 1 | ОТ |  |  | 8: 1.54; 10: 72.42 | [7 empty] | ОТ
| 2 | ЭМ |  |  | 8: 0.59; 10: 27.74 | [7 empty] | ЭМ
| 4 | М |  |  | 8: 0.28; 10: 13.17 | [7 empty] | М
|  | ЗТ |  |  | 4: чел.-ч; 5: 0.15; 7: 7.0537 | [8 empty] | ЗТ
|  | Итого по расценке |  |  | 8: 2.41; 10: 113.33 | [9 empty] | Итого по расценке
|  | ФОТ |  |  | 10: 72.42 | [8 empty] | ФОТ
| Приказ № 812/пр от 21.12.2020 Прил. п.40.1 | НР Работы по реконструкции зданий и сооружений: усиление и замена существующих конструкций, возведение отдельных конструктивных элементов |  |  | 4: %; 5: 103; 7: 103; 10: 74.59 | [8 empty] | НР Работы по реконструкции зданий и сооружений: усиление и замена существующих конструкций, возведение отдельных конструктивных элементов
| Приказ № 774/пр от 11.12.2020 Прил. п.40.1 | СП Работы по реконструкции зданий и сооружений: усиление и замена существующих конструкций, возведение отдельных конструктивных элементов |  |  | 4: %; 5: 59; 7: 59; 10: 42.73 | [8 empty] | СП Работы по реконструкции зданий и сооружений: усиление и замена существующих конструкций, возведение отдельных конструктивных элементов
|  | Всего по позиции |  |  | 10: 230.65 | [10 empty] | Всего по позиции
24 | ТЕР08-01-003-07 | Гидроизоляция боковая обмазочная битумная в 2 слоя по выровненной поверхности бутовой кладки, кирпичу, бетону |  |  | 4: 100 м2 изолируемой поверхности; 7: 0.47025 | [5 empty] | Гидроизоляция боковая обмазочная битумная в 2 слоя по выровненной поверхности бутовой кладки, кирпичу, бетону
|  | Объем=(188,1*0,25) / 100 | [17 empty] | Объем=(188,1*0,25) / 100
| 1 | ОТ |  |  | 8: 242.32; 10: 113.95 | [7 empty] | ОТ
| 2 | ЭМ |  |  | 8: 77.87; 10: 36.62 | [7 empty] | ЭМ
| 4 | М |  |  | 8: 1604.98; 10: 754.74 | [7 empty] | М
|  | ЗТ |  |  | 4: чел.-ч; 5: 21.2; 7: 9.9693 | [8 empty] | ЗТ
|  | Итого по расценке |  |  | 8: 1925.17; 10: 905.31 | [9 empty] | Итого по расценке
|  | ФОТ |  |  | 10: 113.95 | [8 empty] | ФОТ
| Приказ № 812/пр от 21.12.2020 Прил. п.8 | НР Конструкции из кирпича и блоков |  |  | 4: %; 5: 110; 7: 110; 10: 125.35 | [8 empty] | НР Конструкции из кирпича и блоков
| Приказ № 774/пр от 11.12.2020 Прил. п.8 | СП Конструкции из кирпича и блоков |  |  | 4: %; 5: 69; 7: 69; 10: 78.63 | [8 empty] | СП Конструкции из кирпича и блоков
|  | Всего по позиции |  |  | 10: 1109.29 | [10 empty] | Всего по позиции
25 | ТЕР01-02-061-01 | Засыпка вручную траншей, пазух котлованов и ям, группа грунтов: 1 |  |  | 4: 100 м3 грунта; 7: 0.118 | [5 empty] | Засыпка вручную траншей, пазух котлованов и ям, группа грунтов: 1
|  | Объем=(188,1*0,25*0,25) / 100 | [17 empty] | Объем=(188,1*0,25*0,25) / 100
| 1 | ОТ |  |  | 8: 797.39; 10: 94.09 | [7 empty] | ОТ
|  | ЗТ |  |  | 4: чел.-ч; 5: 88.5; 7: 10.443 | [8 empty] | ЗТ
|  | Итого по расценке |  |  | 8: 797.39; 10: 94.09 | [9 empty] | Итого по расценке
|  | ФОТ |  |  | 10: 94.09 | [8 empty] | ФОТ
| Приказ № 812/пр от 21.12.2020 Прил. п.1.2 | НР Земляные работы, выполняемые ручным способом |  |  | 4: %; 5: 89; 7: 89; 10: 83.74 | [8 empty] | НР Земляные работы, выполняемые ручным способом
| Приказ № 774/пр от 11.12.2020 Прил. п.1.2 | СП Земляные работы, выполняемые ручным способом |  |  | 4: %; 5: 40; 7: 40; 10: 37.64 | [8 empty] | СП Земляные работы, выполняемые ручным способом
|  | Всего по позиции |  |  | 10: 215.47 | [10 empty] | Всего по позиции
26 | ТЕР27-07-002-01 | Устройство оснований толщиной 12 см под тротуары из кирпичного или известнякового щебня (под тротуарные бордюры L=196,2 м В=20 см Н=10 см) |  |  | 4: 100 м2 дорожек и тротуаров; 7: 0.3924 | [5 empty] | Устройство оснований толщиной 12 см под тротуары из кирпичного или известнякового щебня (под тротуарные бордюры L=196,2 м В=20 см Н=10 см)
|  | Объем=(196,2*0,2) / 100 | [17 empty] | Объем=(196,2*0,2) / 100
| 1 | ОТ |  |  | 8: 266.6; 10: 104.61 | [7 empty] | ОТ
| 2 | ЭМ |  |  | 8: 322.22; 10: 126.44 | [7 empty] | ЭМ
| 3 | в т.ч. ОТм |  |  | 8: 42.03; 10: 16.49 | [7 empty] | в т.ч. ОТм
| 4 | М |  |  | 8: 4664.38; 10: 1830.3 | [7 empty] | М
|  | ЗТ |  |  | 4: чел.-ч; 5: 26.24; 7: 10.2966 | [8 empty] | ЗТ
|  | ЗТм |  |  | 4: чел.-ч; 5: 3.17; 7: 1.2439 | [8 empty] | ЗТм
|  | Итого по расценке |  |  | 8: 5253.2; 10: 2061.35 | [9 empty] | Итого по расценке
26.1 | ТССЦ-408-0391 | Щебень известняковый для строительных работ марки 600 фракции: 5-10 мм |  |  | 4: м3; 5: -17.4; 7: -6.8278; 8: 267.84; 10: -1828.75 | [13 empty] | Щебень известняковый для строительных работ марки 600 фракции: 5-10 мм
26.2 | 409-0052 | Щебень шлаковый для дорожного строительства, фракция: 5-10 мм, марка 1000 (коэф уплотн 1,26 по ТЧ 27, прил.27.2) |  |  | 4: м3; 5: 12.6; 7: 4.9442; 8: 111.89; 10: 553.21 | [13 empty] | Щебень шлаковый для дорожного строительства, фракция: 5-10 мм, марка 1000 (коэф уплотн 1,26 по ТЧ 27, прил.27.2)
|  | ФОТ |  |  | 10: 121.1 | [8 empty] | ФОТ
| Приказ № 812/пр от 21.12.2020 Прил. п.21 (в ред. пр. № 636/пр от 02.09.2021) | НР Автомобильные дороги |  |  | 4: %; 5: 147; 7: 147; 10: 178.02 | [8 empty] | НР Автомобильные дороги
| Приказ № 774/пр от 11.12.2020 Прил. п.21 | СП Автомобильные дороги |  |  | 4: %; 5: 95; 7: 95; 10: 115.05 | [8 empty] | СП Автомобильные дороги
|  | Всего по позиции |  |  | 10: 1078.88 | [10 empty] | Всего по позиции
27 | ТЕР27-07-002-02 | На каждый 1 см изменения толщины оснований добавлять или исключать к расценке 27-07-002-01 (до толщ.10см) |  |  | 4: 100 м2 дорожек и тротуаров; 7: -0.39 | [5 empty] | На каждый 1 см изменения толщины оснований добавлять или исключать к расценке 27-07-002-01 (до толщ.10см)
|  | Объем=(-196,2*0,2) / 100 | [17 empty] | Объем=(-196,2*0,2) / 100
|  | до толщ.10 см ПЗ=2 (ОЗП=2; ЭМ=2 к расх.; ЗПМ=2; МАТ=2 к расх.; ТЗ=2; ТЗМ=2) | [26 empty] | до толщ.10 см ПЗ=2 (ОЗП=2; ЭМ=2 к расх.; ЗПМ=2; МАТ=2 к расх.; ТЗ=2; ТЗМ=2)
| 1 | ОТ |  |  | 8: 5.49; 9: 2; 10: -4.28 | [7 empty] | ОТ
| 2 | ЭМ |  |  | 8: 8.53; 9: 2; 10: -6.65 | [7 empty] | ЭМ
| 3 | в т.ч. ОТм |  |  | 8: 1.21; 9: 2; 10: -0.94 | [7 empty] | в т.ч. ОТм
| 4 | М |  |  | 8: 401.76; 9: 2; 10: -313.37 | [7 empty] | М
|  | ЗТ |  |  | 4: чел.-ч; 5: 0.54; 6: 2; 7: -0.4212 | [8 empty] | ЗТ
|  | ЗТм |  |  | 4: чел.-ч; 5: 0.1; 6: 2; 7: -0.078 | [8 empty] | ЗТм
|  | Итого по расценке |  |  | 8: 415.78; 10: -324.3 | [9 empty] | Итого по расценке
27.1 | ТССЦ-408-0391 | Щебень известняковый для строительных работ марки 600 фракции: 5-10 мм |  |  | м3 | 1.5 | 2 | -1.17 | 267.84 |  | -313.37 | [15 empty] | Щебень известняковый для строительных работ марки 600 фракции: 5-10 мм
|  | ФОТ |  |  | 10: -5.22 | [8 empty] | ФОТ
| Приказ № 812/пр от 21.12.2020 Прил. п.21 (в ред. пр. № 636/пр от 02.09.2021) | НР Автомобильные дороги |  |  | 4: %; 5: 147; 7: 147; 10: -7.67 | [8 empty] | НР Автомобильные дороги
| Приказ № 774/пр от 11.12.2020 Прил. п.21 | СП Автомобильные дороги |  |  | 4: %; 5: 95; 7: 95; 10: -4.96 | [8 empty] | СП Автомобильные дороги
|  | Всего по позиции |  |  | 10: -650.3 | [10 empty] | Всего по позиции
28 | ТЕР27-02-010-02 | Установка бортовых камней бетонных: при других видах покрытий (П-5У-0,021м3/мп, длина 3 м) |  |  | 4: 100 м бортового камня; 7: 1.962 | [5 empty] | Установка бортовых камней бетонных: при других видах покрытий (П-5У-0,021м3/мп, длина 3 м)
|  | Объем=196,2 / 100 | [17 empty] | Объем=196,2 / 100
| 1 | ОТ |  |  | 8: 772.97; 10: 1516.57 | [7 empty] | ОТ
| 2 | ЭМ |  |  | 8: 104.2; 10: 204.44 | [7 empty] | ЭМ
| 3 | в т.ч. ОТм |  |  | 8: 11.02; 10: 21.62 | [7 empty] | в т.ч. ОТм
| 4 | М |  |  | 8: 3677.44; 10: 7215.14 | [7 empty] | М
Н | 413-9010 | Камни бортовые |  |  | 4: м; 5: 100; 7: 196.2 | [12 empty] | Камни бортовые
|  | ЗТ |  |  | 4: чел.-ч; 5: 76.08; 7: 149.269 | [8 empty] | ЗТ
|  | ЗТм |  |  | 4: чел.-ч; 5: 0.68; 7: 1.3342 | [8 empty] | ЗТм
|  | Итого по расценке |  |  | 8: 4554.61; 10: 8936.15 | [9 empty] | Итого по расценке
28.1 | 102-0038 | Брусья необрезные хвойных пород длиной 4-6,5 м, все ширины, толщиной 100, 125 мм, IV сорта |  |  | 4: м3; 5: -0.17; 7: -0.33354; 8: 705.14; 10: -235.19 | [13 empty] | Брусья необрезные хвойных пород длиной 4-6,5 м, все ширины, толщиной 100, 125 мм, IV сорта
28.2 | 401-0006 | Бетон тяжелый, класс В15 (М200) |  |  | м3 | -5.9 |  | -11.5758 | 594.11 | 0.86 | -5914.48 | [15 empty] | Бетон тяжелый, класс В15 (М200)
28.3 | ТССЦ-403-8126 | Камни бортовые из бетона В30 (М400) с расходом арматуры 38 кг/м3 (П-5У-0,021 м3/мп L=3 м) |  |  | 4: м3; 5: 2.1; 7: 4.1202; 8: 2012.95; 10: 8293.76 | [13 empty] | Камни бортовые из бетона В30 (М400) с расходом арматуры 38 кг/м3 (П-5У-0,021 м3/мп L=3 м)
28.4 | ТССЦ-402-0004 | Раствор готовый кладочный цементный марки: 100 |  |  | м3 | -0.06 |  | -0.11772 | 696.05 | 0.33 | -27.04 | [15 empty] | Раствор готовый кладочный цементный марки: 100
28.5 | ТССЦ-101-1805 | Гвозди строительные |  |  | 4: т; 5: -0.001; 7: -0.001962; 8: 10557.18; 10: -20.71 | [13 empty] | Гвозди строительные
|  | ФОТ |  |  | 10: 1538.19 | [8 empty] | ФОТ
| Приказ № 812/пр от 21.12.2020 Прил. п.21 (в ред. пр. № 636/пр от 02.09.2021) | НР Автомобильные дороги |  |  | 4: %; 5: 147; 7: 147; 10: 2261.14 | [8 empty] | НР Автомобильные дороги
| Приказ № 774/пр от 11.12.2020 Прил. п.21 | СП Автомобильные дороги |  |  | 4: %; 5: 95; 7: 95; 10: 1461.28 | [8 empty] | СП Автомобильные дороги
|  | Всего по позиции |  |  | 10: 14754.91 | [10 empty] | Всего по позиции
29 | ТЕР06-01-001-01 | Устройство бетонной подготовки (вычет работы по устройству бетон подушки, и учет работы на стыки) |  |  | 4: 100 м3 бетона, бутобетона и железобетона в деле; 7: -0.1004 | [5 empty] | Устройство бетонной подготовки (вычет работы по устройству бетон подушки, и учет работы на стыки)
|  | Объем=(-(11,5758/1,02-0,02*196,2/3)) / 100 | [17 empty] | Объем=(-(11,5758/1,02-0,02*196,2/3)) / 100
| 1 | ОТ |  |  | 8: 1686.6; 10: -169.33 | [7 empty] | ОТ
| 2 | ЭМ |  |  | 8: 2609.79; 10: -262.02 | [7 empty] | ЭМ
| 3 | в т.ч. ОТм |  |  | 8: 291.78; 10: -29.29 | [7 empty] | в т.ч. ОТм
| 4 | М |  |  | 8: 2412.9; 10: -242.26 | [7 empty] | М
Н | 401-9021 | Бетон |  |  | 4: м3; 5: 102; 7: -10.2408 | [12 empty] | Бетон
|  | ЗТ |  |  | 4: чел.-ч; 5: 180; 7: -18.072 | [8 empty] | ЗТ
|  | ЗТм |  |  | 4: чел.-ч; 5: 18; 7: -1.8072 | [8 empty] | ЗТм
|  | Итого по расценке |  |  | 8: 6709.29; 10: -673.61 | [9 empty] | Итого по расценке
29.1 | ТССЦ-401-0006 | Бетон тяжелый, класс В15 (М200) (для швов на стыках через 3 м) V=0,02*L/3*1,02 |  |  | 4: м3; 5: -13.2888; 7: 1.3342; 8: 594.11; 10: 792.66 | [13 empty] | Бетон тяжелый, класс В15 (М200) (для швов на стыках через 3 м) V=0,02*L/3*1,02
29.2 | ТССЦ-101-1668 | Рогожа |  |  | 4: м2; 5: 250; 7: -25.1; 8: 9.65; 10: -242.22 | [13 empty] | Рогожа
29.3 | ТССЦ-411-0001 | Вода |  |  | 4: м3; 5: 0.2; 7: -0.02008; 8: 1.98; 10: -0.04 | [13 empty] | Вода
|  | ФОТ |  |  | 10: -198.62 | [8 empty] | ФОТ
| Приказ № 812/пр от 21.12.2020 Прил. п.6 | НР Бетонные и железобетонные монолитные конструкции и работы в строительстве |  |  | 4: %; 5: 102; 7: 102; 10: -202.59 | [8 empty] | НР Бетонные и железобетонные монолитные конструкции и работы в строительстве
| Приказ № 774/пр от 11.12.2020 Прил. п.6 | СП Бетонные и железобетонные монолитные конструкции и работы в строительстве |  |  | 4: %; 5: 58; 7: 58; 10: -115.2 | [8 empty] | СП Бетонные и железобетонные монолитные конструкции и работы в строительстве
|  | Всего по позиции |  |  | 10: -441 | [10 empty] | Всего по позиции
30 | ТЕР27-07-002-01 | Устройство оснований толщиной 12 см под тротуары из кирпичного или известнякового щебня (под отмостку) |  |  | 4: 100 м2 дорожек и тротуаров; 7: 2.219 | [5 empty] | Устройство оснований толщиной 12 см под тротуары из кирпичного или известнякового щебня (под отмостку)
|  | Объем=221.9 / 100 | [17 empty] | Объем=221.9 / 100
| 1 | ОТ |  |  | 8: 266.6; 10: 591.59 | [7 empty] | ОТ
| 2 | ЭМ |  |  | 8: 322.22; 10: 715.01 | [7 empty] | ЭМ
| 3 | в т.ч. ОТм |  |  | 8: 42.03; 10: 93.26 | [7 empty] | в т.ч. ОТм
| 4 | М |  |  | 8: 4664.38; 10: 10350.26 | [7 empty] | М
|  | ЗТ |  |  | 4: чел.-ч; 5: 26.24; 7: 58.2266 | [8 empty] | ЗТ
|  | ЗТм |  |  | 4: чел.-ч; 5: 3.17; 7: 7.0342 | [8 empty] | ЗТм
|  | Итого по расценке |  |  | 8: 5253.2; 10: 11656.86 | [9 empty] | Итого по расценке
30.1 | ТССЦ-408-0391 | Щебень известняковый для строительных работ марки 600 фракции: 5-10 мм |  |  | 4: м3; 5: -17.4; 7: -38.6106; 8: 267.84; 10: -10341.46 | [13 empty] | Щебень известняковый для строительных работ марки 600 фракции: 5-10 мм
30.2 | 409-0052 | Щебень шлаковый для дорожного строительства, фракция: 5-10 мм, марка 1000 (10 см. коэф уплотн 1,26 по ТЧ 27, прил.27.2) |  |  | 4: м3; 5: 12.6; 7: 27.9594; 8: 111.89; 10: 3128.38 | [13 empty] | Щебень шлаковый для дорожного строительства, фракция: 5-10 мм, марка 1000 (10 см. коэф уплотн 1,26 по ТЧ 27, прил.27.2)
|  | ФОТ |  |  | 10: 684.85 | [8 empty] | ФОТ
| Приказ № 812/пр от 21.12.2020 Прил. п.21 (в ред. пр. № 636/пр от 02.09.2021) | НР Автомобильные дороги |  |  | 4: %; 5: 147; 7: 147; 10: 1006.73 | [8 empty] | НР Автомобильные дороги
| Приказ № 774/пр от 11.12.2020 Прил. п.21 | СП Автомобильные дороги |  |  | 4: %; 5: 95; 7: 95; 10: 650.61 | [8 empty] | СП Автомобильные дороги
|  | Всего по позиции |  |  | 10: 6101.12 | [10 empty] | Всего по позиции
31 | ТЕР27-07-002-02 | На каждый 1 см изменения толщины оснований добавлять или исключать к расценке 27-07-002-01 (до толщ.10 см) только работа |  |  | 4: 100 м2 дорожек и тротуаров; 7: -2.219 | [5 empty] | На каждый 1 см изменения толщины оснований добавлять или исключать к расценке 27-07-002-01 (до толщ.10 см) только работа
|  | Объем=-221.9 / 100 | [17 empty] | Объем=-221.9 / 100
|  | до толщ.10 см ПЗ=2 (ОЗП=2; ЭМ=2 к расх.; ЗПМ=2; МАТ=2 к расх.; ТЗ=2; ТЗМ=2) | [26 empty] | до толщ.10 см ПЗ=2 (ОЗП=2; ЭМ=2 к расх.; ЗПМ=2; МАТ=2 к расх.; ТЗ=2; ТЗМ=2)
| 1 | ОТ |  |  | 8: 5.49; 9: 2; 10: -24.36 | [7 empty] | ОТ
| 2 | ЭМ |  |  | 8: 8.53; 9: 2; 10: -37.86 | [7 empty] | ЭМ
| 3 | в т.ч. ОТм |  |  | 8: 1.21; 9: 2; 10: -5.37 | [7 empty] | в т.ч. ОТм
| 4 | М |  |  | 8: 401.76; 9: 2; 10: -1783.01 | [7 empty] | М
|  | ЗТ |  |  | 4: чел.-ч; 5: 0.54; 6: 2; 7: -2.3965 | [8 empty] | ЗТ
|  | ЗТм |  |  | 4: чел.-ч; 5: 0.1; 6: 2; 7: -0.4438 | [8 empty] | ЗТм
|  | Итого по расценке |  |  | 8: 415.78; 10: -1845.23 | [9 empty] | Итого по расценке
31.1 | ТССЦ-408-0391 | Щебень известняковый для строительных работ марки 600 фракции: 5-10 мм |  |  | м3 | 1.5 | 2 | -6.657 | 267.84 |  | -1783.01 | [15 empty] | Щебень известняковый для строительных работ марки 600 фракции: 5-10 мм
|  | ФОТ |  |  | 10: -29.73 | [8 empty] | ФОТ
| Приказ № 812/пр от 21.12.2020 Прил. п.21 (в ред. пр. № 636/пр от 02.09.2021) | НР Автомобильные дороги |  |  | 4: %; 5: 147; 7: 147; 10: -43.7 | [8 empty] | НР Автомобильные дороги
| Приказ № 774/пр от 11.12.2020 Прил. п.21 | СП Автомобильные дороги |  |  | 4: %; 5: 95; 7: 95; 10: -28.24 | [8 empty] | СП Автомобильные дороги
|  | Всего по позиции |  |  | 10: -3700.18 | [10 empty] | Всего по позиции
32 | ТЕР27-07-001-04 прим. | Устройство асфальтобетонных покрытий дорожек и тротуаров двухслойных: верхний слой из песчаной асфальтобетонной смеси толщиной 3 см |  |  | 4: 100 м2 покрытия; 7: 2.219 | [5 empty] | Устройство асфальтобетонных покрытий дорожек и тротуаров двухслойных: верхний слой из песчаной асфальтобетонной смеси толщиной 3 см
|  | Объем=221.9 / 100 | [17 empty] | Объем=221.9 / 100
| 1 | ОТ |  |  | 8: 118.03; 10: 261.91 | [7 empty] | ОТ
| 2 | ЭМ |  |  | 8: 73.39; 10: 162.85 | [7 empty] | ЭМ
| 3 | в т.ч. ОТм |  |  | 8: 0.32; 10: 0.71 | [7 empty] | в т.ч. ОТм
| 4 | М |  |  | 8: 4053.01; 10: 8993.63 | [7 empty] | М
|  | ЗТ |  |  | 4: чел.-ч; 5: 10.21; 7: 22.656 | [8 empty] | ЗТ
|  | ЗТм |  |  | 4: чел.-ч; 5: 0.02; 7: 0.04438 | [8 empty] | ЗТм
|  | Итого по расценке |  |  | 8: 4244.43; 10: 9418.39 | [9 empty] | Итого по расценке
32.1 | ТССЦ-410-0054 | Асфальт литой: для покрытий тротуаров тип II (жесткий) |  |  | 4: т; 5: -7.14; 7: -15.8437; 8: 551.88; 10: -8743.8 | [13 empty] | Асфальт литой: для покрытий тротуаров тип II (жесткий)
32.2 | ТССЦ-410-0006 | Смеси асфальтобетонные дорожные, аэродромные и асфальтобетон (горячие для плотного асфальтобетона мелко и крупнозернистые, песчаные), марка II, тип Б норма по ТЕР 27-7-1-1 с корректировкой толщины) (7,14+2*1,21)*S |  |  | 4: т; 5: 9.56; 7: 21.2136; 8: 570.7; 10: 12106.62 | [13 empty] | Смеси асфальтобетонные дорожные, аэродромные и асфальтобетон (горячие для плотного асфальтобетона мелко и крупнозернистые, песчаные), марка II, тип Б норма по ТЕР 27-7-1-1 с корректировкой толщины) (7,14+2*1,21)*S
|  | ФОТ |  |  | 10: 262.62 | [8 empty] | ФОТ
| Приказ № 812/пр от 21.12.2020 Прил. п.21.1 | НР Устройство покрытий дорожек, тротуаров, мостовых и площадок и прочее |  |  | 4: %; 5: 113; 7: 113; 10: 296.76 | [8 empty] | НР Устройство покрытий дорожек, тротуаров, мостовых и площадок и прочее
| Приказ № 774/пр от 11.12.2020 Прил. п.21.1 | СП Устройство покрытий дорожек, тротуаров, мостовых и площадок и прочее |  |  | 4: %; 5: 77; 7: 77; 10: 202.22 | [8 empty] | СП Устройство покрытий дорожек, тротуаров, мостовых и площадок и прочее
|  | Всего по позиции |  |  | 10: 13280.19 | [10 empty] | Всего по позиции
33 | ТЕР27-07-001-02 прим. к ТЕР27-7-1-4 | На каждые 0,5 см изменения толщины покрытия добавлять к расценке 27-07-001-01 |  |  | 4: 100 м2 покрытия; 7: 2.219 | [5 empty] | На каждые 0,5 см изменения толщины покрытия добавлять к расценке 27-07-001-01
|  | Объем=221.9 / 100 | [17 empty] | Объем=221.9 / 100
|  | до толщ. 4 см ПЗ=2 (ОЗП=2; ЭМ=2 к расх.; ЗПМ=2; МАТ=2 к расх.; ТЗ=2; ТЗМ=2) | [26 empty] | до толщ. 4 см ПЗ=2 (ОЗП=2; ЭМ=2 к расх.; ЗПМ=2; МАТ=2 к расх.; ТЗ=2; ТЗМ=2)
| 1 | ОТ |  |  | 8: 25.89; 9: 2; 10: 114.9 | [7 empty] | ОТ
| 2 | ЭМ |  |  | 8: 11.75; 9: 2; 10: 52.15 | [7 empty] | ЭМ
| 4 | М |  |  | 8: 667.77; 9: 2; 10: 2963.56 | [7 empty] | М
|  | ЗТ |  |  | 4: чел.-ч; 5: 2.32; 6: 2; 7: 10.2962 | [8 empty] | ЗТ
|  | Итого по расценке |  |  | 8: 705.41; 10: 3130.61 | [9 empty] | Итого по расценке
33.1 | ТССЦ-410-0054 | Асфальт литой: для покрытий тротуаров тип II (жесткий) |  |  | т | -1.21 | 2 | -5.37 | 551.88 |  | -2963.58 | [15 empty] | Асфальт литой: для покрытий тротуаров тип II (жесткий)
|  | ФОТ |  |  | 10: 114.9 | [8 empty] | ФОТ
| Приказ № 812/пр от 21.12.2020 Прил. п.21.1 | НР Устройство покрытий дорожек, тротуаров, мостовых и площадок и прочее |  |  | 4: %; 5: 113; 7: 113; 10: 129.84 | [8 empty] | НР Устройство покрытий дорожек, тротуаров, мостовых и площадок и прочее
| Приказ № 774/пр от 11.12.2020 Прил. п.21.1 | СП Устройство покрытий дорожек, тротуаров, мостовых и площадок и прочее |  |  | 4: %; 5: 77; 7: 77; 10: 88.47 | [8 empty] | СП Устройство покрытий дорожек, тротуаров, мостовых и площадок и прочее
|  | Всего по позиции |  |  | 10: 385.34 | [10 empty] | Всего по позиции
|  | Итого по разделу 4 Восстановление отмостки Тип3 S=221,9 м2 |  |  | 10: 32754.29; 12: 401895 | [11 empty] | Итого по разделу 4 Восстановление отмостки Тип3 S=221,9 м2
Раздел 5. Восстановление тротуара Тип 4 S=208,9м2 | [17 empty] | Раздел 5. Восстановление тротуара Тип 4 S=208,9м2
34 | ТЕР27-07-002-01 | Устройство оснований толщиной 12 см под тротуары из кирпичного или известнякового щебня (под бортовые камни В=20 см Н=10 см) |  |  | 4: 100 м2 дорожек и тротуаров; 7: 0.437 | [5 empty] | Устройство оснований толщиной 12 см под тротуары из кирпичного или известнякового щебня (под бортовые камни В=20 см Н=10 см)
|  | Объем=(218,5*0,2) / 100 | [17 empty] | Объем=(218,5*0,2) / 100
| 1 | ОТ |  |  | 8: 266.6; 10: 116.5 | [7 empty] | ОТ
| 2 | ЭМ |  |  | 8: 322.22; 10: 140.81 | [7 empty] | ЭМ
| 3 | в т.ч. ОТм |  |  | 8: 42.03; 10: 18.37 | [7 empty] | в т.ч. ОТм
| 4 | М |  |  | 8: 4664.38; 10: 2038.33 | [7 empty] | М
|  | ЗТ |  |  | 4: чел.-ч; 5: 26.24; 7: 11.4669 | [8 empty] | ЗТ
|  | ЗТм |  |  | 4: чел.-ч; 5: 3.17; 7: 1.3853 | [8 empty] | ЗТм
|  | Итого по расценке |  |  | 8: 5253.2; 10: 2295.64 | [9 empty] | Итого по расценке
34.1 | ТССЦ-408-0391 | Щебень известняковый для строительных работ марки 600 фракции: 5-10 мм |  |  | 4: м3; 5: -17.4; 7: -7.6038; 8: 267.84; 10: -2036.6 | [13 empty] | Щебень известняковый для строительных работ марки 600 фракции: 5-10 мм
34.2 | 409-0052 | Щебень шлаковый для дорожного строительства, фракция: 5-10 мм, марка 1000 10 см (коэф.упл=1,26 по тч ТЕР27 прил.27.2) |  |  | 4: м3; 5: 12.6; 7: 5.5062; 8: 111.89; 10: 616.09 | [13 empty] | Щебень шлаковый для дорожного строительства, фракция: 5-10 мм, марка 1000 10 см (коэф.упл=1,26 по тч ТЕР27 прил.27.2)
|  | ФОТ |  |  | 10: 134.87 | [8 empty] | ФОТ
| Приказ № 812/пр от 21.12.2020 Прил. п.21 (в ред. пр. № 636/пр от 02.09.2021) | НР Автомобильные дороги |  |  | 4: %; 5: 147; 7: 147; 10: 198.26 | [8 empty] | НР Автомобильные дороги
| Приказ № 774/пр от 11.12.2020 Прил. п.21 | СП Автомобильные дороги |  |  | 4: %; 5: 95; 7: 95; 10: 128.13 | [8 empty] | СП Автомобильные дороги
|  | Всего по позиции |  |  | 10: 1201.52 | [10 empty] | Всего по позиции
35 | ТЕР27-07-002-02 | На каждый 1 см изменения толщины оснований добавлять или исключать к расценке 27-07-002-01 (до толщ.10см) только работа |  |  | 4: 100 м2 дорожек и тротуаров; 7: -0.437 | [5 empty] | На каждый 1 см изменения толщины оснований добавлять или исключать к расценке 27-07-002-01 (до толщ.10см) только работа
|  | Объем=(-218,5*0,2) / 100 | [17 empty] | Объем=(-218,5*0,2) / 100
|  | до толщ.10 см ПЗ=2 (ОЗП=2; ЭМ=2 к расх.; ЗПМ=2; МАТ=2 к расх.; ТЗ=2; ТЗМ=2) | [26 empty] | до толщ.10 см ПЗ=2 (ОЗП=2; ЭМ=2 к расх.; ЗПМ=2; МАТ=2 к расх.; ТЗ=2; ТЗМ=2)
| 1 | ОТ |  |  | 8: 5.49; 9: 2; 10: -4.8 | [7 empty] | ОТ
| 2 | ЭМ |  |  | 8: 8.53; 9: 2; 10: -7.46 | [7 empty] | ЭМ
| 3 | в т.ч. ОТм |  |  | 8: 1.21; 9: 2; 10: -1.06 | [7 empty] | в т.ч. ОТм
| 4 | М |  |  | 8: 401.76; 9: 2; 10: -351.14 | [7 empty] | М
|  | ЗТ |  |  | 4: чел.-ч; 5: 0.54; 6: 2; 7: -0.47196 | [8 empty] | ЗТ
|  | ЗТм |  |  | 4: чел.-ч; 5: 0.1; 6: 2; 7: -0.0874 | [8 empty] | ЗТм
|  | Итого по расценке |  |  | 8: 415.78; 10: -363.4 | [9 empty] | Итого по расценке
35.1 | ТССЦ-408-0391 | Щебень известняковый для строительных работ марки 600 фракции: 5-10 мм |  |  | м3 | 1.5 | 2 | -1.311 | 267.84 |  | -351.14 | [15 empty] | Щебень известняковый для строительных работ марки 600 фракции: 5-10 мм
|  | ФОТ |  |  | 10: -5.86 | [8 empty] | ФОТ
| Приказ № 812/пр от 21.12.2020 Прил. п.21 (в ред. пр. № 636/пр от 02.09.2021) | НР Автомобильные дороги |  |  | 4: %; 5: 147; 7: 147; 10: -8.61 | [8 empty] | НР Автомобильные дороги
| Приказ № 774/пр от 11.12.2020 Прил. п.21 | СП Автомобильные дороги |  |  | 4: %; 5: 95; 7: 95; 10: -5.57 | [8 empty] | СП Автомобильные дороги
|  | Всего по позиции |  |  | 10: -728.72 | [10 empty] | Всего по позиции
36 | ТЕР27-02-010-02 | Установка бортовых камней бетонных: при других видах покрытий (П-5У-0,021м3/мп, длина 3 м) |  |  | 4: 100 м бортового камня; 7: 2.185 | [5 empty] | Установка бортовых камней бетонных: при других видах покрытий (П-5У-0,021м3/мп, длина 3 м)
|  | Объем=218,5 / 100 | [17 empty] | Объем=218,5 / 100
| 1 | ОТ |  |  | 8: 772.97; 10: 1688.94 | [7 empty] | ОТ
| 2 | ЭМ |  |  | 8: 104.2; 10: 227.68 | [7 empty] | ЭМ
| 3 | в т.ч. ОТм |  |  | 8: 11.02; 10: 24.08 | [7 empty] | в т.ч. ОТм
| 4 | М |  |  | 8: 3677.44; 10: 8035.21 | [7 empty] | М
Н | 413-9010 | Камни бортовые |  |  | 4: м; 5: 100; 7: 218.5 | [12 empty] | Камни бортовые
|  | ЗТ |  |  | 4: чел.-ч; 5: 76.08; 7: 166.2348 | [8 empty] | ЗТ
|  | ЗТм |  |  | 4: чел.-ч; 5: 0.68; 7: 1.4858 | [8 empty] | ЗТм
|  | Итого по расценке |  |  | 8: 4554.61; 10: 9951.83 | [9 empty] | Итого по расценке
36.1 | 102-0038 | Брусья необрезные хвойных пород длиной 4-6,5 м, все ширины, толщиной 100, 125 мм, IV сорта |  |  | 4: м3; 5: -0.17; 7: -0.37145; 8: 705.14; 10: -261.92 | [13 empty] | Брусья необрезные хвойных пород длиной 4-6,5 м, все ширины, толщиной 100, 125 мм, IV сорта
36.2 | 401-0006 | Бетон тяжелый, класс В15 (М200) |  |  | м3 | -5.9 |  | -12.8915 | 594.11 | 0.86 | -6586.71 | [15 empty] | Бетон тяжелый, класс В15 (М200)
36.3 | 402-0004 | Раствор готовый кладочный цементный марки 100 |  |  | м3 | -0.06 |  | -0.1311 | 696.05 | 0.33 | -30.11 | [15 empty] | Раствор готовый кладочный цементный марки 100
36.4 | ТССЦ-403-8126 | Камни бортовые из бетона В30 (М400) с расходом арматуры 38 кг/м3 (П-5У-0,021 м3/мп L=3 м) |  |  | 4: м3; 5: 2.1; 7: 4.5885; 8: 2012.95; 10: 9236.42 | [13 empty] | Камни бортовые из бетона В30 (М400) с расходом арматуры 38 кг/м3 (П-5У-0,021 м3/мп L=3 м)
36.5 | ТССЦ-101-1805 | Гвозди строительные |  |  | 4: т; 5: -0.001; 7: -0.002185; 8: 10557.18; 10: -23.07 | [13 empty] | Гвозди строительные
|  | ФОТ |  |  | 10: 1713.02 | [8 empty] | ФОТ
| Приказ № 812/пр от 21.12.2020 Прил. п.21 (в ред. пр. № 636/пр от 02.09.2021) | НР Автомобильные дороги |  |  | 4: %; 5: 147; 7: 147; 10: 2518.14 | [8 empty] | НР Автомобильные дороги
| Приказ № 774/пр от 11.12.2020 Прил. п.21 | СП Автомобильные дороги |  |  | 4: %; 5: 95; 7: 95; 10: 1627.37 | [8 empty] | СП Автомобильные дороги
|  | Всего по позиции |  |  | 10: 16431.95 | [10 empty] | Всего по позиции
37 | ТЕР06-01-001-01 | Устройство бетонной подготовки (вычет работы по устройству бетон подушки, и учет работы на стыки) |  |  | 4: 100 м3 бетона, бутобетона и железобетона в деле; 7: -0.1118 | [5 empty] | Устройство бетонной подготовки (вычет работы по устройству бетон подушки, и учет работы на стыки)
|  | Объем=(-(12,8915/1,02-0,02*218,5/3)) / 100 | [17 empty] | Объем=(-(12,8915/1,02-0,02*218,5/3)) / 100
| 1 | ОТ |  |  | 8: 1686.6; 10: -188.56 | [7 empty] | ОТ
| 2 | ЭМ |  |  | 8: 2609.79; 10: -291.77 | [7 empty] | ЭМ
| 3 | в т.ч. ОТм |  |  | 8: 291.78; 10: -32.62 | [7 empty] | в т.ч. ОТм
| 4 | М |  |  | 8: 2412.9; 10: -269.76 | [7 empty] | М
Н | 401-9021 | Бетон |  |  | 4: м3; 5: 102; 7: -11.4036 | [12 empty] | Бетон
|  | ЗТ |  |  | 4: чел.-ч; 5: 180; 7: -20.124 | [8 empty] | ЗТ
|  | ЗТм |  |  | 4: чел.-ч; 5: 18; 7: -2.0124 | [8 empty] | ЗТм
|  | Итого по расценке |  |  | 8: 6709.29; 10: -750.09 | [9 empty] | Итого по расценке
37.1 | ТССЦ-401-0006 | Бетон тяжелый, класс В15 (М200) (для швов на стыках через 3 м, норма расхода 1,02, 0,2м3/1 м |  |  | 4: м3; 5: -13.2898; 7: 1.4858; 8: 594.11; 10: 882.73 | [13 empty] | Бетон тяжелый, класс В15 (М200) (для швов на стыках через 3 м, норма расхода 1,02, 0,2м3/1 м
37.2 | ТССЦ-101-1668 | Рогожа |  |  | 4: м2; 5: 250; 7: -27.95; 8: 9.65; 10: -269.72 | [13 empty] | Рогожа
37.3 | ТССЦ-411-0001 | Вода |  |  | 4: м3; 5: 0.2; 7: -0.02236; 8: 1.98; 10: -0.04 | [13 empty] | Вода
|  | ФОТ |  |  | 10: -221.18 | [8 empty] | ФОТ
| Приказ № 812/пр от 21.12.2020 Прил. п.6 | НР Бетонные и железобетонные монолитные конструкции и работы в строительстве |  |  | 4: %; 5: 102; 7: 102; 10: -225.6 | [8 empty] | НР Бетонные и железобетонные монолитные конструкции и работы в строительстве
| Приказ № 774/пр от 11.12.2020 Прил. п.6 | СП Бетонные и железобетонные монолитные конструкции и работы в строительстве |  |  | 4: %; 5: 58; 7: 58; 10: -128.28 | [8 empty] | СП Бетонные и железобетонные монолитные конструкции и работы в строительстве
|  | Всего по позиции |  |  | 10: -491 | [10 empty] | Всего по позиции
38 | ТЕР27-07-002-01 | Устройство оснований толщиной 12 см под тротуары из кирпичного или известнякового щебня (под отмостку 10 см) |  |  | 4: 100 м2 дорожек и тротуаров; 7: 2.089 | [5 empty] | Устройство оснований толщиной 12 см под тротуары из кирпичного или известнякового щебня (под отмостку 10 см)
|  | Объем=208,9 / 100 | [17 empty] | Объем=208,9 / 100
| 1 | ОТ |  |  | 8: 266.6; 10: 556.93 | [7 empty] | ОТ
| 2 | ЭМ |  |  | 8: 322.22; 10: 673.12 | [7 empty] | ЭМ
| 3 | в т.ч. ОТм |  |  | 8: 42.03; 10: 87.8 | [7 empty] | в т.ч. ОТм
| 4 | М |  |  | 8: 4664.38; 10: 9743.89 | [7 empty] | М
|  | ЗТ |  |  | 4: чел.-ч; 5: 26.24; 7: 54.8154 | [8 empty] | ЗТ
|  | ЗТм |  |  | 4: чел.-ч; 5: 3.17; 7: 6.6221 | [8 empty] | ЗТм
|  | Итого по расценке |  |  | 8: 5253.2; 10: 10973.94 | [9 empty] | Итого по расценке
38.1 | ТССЦ-408-0391 | Щебень известняковый для строительных работ марки 600 фракции: 5-10 мм |  |  | 4: м3; 5: -17.4; 7: -36.3486; 8: 267.84; 10: -9735.61 | [13 empty] | Щебень известняковый для строительных работ марки 600 фракции: 5-10 мм
38.2 | 409-0052 | Щебень шлаковый для дорожного строительства, фракция: 5-10 мм, марка 1000 (коэф.упл=1,26 по тч ТЕР27 прил.27.2) |  |  | 4: м3; 5: 12.6; 7: 26.3214; 8: 111.89; 10: 2945.1 | [13 empty] | Щебень шлаковый для дорожного строительства, фракция: 5-10 мм, марка 1000 (коэф.упл=1,26 по тч ТЕР27 прил.27.2)
|  | ФОТ |  |  | 10: 644.73 | [8 empty] | ФОТ
| Приказ № 812/пр от 21.12.2020 Прил. п.21 (в ред. пр. № 636/пр от 02.09.2021) | НР Автомобильные дороги |  |  | 4: %; 5: 147; 7: 147; 10: 947.75 | [8 empty] | НР Автомобильные дороги
| Приказ № 774/пр от 11.12.2020 Прил. п.21 | СП Автомобильные дороги |  |  | 4: %; 5: 95; 7: 95; 10: 612.49 | [8 empty] | СП Автомобильные дороги
|  | Всего по позиции |  |  | 10: 5743.67 | [10 empty] | Всего по позиции
39 | ТЕР27-07-002-02 | На каждый 1 см изменения толщины оснований добавлять или исключать к расценке 27-07-002-01 (до толщ.10см) только работа |  |  | 4: 100 м2 дорожек и тротуаров; 7: -2.089 | [5 empty] | На каждый 1 см изменения толщины оснований добавлять или исключать к расценке 27-07-002-01 (до толщ.10см) только работа
|  | Объем=-208,9 / 100 | [17 empty] | Объем=-208,9 / 100
|  | до толщ.10 см ПЗ=2 (ОЗП=2; ЭМ=2 к расх.; ЗПМ=2; МАТ=2 к расх.; ТЗ=2; ТЗМ=2) | [26 empty] | до толщ.10 см ПЗ=2 (ОЗП=2; ЭМ=2 к расх.; ЗПМ=2; МАТ=2 к расх.; ТЗ=2; ТЗМ=2)
| 1 | ОТ |  |  | 8: 5.49; 9: 2; 10: -22.94 | [7 empty] | ОТ
| 2 | ЭМ |  |  | 8: 8.53; 9: 2; 10: -35.64 | [7 empty] | ЭМ
| 3 | в т.ч. ОТм |  |  | 8: 1.21; 9: 2; 10: -5.06 | [7 empty] | в т.ч. ОТм
| 4 | М |  |  | 8: 401.76; 9: 2; 10: -1678.55 | [7 empty] | М
|  | ЗТ |  |  | 4: чел.-ч; 5: 0.54; 6: 2; 7: -2.2561 | [8 empty] | ЗТ
|  | ЗТм |  |  | 4: чел.-ч; 5: 0.1; 6: 2; 7: -0.4178 | [8 empty] | ЗТм
|  | Итого по расценке |  |  | 8: 415.78; 10: -1737.13 | [9 empty] | Итого по расценке
39.1 | ТССЦ-408-0391 | Щебень известняковый для строительных работ марки 600 фракции: 5-10 мм |  |  | м3 | 1.5 | 2 | -6.267 | 267.84 |  | -1678.55 | [15 empty] | Щебень известняковый для строительных работ марки 600 фракции: 5-10 мм
|  | ФОТ |  |  | 10: -28 | [8 empty] | ФОТ
| Приказ № 812/пр от 21.12.2020 Прил. п.21 (в ред. пр. № 636/пр от 02.09.2021) | НР Автомобильные дороги |  |  | 4: %; 5: 147; 7: 147; 10: -41.16 | [8 empty] | НР Автомобильные дороги
| Приказ № 774/пр от 11.12.2020 Прил. п.21 | СП Автомобильные дороги |  |  | 4: %; 5: 95; 7: 95; 10: -26.6 | [8 empty] | СП Автомобильные дороги
|  | Всего по позиции |  |  | 10: -3483.44 | [10 empty] | Всего по позиции
40 | ТЕР27-07-006-01 | Устройство покрытия дорожек и тротуаров из горячих асфальтобетонных смесей асфальтоукладчиками типа «VOGELE» малых типоразмеров толщиной слоя 4 см |  |  | 4: 1000 м2; 7: 0.2089 | [5 empty] | Устройство покрытия дорожек и тротуаров из горячих асфальтобетонных смесей асфальтоукладчиками типа «VOGELE» малых типоразмеров толщиной слоя 4 см
|  | Объем=208,9 / 1000 | [17 empty] | Объем=208,9 / 1000
| 1 | ОТ |  |  | 8: 204.94; 10: 42.81 | [7 empty] | ОТ
| 2 | ЭМ |  |  | 8: 4375.98; 10: 914.14 | [7 empty] | ЭМ
| 3 | в т.ч. ОТм |  |  | 8: 126.32; 10: 26.39 | [7 empty] | в т.ч. ОТм
| 4 | М |  |  | 8: 1.82; 10: 0.38 | [7 empty] | М
Н | 101-9010 | Битум |  |  | 4: т; 5: 0.65; 7: 0.13578 | [12 empty] | Битум
Н | 410-9010 | Смесь асфальтобетонная |  |  | 4: т; 5: 0; 7: 0 | [12 empty] | Смесь асфальтобетонная
|  | ЗТ |  |  | 4: чел.-ч; 5: 18.58; 7: 3.8814 | [8 empty] | ЗТ
|  | ЗТм |  |  | 4: чел.-ч; 5: 7.98; 7: 1.667 | [8 empty] | ЗТм
|  | Итого по расценке |  |  | 8: 4582.74; 10: 957.33 | [9 empty] | Итого по расценке
40.1 | ТССЦ-410-0006 | Смеси асфальтобетонные дорожные, аэродромные и асфальтобетон (горячие для плотного асфальтобетона мелко и крупнозернистые, песчаные), марка II, тип Б норма по ТЕР 27-7-1 с корректировкой толщины)=7,14+2*1,21=9,56т/100м2 |  |  | 4: т; 5: 95.6; 7: 19.9708; 8: 570.7; 10: 11397.36 | [13 empty] | Смеси асфальтобетонные дорожные, аэродромные и асфальтобетон (горячие для плотного асфальтобетона мелко и крупнозернистые, песчаные), марка II, тип Б норма по ТЕР 27-7-1 с корректировкой толщины)=7,14+2*1,21=9,56т/100м2
40.2 | ТССЦ-101-1556 | Битумы нефтяные дорожные марки БНД-60/90, БНД 90/130 |  |  | 4: т; 5: 0.65; 7: 0.13578; 8: 1876.4; 10: 254.79 | [13 empty] | Битумы нефтяные дорожные марки БНД-60/90, БНД 90/130
|  | ФОТ |  |  | 10: 69.2 | [8 empty] | ФОТ
| Приказ № 812/пр от 21.12.2020 Прил. п.21.1 | НР Устройство покрытий дорожек, тротуаров, мостовых и площадок и прочее |  |  | 4: %; 5: 113; 7: 113; 10: 78.2 | [8 empty] | НР Устройство покрытий дорожек, тротуаров, мостовых и площадок и прочее
| Приказ № 774/пр от 11.12.2020 Прил. п.21.1 | СП Устройство покрытий дорожек, тротуаров, мостовых и площадок и прочее |  |  | 4: %; 5: 77; 7: 77; 10: 53.28 | [8 empty] | СП Устройство покрытий дорожек, тротуаров, мостовых и площадок и прочее
|  | Всего по позиции |  |  | 10: 12740.96 | [10 empty] | Всего по позиции
|  | Итого по разделу 5 Восстановление тротуара Тип 4 S=208,9м2 |  |  | 10: 31414.94; 12: 385461 | [11 empty] | Итого по разделу 5 Восстановление тротуара Тип 4 S=208,9м2
Раздел 6. Устройство тротуара (площадки) Тип 4, S=204,9м2 | [17 empty] | Раздел 6. Устройство тротуара (площадки) Тип 4, S=204,9м2
41 | ТЕР27-07-002-01 | Устройство оснований толщиной 12 см под тротуары из кирпичного или известнякового щебня (под бортовые камни В=20 см Н=10 см) |  |  | 4: 100 м2 дорожек и тротуаров; 7: 0.2434 | [5 empty] | Устройство оснований толщиной 12 см под тротуары из кирпичного или известнякового щебня (под бортовые камни В=20 см Н=10 см)
|  | Объем=(121,7*0,2) / 100 | [17 empty] | Объем=(121,7*0,2) / 100
| 1 | ОТ |  |  | 8: 266.6; 10: 64.89 | [7 empty] | ОТ
| 2 | ЭМ |  |  | 8: 322.22; 10: 78.43 | [7 empty] | ЭМ
| 3 | в т.ч. ОТм |  |  | 8: 42.03; 10: 10.23 | [7 empty] | в т.ч. ОТм
| 4 | М |  |  | 8: 4664.38; 10: 1135.31 | [7 empty] | М
|  | ЗТ |  |  | 4: чел.-ч; 5: 26.24; 7: 6.3868 | [8 empty] | ЗТ
|  | ЗТм |  |  | 4: чел.-ч; 5: 3.17; 7: 0.77158 | [8 empty] | ЗТм
|  | Итого по расценке |  |  | 8: 5253.2; 10: 1278.63 | [9 empty] | Итого по расценке
41.1 | ТССЦ-408-0391 | Щебень известняковый для строительных работ марки 600 фракции: 5-10 мм |  |  | 4: м3; 5: -17.4; 7: -4.2352; 8: 267.84; 10: -1134.35 | [13 empty] | Щебень известняковый для строительных работ марки 600 фракции: 5-10 мм
41.2 | 409-0052 | Щебень шлаковый для дорожного строительства, фракция: 5-10 мм, марка 1000 10 см (коэф.упл=1,26 по тч ТЕР27 прил.27.2) |  |  | 4: м3; 5: 12.6; 7: 3.0668; 8: 111.89; 10: 343.15 | [13 empty] | Щебень шлаковый для дорожного строительства, фракция: 5-10 мм, марка 1000 10 см (коэф.упл=1,26 по тч ТЕР27 прил.27.2)
|  | ФОТ |  |  | 10: 75.12 | [8 empty] | ФОТ
| Приказ № 812/пр от 21.12.2020 Прил. п.21 (в ред. пр. № 636/пр от 02.09.2021) | НР Автомобильные дороги |  |  | 4: %; 5: 147; 7: 147; 10: 110.43 | [8 empty] | НР Автомобильные дороги
| Приказ № 774/пр от 11.12.2020 Прил. п.21 | СП Автомобильные дороги |  |  | 4: %; 5: 95; 7: 95; 10: 71.36 | [8 empty] | СП Автомобильные дороги
|  | Всего по позиции |  |  | 10: 669.22 | [10 empty] | Всего по позиции
42 | ТЕР27-07-002-02 | На каждый 1 см изменения толщины оснований добавлять или исключать к расценке 27-07-002-01 (до толщ.10см) только работа |  |  | 4: 100 м2 дорожек и тротуаров; 7: -0.2434 | [5 empty] | На каждый 1 см изменения толщины оснований добавлять или исключать к расценке 27-07-002-01 (до толщ.10см) только работа
|  | Объем=(-121,7*0,2) / 100 | [17 empty] | Объем=(-121,7*0,2) / 100
|  | до толщ.10 см ПЗ=2 (ОЗП=2; ЭМ=2 к расх.; ЗПМ=2; МАТ=2 к расх.; ТЗ=2; ТЗМ=2) | [26 empty] | до толщ.10 см ПЗ=2 (ОЗП=2; ЭМ=2 к расх.; ЗПМ=2; МАТ=2 к расх.; ТЗ=2; ТЗМ=2)
| 1 | ОТ |  |  | 8: 5.49; 9: 2; 10: -2.67 | [7 empty] | ОТ
| 2 | ЭМ |  |  | 8: 8.53; 9: 2; 10: -4.15 | [7 empty] | ЭМ
| 3 | в т.ч. ОТм |  |  | 8: 1.21; 9: 2; 10: -0.59 | [7 empty] | в т.ч. ОТм
| 4 | М |  |  | 8: 401.76; 9: 2; 10: -195.58 | [7 empty] | М
|  | ЗТ |  |  | 4: чел.-ч; 5: 0.54; 6: 2; 7: -0.26287 | [8 empty] | ЗТ
|  | ЗТм |  |  | 4: чел.-ч; 5: 0.1; 6: 2; 7: -0.04868 | [8 empty] | ЗТм
|  | Итого по расценке |  |  | 8: 415.78; 10: -202.4 | [9 empty] | Итого по расценке
42.1 | ТССЦ-408-0391 | Щебень известняковый для строительных работ марки 600 фракции: 5-10 мм |  |  | м3 | 1.5 | 2 | -0.7302 | 267.84 |  | -195.58 | [15 empty] | Щебень известняковый для строительных работ марки 600 фракции: 5-10 мм
|  | ФОТ |  |  | 10: -3.26 | [8 empty] | ФОТ
| Приказ № 812/пр от 21.12.2020 Прил. п.21 (в ред. пр. № 636/пр от 02.09.2021) | НР Автомобильные дороги |  |  | 4: %; 5: 147; 7: 147; 10: -4.79 | [8 empty] | НР Автомобильные дороги
| Приказ № 774/пр от 11.12.2020 Прил. п.21 | СП Автомобильные дороги |  |  | 4: %; 5: 95; 7: 95; 10: -3.1 | [8 empty] | СП Автомобильные дороги
|  | Всего по позиции |  |  | 10: -405.87 | [10 empty] | Всего по позиции
43 | ТЕР27-02-010-02 | Установка бортовых камней бетонных: при других видах покрытий (П-5У-0,021м3/мп, длина 3 м) |  |  | 4: 100 м бортового камня; 7: 1.217 | [5 empty] | Установка бортовых камней бетонных: при других видах покрытий (П-5У-0,021м3/мп, длина 3 м)
|  | Объем=121,7 / 100 | [17 empty] | Объем=121,7 / 100
| 1 | ОТ |  |  | 8: 772.97; 10: 940.7 | [7 empty] | ОТ
| 2 | ЭМ |  |  | 8: 104.2; 10: 126.81 | [7 empty] | ЭМ
| 3 | в т.ч. ОТм |  |  | 8: 11.02; 10: 13.41 | [7 empty] | в т.ч. ОТм
| 4 | М |  |  | 8: 3677.44; 10: 4475.44 | [7 empty] | М
Н | 413-9010 | Камни бортовые |  |  | 4: м; 5: 100; 7: 121.7 | [12 empty] | Камни бортовые
|  | ЗТ |  |  | 4: чел.-ч; 5: 76.08; 7: 92.5894 | [8 empty] | ЗТ
|  | ЗТм |  |  | 4: чел.-ч; 5: 0.68; 7: 0.82756 | [8 empty] | ЗТм
|  | Итого по расценке |  |  | 8: 4554.61; 10: 5542.95 | [9 empty] | Итого по расценке
43.1 | 102-0038 | Брусья необрезные хвойных пород длиной 4-6,5 м, все ширины, толщиной 100, 125 мм, IV сорта |  |  | 4: м3; 5: -0.17; 7: -0.20689; 8: 705.14; 10: -145.89 | [13 empty] | Брусья необрезные хвойных пород длиной 4-6,5 м, все ширины, толщиной 100, 125 мм, IV сорта
43.2 | 401-0006 | Бетон тяжелый, класс В15 (М200) |  |  | м3 | -5.9 |  | -7.1803 | 594.11 | 0.86 | -3668.66 | [15 empty] | Бетон тяжелый, класс В15 (М200)
43.3 | 402-0004 | Раствор готовый кладочный цементный марки 100 |  |  | м3 | -0.06 |  | -0.07302 | 696.05 | 0.33 | -16.77 | [15 empty] | Раствор готовый кладочный цементный марки 100
43.4 | ТССЦ-403-8126 | Камни бортовые из бетона В30 (М400) с расходом арматуры 38 кг/м3 (П-5У-0,021 м3/мп L=3 м) |  |  | 4: м3; 5: 2.1; 7: 2.5557; 8: 2012.95; 10: 5144.5 | [13 empty] | Камни бортовые из бетона В30 (М400) с расходом арматуры 38 кг/м3 (П-5У-0,021 м3/мп L=3 м)
43.5 | ТССЦ-101-1805 | Гвозди строительные |  |  | 4: т; 5: -0.001; 7: -0.001217; 8: 10557.18; 10: -12.85 | [13 empty] | Гвозди строительные
|  | ФОТ |  |  | 10: 954.11 | [8 empty] | ФОТ
| Приказ № 812/пр от 21.12.2020 Прил. п.21 (в ред. пр. № 636/пр от 02.09.2021) | НР Автомобильные дороги |  |  | 4: %; 5: 147; 7: 147; 10: 1402.54 | [8 empty] | НР Автомобильные дороги
| Приказ № 774/пр от 11.12.2020 Прил. п.21 | СП Автомобильные дороги |  |  | 4: %; 5: 95; 7: 95; 10: 906.4 | [8 empty] | СП Автомобильные дороги
|  | Всего по позиции |  |  | 10: 9152.22 | [10 empty] | Всего по позиции
44 | ТЕР06-01-001-01 | Устройство бетонной подготовки (вычет работы по устройству бетон подушки, и учет работы на стыки) |  |  | 4: 100 м3 бетона, бутобетона и железобетона в деле; 7: -0.0623 | [5 empty] | Устройство бетонной подготовки (вычет работы по устройству бетон подушки, и учет работы на стыки)
|  | Объем=(-(7,1803/1,02-0,02*121,7/3)) / 100 | [17 empty] | Объем=(-(7,1803/1,02-0,02*121,7/3)) / 100
| 1 | ОТ |  |  | 8: 1686.6; 10: -105.08 | [7 empty] | ОТ
| 2 | ЭМ |  |  | 8: 2609.79; 10: -162.59 | [7 empty] | ЭМ
| 3 | в т.ч. ОТм |  |  | 8: 291.78; 10: -18.18 | [7 empty] | в т.ч. ОТм
| 4 | М |  |  | 8: 2412.9; 10: -150.32 | [7 empty] | М
Н | 401-9021 | Бетон |  |  | 4: м3; 5: 102; 7: -6.3546 | [12 empty] | Бетон
|  | ЗТ |  |  | 4: чел.-ч; 5: 180; 7: -11.214 | [8 empty] | ЗТ
|  | ЗТм |  |  | 4: чел.-ч; 5: 18; 7: -1.1214 | [8 empty] | ЗТм
|  | Итого по расценке |  |  | 8: 6709.29; 10: -417.99 | [9 empty] | Итого по расценке
44.1 | ТССЦ-401-0006 | Бетон тяжелый, класс В15 (М200) (для швов на стыках через 3 м, норма расхода 1,02, 0,2м3/1 м |  |  | 4: м3; 5: -13.2841; 7: 0.8276; 8: 594.11; 10: 491.69 | [13 empty] | Бетон тяжелый, класс В15 (М200) (для швов на стыках через 3 м, норма расхода 1,02, 0,2м3/1 м
44.2 | ТССЦ-101-1668 | Рогожа |  |  | 4: м2; 5: 250; 7: -15.575; 8: 9.65; 10: -150.3 | [13 empty] | Рогожа
44.3 | ТССЦ-411-0001 | Вода |  |  | 4: м3; 5: 0.2; 7: -0.01246; 8: 1.98; 10: -0.02 | [13 empty] | Вода
|  | ФОТ |  |  | 10: -123.26 | [8 empty] | ФОТ
| Приказ № 812/пр от 21.12.2020 Прил. п.6 | НР Бетонные и железобетонные монолитные конструкции и работы в строительстве |  |  | 4: %; 5: 102; 7: 102; 10: -125.73 | [8 empty] | НР Бетонные и железобетонные монолитные конструкции и работы в строительстве
| Приказ № 774/пр от 11.12.2020 Прил. п.6 | СП Бетонные и железобетонные монолитные конструкции и работы в строительстве |  |  | 4: %; 5: 58; 7: 58; 10: -71.49 | [8 empty] | СП Бетонные и железобетонные монолитные конструкции и работы в строительстве
|  | Всего по позиции |  |  | 10: -273.84 | [10 empty] | Всего по позиции
45 | ТЕР27-07-002-01 | Устройство оснований толщиной 12 см под тротуары из кирпичного или известнякового щебня (под тротуар площадку толщ. 10 см) |  |  | 4: 100 м2 дорожек и тротуаров; 7: 2.049 | [5 empty] | Устройство оснований толщиной 12 см под тротуары из кирпичного или известнякового щебня (под тротуар площадку толщ. 10 см)
|  | Объем=204,9 / 100 | [17 empty] | Объем=204,9 / 100
| 1 | ОТ |  |  | 8: 266.6; 10: 546.26 | [7 empty] | ОТ
| 2 | ЭМ |  |  | 8: 322.22; 10: 660.23 | [7 empty] | ЭМ
| 3 | в т.ч. ОТм |  |  | 8: 42.03; 10: 86.12 | [7 empty] | в т.ч. ОТм
| 4 | М |  |  | 8: 4664.38; 10: 9557.31 | [7 empty] | М
|  | ЗТ |  |  | 4: чел.-ч; 5: 26.24; 7: 53.7658 | [8 empty] | ЗТ
|  | ЗТм |  |  | 4: чел.-ч; 5: 3.17; 7: 6.4953 | [8 empty] | ЗТм
|  | Итого по расценке |  |  | 8: 5253.2; 10: 10763.8 | [9 empty] | Итого по расценке
45.1 | ТССЦ-408-0391 | Щебень известняковый для строительных работ марки 600 фракции: 5-10 мм |  |  | 4: м3; 5: -17.4; 7: -35.6526; 8: 267.84; 10: -9549.19 | [13 empty] | Щебень известняковый для строительных работ марки 600 фракции: 5-10 мм
45.2 | 409-0052 | Щебень шлаковый для дорожного строительства, фракция: 5-10 мм, марка 1000 (коэф.упл=1,26 по тч ТЕР27 прил.27.2) |  |  | 4: м3; 5: 12.6; 7: 25.8174; 8: 111.89; 10: 2888.71 | [13 empty] | Щебень шлаковый для дорожного строительства, фракция: 5-10 мм, марка 1000 (коэф.упл=1,26 по тч ТЕР27 прил.27.2)
|  | ФОТ |  |  | 10: 632.38 | [8 empty] | ФОТ
| Приказ № 812/пр от 21.12.2020 Прил. п.21 (в ред. пр. № 636/пр от 02.09.2021) | НР Автомобильные дороги |  |  | 4: %; 5: 147; 7: 147; 10: 929.6 | [8 empty] | НР Автомобильные дороги
| Приказ № 774/пр от 11.12.2020 Прил. п.21 | СП Автомобильные дороги |  |  | 4: %; 5: 95; 7: 95; 10: 600.76 | [8 empty] | СП Автомобильные дороги
|  | Всего по позиции |  |  | 10: 5633.68 | [10 empty] | Всего по позиции
46 | ТЕР27-07-002-02 | На каждый 1 см изменения толщины оснований добавлять или исключать к расценке 27-07-002-01 (до толщ.10см) только работа |  |  | 4: 100 м2 дорожек и тротуаров; 7: -2.049 | [5 empty] | На каждый 1 см изменения толщины оснований добавлять или исключать к расценке 27-07-002-01 (до толщ.10см) только работа
|  | Объем=-204,9 / 100 | [17 empty] | Объем=-204,9 / 100
|  | до толщ.10 см ПЗ=2 (ОЗП=2; ЭМ=2 к расх.; ЗПМ=2; МАТ=2 к расх.; ТЗ=2; ТЗМ=2) | [26 empty] | до толщ.10 см ПЗ=2 (ОЗП=2; ЭМ=2 к расх.; ЗПМ=2; МАТ=2 к расх.; ТЗ=2; ТЗМ=2)
| 1 | ОТ |  |  | 8: 5.49; 9: 2; 10: -22.5 | [7 empty] | ОТ
| 2 | ЭМ |  |  | 8: 8.53; 9: 2; 10: -34.96 | [7 empty] | ЭМ
| 3 | в т.ч. ОТм |  |  | 8: 1.21; 9: 2; 10: -4.96 | [7 empty] | в т.ч. ОТм
| 4 | М |  |  | 8: 401.76; 9: 2; 10: -1646.41 | [7 empty] | М
|  | ЗТ |  |  | 4: чел.-ч; 5: 0.54; 6: 2; 7: -2.2129 | [8 empty] | ЗТ
|  | ЗТм |  |  | 4: чел.-ч; 5: 0.1; 6: 2; 7: -0.4098 | [8 empty] | ЗТм
|  | Итого по расценке |  |  | 8: 415.78; 10: -1703.87 | [9 empty] | Итого по расценке
46.1 | ТССЦ-408-0391 | Щебень известняковый для строительных работ марки 600 фракции: 5-10 мм |  |  | м3 | 1.5 | 2 | -6.147 | 267.84 |  | -1646.41 | [15 empty] | Щебень известняковый для строительных работ марки 600 фракции: 5-10 мм
|  | ФОТ |  |  | 10: -27.46 | [8 empty] | ФОТ
| Приказ № 812/пр от 21.12.2020 Прил. п.21 (в ред. пр. № 636/пр от 02.09.2021) | НР Автомобильные дороги |  |  | 4: %; 5: 147; 7: 147; 10: -40.37 | [8 empty] | НР Автомобильные дороги
| Приказ № 774/пр от 11.12.2020 Прил. п.21 | СП Автомобильные дороги |  |  | 4: %; 5: 95; 7: 95; 10: -26.09 | [8 empty] | СП Автомобильные дороги
|  | Всего по позиции |  |  | 10: -3416.74 | [10 empty] | Всего по позиции
47 | ТЕР27-07-002-01 | Устройство оснований толщиной 12 см под тротуары из кирпичного или известнякового щебня (под тротуар площадку 16 см) |  |  | 4: 100 м2 дорожек и тротуаров; 7: 2.049 | [5 empty] | Устройство оснований толщиной 12 см под тротуары из кирпичного или известнякового щебня (под тротуар площадку 16 см)
|  | Объем=204,9 / 100 | [17 empty] | Объем=204,9 / 100
| 1 | ОТ |  |  | 8: 266.6; 10: 546.26 | [7 empty] | ОТ
| 2 | ЭМ |  |  | 8: 322.22; 10: 660.23 | [7 empty] | ЭМ
| 3 | в т.ч. ОТм |  |  | 8: 42.03; 10: 86.12 | [7 empty] | в т.ч. ОТм
| 4 | М |  |  | 8: 4664.38; 10: 9557.31 | [7 empty] | М
|  | ЗТ |  |  | 4: чел.-ч; 5: 26.24; 7: 53.7658 | [8 empty] | ЗТ
|  | ЗТм |  |  | 4: чел.-ч; 5: 3.17; 7: 6.4953 | [8 empty] | ЗТм
|  | Итого по расценке |  |  | 8: 5253.2; 10: 10763.8 | [9 empty] | Итого по расценке
47.1 | ТССЦ-408-0391 | Щебень известняковый для строительных работ марки 600 фракции: 5-10 мм |  |  | 4: м3; 5: -17.4; 7: -35.6526; 8: 267.84; 10: -9549.19 | [13 empty] | Щебень известняковый для строительных работ марки 600 фракции: 5-10 мм
47.2 | 409-0052 | Щебень шлаковый для дорожного строительства, фракция: 5-10 мм, марка 1000 (коэф.упл=1,26 по тч ТЕР27 прил.27.2) |  |  | 4: м3; 5: 12.6; 7: 25.8174; 8: 111.89; 10: 2888.71 | [13 empty] | Щебень шлаковый для дорожного строительства, фракция: 5-10 мм, марка 1000 (коэф.упл=1,26 по тч ТЕР27 прил.27.2)
|  | ФОТ |  |  | 10: 632.38 | [8 empty] | ФОТ
| Приказ № 812/пр от 21.12.2020 Прил. п.21 (в ред. пр. № 636/пр от 02.09.2021) | НР Автомобильные дороги |  |  | 4: %; 5: 147; 7: 147; 10: 929.6 | [8 empty] | НР Автомобильные дороги
| Приказ № 774/пр от 11.12.2020 Прил. п.21 | СП Автомобильные дороги |  |  | 4: %; 5: 95; 7: 95; 10: 600.76 | [8 empty] | СП Автомобильные дороги
|  | Всего по позиции |  |  | 10: 5633.68 | [10 empty] | Всего по позиции
48 | ТЕР27-07-002-02 | На каждый 1 см изменения толщины оснований добавлять или исключать к расценке 27-07-002-01 (до толщ.16см) только работа |  |  | 4: 100 м2 дорожек и тротуаров; 7: 2.049 | [5 empty] | На каждый 1 см изменения толщины оснований добавлять или исключать к расценке 27-07-002-01 (до толщ.16см) только работа
|  | Объем=204,9 / 100 | [17 empty] | Объем=204,9 / 100
|  | до толщ.16 см ПЗ=4 (ОЗП=4; ЭМ=4 к расх.; ЗПМ=4; МАТ=4 к расх.; ТЗ=4; ТЗМ=4) | [26 empty] | до толщ.16 см ПЗ=4 (ОЗП=4; ЭМ=4 к расх.; ЗПМ=4; МАТ=4 к расх.; ТЗ=4; ТЗМ=4)
| 1 | ОТ |  |  | 8: 5.49; 9: 4; 10: 45 | [7 empty] | ОТ
| 2 | ЭМ |  |  | 8: 8.53; 9: 4; 10: 69.91 | [7 empty] | ЭМ
| 3 | в т.ч. ОТм |  |  | 8: 1.21; 9: 4; 10: 9.92 | [7 empty] | в т.ч. ОТм
| 4 | М |  |  | 8: 401.76; 9: 4; 10: 3292.82 | [7 empty] | М
|  | ЗТ |  |  | 4: чел.-ч; 5: 0.54; 6: 4; 7: 4.4258 | [8 empty] | ЗТ
|  | ЗТм |  |  | 4: чел.-ч; 5: 0.1; 6: 4; 7: 0.8196 | [8 empty] | ЗТм
|  | Итого по расценке |  |  | 8: 415.78; 10: 3407.73 | [9 empty] | Итого по расценке
48.1 | ТССЦ-408-0391 | Щебень известняковый для строительных работ марки 600 фракции: 5-10 мм |  |  | м3 | 1.5 | 4 | 12.294 | 267.84 |  | 3292.82 | [15 empty] | Щебень известняковый для строительных работ марки 600 фракции: 5-10 мм
|  | ФОТ |  |  | 10: 54.92 | [8 empty] | ФОТ
| Приказ № 812/пр от 21.12.2020 Прил. п.21 (в ред. пр. № 636/пр от 02.09.2021) | НР Автомобильные дороги |  |  | 4: %; 5: 147; 7: 147; 10: 80.73 | [8 empty] | НР Автомобильные дороги
| Приказ № 774/пр от 11.12.2020 Прил. п.21 | СП Автомобильные дороги |  |  | 4: %; 5: 95; 7: 95; 10: 52.17 | [8 empty] | СП Автомобильные дороги
|  | Всего по позиции |  |  | 10: 6833.45 | [10 empty] | Всего по позиции
49 | ТЕР27-07-006-01 | Устройство покрытия дорожек и тротуаров из горячих асфальтобетонных смесей асфальтоукладчиками типа «VOGELE» малых типоразмеров толщиной слоя 4 см |  |  | 4: 1000 м2; 7: 0.2049 | [5 empty] | Устройство покрытия дорожек и тротуаров из горячих асфальтобетонных смесей асфальтоукладчиками типа «VOGELE» малых типоразмеров толщиной слоя 4 см
|  | Объем=204,9 / 1000 | [17 empty] | Объем=204,9 / 1000
| 1 | ОТ |  |  | 8: 204.94; 10: 41.99 | [7 empty] | ОТ
| 2 | ЭМ |  |  | 8: 4375.98; 10: 896.64 | [7 empty] | ЭМ
| 3 | в т.ч. ОТм |  |  | 8: 126.32; 10: 25.88 | [7 empty] | в т.ч. ОТм
| 4 | М |  |  | 8: 1.82; 10: 0.37 | [7 empty] | М
Н | 101-9010 | Битум |  |  | 4: т; 5: 0.65; 7: 0.13318 | [12 empty] | Битум
Н | 410-9010 | Смесь асфальтобетонная |  |  | 4: т; 5: 0; 7: 0 | [12 empty] | Смесь асфальтобетонная
|  | ЗТ |  |  | 4: чел.-ч; 5: 18.58; 7: 3.807 | [8 empty] | ЗТ
|  | ЗТм |  |  | 4: чел.-ч; 5: 7.98; 7: 1.6351 | [8 empty] | ЗТм
|  | Итого по расценке |  |  | 8: 4582.74; 10: 939 | [9 empty] | Итого по расценке
49.1 | ТССЦ-410-0006 | Смеси асфальтобетонные дорожные, аэродромные и асфальтобетон (горячие для плотного асфальтобетона мелко и крупнозернистые, песчаные), марка II, тип Б норма по ТЕР 27-7-1 с корректировкой толщины)=7,14+2*1,21=9,56т/100м2 |  |  | 4: т; 5: 95.6; 7: 19.5884; 8: 570.7; 10: 11179.12 | [13 empty] | Смеси асфальтобетонные дорожные, аэродромные и асфальтобетон (горячие для плотного асфальтобетона мелко и крупнозернистые, песчаные), марка II, тип Б норма по ТЕР 27-7-1 с корректировкой толщины)=7,14+2*1,21=9,56т/100м2
49.2 | ТССЦ-101-1556 | Битумы нефтяные дорожные марки БНД-60/90, БНД 90/130 |  |  | 4: т; 5: 0.65; 7: 0.13318; 8: 1876.4; 10: 249.91 | [13 empty] | Битумы нефтяные дорожные марки БНД-60/90, БНД 90/130
|  | ФОТ |  |  | 10: 67.87 | [8 empty] | ФОТ
| Приказ № 812/пр от 21.12.2020 Прил. п.21.1 | НР Устройство покрытий дорожек, тротуаров, мостовых и площадок и прочее |  |  | 4: %; 5: 113; 7: 113; 10: 76.69 | [8 empty] | НР Устройство покрытий дорожек, тротуаров, мостовых и площадок и прочее
| Приказ № 774/пр от 11.12.2020 Прил. п.21.1 | СП Устройство покрытий дорожек, тротуаров, мостовых и площадок и прочее |  |  | 4: %; 5: 77; 7: 77; 10: 52.26 | [8 empty] | СП Устройство покрытий дорожек, тротуаров, мостовых и площадок и прочее
|  | Всего по позиции |  |  | 10: 12496.98 | [10 empty] | Всего по позиции
|  | Итого по разделу 6 Устройство тротуара (площадки) Тип 4, S=204,9м2 |  |  | 10: 36322.78; 12: 445681 | [11 empty] | Итого по разделу 6 Устройство тротуара (площадки) Тип 4, S=204,9м2
Раздел 7. Озеленение | [17 empty] | Раздел 7. Озеленение
50 | ТЕР47-01-046-04 | Подготовка почвы для устройства партерного и обыкновенного газона с внесением растительной земли слоем 15 см: вручную (В границах жилого дома) |  |  | 4: 100 м2; 7: 6.017 | [5 empty] | Подготовка почвы для устройства партерного и обыкновенного газона с внесением растительной земли слоем 15 см: вручную (В границах жилого дома)
|  | Объем=601,7 / 100 | [17 empty] | Объем=601,7 / 100
| 1 | ОТ |  |  | 8: 382; 10: 2298.49 | [7 empty] | ОТ
| 4 | М |  |  | 8: 1679.55; 10: 10105.85 | [7 empty] | М
|  | ЗТ |  |  | 4: чел.-ч; 5: 40; 7: 240.68 | [8 empty] | ЗТ
|  | Итого по расценке |  |  | 8: 2061.55; 10: 12404.34 | [9 empty] | Итого по расценке
|  | ФОТ |  |  | 10: 2298.49 | [8 empty] | ФОТ
| Приказ № 812/пр от 21.12.2020 Прил. п.41 | НР Озеленение. Защитные лесонасаждения |  |  | 4: %; 5: 103; 7: 103; 10: 2367.44 | [8 empty] | НР Озеленение. Защитные лесонасаждения
| Приказ № 774/пр от 11.12.2020 Прил. п.41 | СП Озеленение. Защитные лесонасаждения |  |  | 4: %; 5: 72; 7: 72; 10: 1654.91 | [8 empty] | СП Озеленение. Защитные лесонасаждения
|  | Всего по позиции |  |  | 10: 16426.69 | [10 empty] | Всего по позиции
51 | ТЕР47-01-046-04 | Подготовка почвы для устройства партерного и обыкновенного газона с внесением растительной земли слоем 15 см: вручную (в границах муниципального участка) |  |  | 4: 100 м2; 7: 6.326 | [5 empty] | Подготовка почвы для устройства партерного и обыкновенного газона с внесением растительной земли слоем 15 см: вручную (в границах муниципального участка)
|  | Объем=632,6 / 100 | [17 empty] | Объем=632,6 / 100
| 1 | ОТ |  |  | 8: 382; 10: 2416.53 | [7 empty] | ОТ
| 4 | М |  |  | 8: 1679.55; 10: 10624.83 | [7 empty] | М
|  | ЗТ |  |  | 4: чел.-ч; 5: 40; 7: 253.04 | [8 empty] | ЗТ
|  | Итого по расценке |  |  | 8: 2061.55; 10: 13041.36 | [9 empty] | Итого по расценке
|  | ФОТ |  |  | 10: 2416.53 | [8 empty] | ФОТ
| Приказ № 812/пр от 21.12.2020 Прил. п.41 | НР Озеленение. Защитные лесонасаждения |  |  | 4: %; 5: 103; 7: 103; 10: 2489.03 | [8 empty] | НР Озеленение. Защитные лесонасаждения
| Приказ № 774/пр от 11.12.2020 Прил. п.41 | СП Озеленение. Защитные лесонасаждения |  |  | 4: %; 5: 72; 7: 72; 10: 1739.9 | [8 empty] | СП Озеленение. Защитные лесонасаждения
|  | Всего по позиции |  |  | 10: 17270.29 | [10 empty] | Всего по позиции
|  | Итого по разделу 7 Озеленение |  |  | 10: 33696.98; 12: 413462 | [11 empty] | Итого по разделу 7 Озеленение
|  | Итоги по смете: | [27 empty] | Итоги по смете:
|  | Итого прямые затраты (справочно) |  |  | 10: 455588.76 | [17 empty] | Итого прямые затраты (справочно)
|  | в том числе: | [28 empty] | в том числе:
|  | Оплата труда рабочих |  |  | 10: 21416.66 | [17 empty] | Оплата труда рабочих
|  | Эксплуатация машин |  |  | 10: 53013.44 | [17 empty] | Эксплуатация машин
|  | в том числе оплата труда машинистов (Отм) |  |  | 10: 3043.5 | [17 empty] | в том числе оплата труда машинистов (Отм)
|  | Материалы |  |  | 10: 381158.66 | [17 empty] | Материалы
|  | Строительные работы |  |  | 10: 510818.82; 12: 6267747 | [17 empty] | Строительные работы
| 2 квартал 2022г.Письмо Минстроя РФ от 29.04.2022 № 19281-ИФ/09 (прочие) с учетом индекса дефлятора 1,043 | Строительные работы |  |  | 10: 503944.59; 11: 12.27; 12: 6183400 | [17 empty] | Строительные работы
|  | в том числе: | [28 empty] | в том числе:
|  | оплата труда |  |  | 10: 21416.66 | [17 empty] | оплата труда
|  | эксплуатация машин и механизмов |  |  | 10: 46139.21 | [17 empty] | эксплуатация машин и механизмов
|  | в том числе оплата труда машинистов (ОТм) |  |  | 10: 3043.5 | [17 empty] | в том числе оплата труда машинистов (ОТм)
|  | материалы |  |  | 10: 381158.66 | [17 empty] | материалы
|  | накладные расходы |  |  | 10: 33441.87 | [17 empty] | накладные расходы
|  | сметная прибыль |  |  | 10: 21788.19 | [17 empty] | сметная прибыль
| 2 квартал 2022г.Письмо Минстроя РФ от 29.04.2022 № 19281-ИФ/09 (прочие) с учетом индекса дефлятора 1,043 | Транспортные расходы (перевозка), относимые на стоимость строительных работ |  |  | 10: 6874.23; 11: 12.27; 12: 84347 | [17 empty] | Транспортные расходы (перевозка), относимые на стоимость строительных работ
|  | Итого ФОТ (справочно) |  |  | 10: 24460.16 | [17 empty] | Итого ФОТ (справочно)
|  | Итого накладные расходы (справочно) |  |  | 10: 33441.87 | [17 empty] | Итого накладные расходы (справочно)
|  | Итого сметная прибыль (справочно) |  |  | 10: 21788.19 | [17 empty] | Итого сметная прибыль (справочно)
|  | Пост. Коллегии Администрации и КО № 317 от 08.07.11г. - 2,14%; Приказ №421 от 04.08.2020г. п.167 2,4% |  |  | 10: 12259.65; 12: 150426 | [17 empty] | Пост. Коллегии Администрации и КО № 317 от 08.07.11г. - 2,14%; Приказ №421 от 04.08.2020г. п.167 2,4%
|  | Итого |  |  | 10: 523078.47; 12: 6418173 | [18 empty] | Итого
|  | Приказ №421 от 04.08.2020г. п.179 2% |  |  | 10: 10461.57; 12: 128363 | [17 empty] | Приказ №421 от 04.08.2020г. п.179 2%
|  | Итого с непредвиденными |  |  | 10: 533540.04; 12: 6546536 | [18 empty] | Итого с непредвиденными
|  | НДС 20% |  |  | 10: 106708.01; 12: 1309307.2 | [19 empty] | НДС 20%
|  | ВСЕГО по смете |  |  | 10: 640248.05; 12: 7855843.2 | [20 empty] | ВСЕГО по смете
| Составил: | инженер (Е.В. Кречетова )
[должность, подпись (инициалы, фамилия)]
| Проверил: | зам. директора (В.В. Данилин)
[должность, подпись (инициалы, фамилия)]