## Книга
Приложение № 2
Утверждено приказом № 421 от 4 августа 2020 г. Минстроя РФ
СОГЛАСОВАНО: | [9 empty] | УТВЕРЖДАЮ:
"____" ________________ 2022 года | [12 empty] | "____" ________________ 2022 года
Наименование редакции сметных нормативов |  |  | «Территориальные единичные расценки на строительные и специальные строительные работы. ТЕР 81-02-2001. Кемеровская область. Изменения в территориальные единичные расценки на строительные и специальные строительные работы» | [10 empty] | «Территориальные единичные расценки на строительные и специальные строительные работы. ТЕР 81-02-2001. Кемеровская область. Изменения в территориальные единичные расценки на строительные и специальные строительные работы»
Наименование программного продукта |  |  | ГРАНД-Смета, версия 2022.1
Благоустройство дворовой территории по адресу: г.Новокузнецк, Новоильинский район, ул.Новоселов, 35А (минимальный перечень работ) | [14 empty] | Благоустройство дворовой территории по адресу: г.Новокузнецк, Новоильинский район, ул.Новоселов, 35А (минимальный перечень работ)
(наименование стройки)
Благоустройство дворовой территории по адресу: г.Новокузнецк, Новоильинский район, ул.Новоселов, 35А (минимальный перечень работ) | [15 empty] | Благоустройство дворовой территории по адресу: г.Новокузнецк, Новоильинский район, ул.Новоселов, 35А (минимальный перечень работ)
(наименование объекта капитального строительства)
ЛОКАЛЬНЫЙ СМЕТНЫЙ РАСЧЕТ (СМЕТА) № 04-22дв
Благоустройство дворовой территории по адресу: г.Новокузнецк, Новоильинский район, ул.Новоселов, 35А (минимальный перечень работ) | [16 empty] | Благоустройство дворовой территории по адресу: г.Новокузнецк, Новоильинский район, ул.Новоселов, 35А (минимальный перечень работ)
(наименование конструктивного решения)
Составлен | базисно-индексным | методом
Основание | проект 20/01-130 ПЗУ МБУ НГО "ГУРТ"
(проектная и (или) иная техническая документация)
Составлен(а) в текущем (базисном) уровне цен |  |  | 2 квартал 2022 / 01.01.2000г. с учетом индекса дефлятора на 2022-2023г.(104,3%)
Сметная стоимость |  | 2405.5 | (196,05) | тыс.руб.
в том числе:
| строительных работ | 1919.22 | (156,42) | тыс.руб. |  | Средства на оплату труда рабочих | [5 empty] | (7,71) | тыс.руб.
| монтажных работ | 0 | (0) | тыс.руб. |  | Нормативные затраты труда рабочих |  |  |  |  | 766.56 |  | чел.час.
| оборудования | 0 | (0) | тыс.руб. |  | Нормативные затраты труда машинистов |  |  |  |  | 54.59 |  | чел.час.
| прочих затрат | 0 | (0) | тыс.руб. |  | Расчетный измеритель конструктивного решения
№ п/п | Обоснование | Наименование работ и затрат |  |  | Единица измерения | Количество |  |  | Сметная стоимость в базисном уровне цен (в текущем уровне цен (гр. 8) для ресурсов, отсутствующих в СНБ), руб. |  |  | Индексы | Сметная стоимость в текущем уровне цен, руб.
[6 empty] | на единицу | коэффициенты | всего с учетом коэффициентов | на единицу | коэффициенты | всего
1 | 2 | 3 |  |  | 4 | 5 | 6 | 7 | 8 | 9 | 10 | 11 | 12
Раздел 1. Восстановление дорожной одежды проезда тип 1 S=490м2 | [17 empty] | Раздел 1. Восстановление дорожной одежды проезда тип 1 S=490м2
1 | ТЕР27-03-010-02 | Разборка бортовых камней: на щебеночном основании |  |  | 4: 100 м; 7: 1.35 | [5 empty] | Разборка бортовых камней: на щебеночном основании
|  | Объем=135 / 100 | [17 empty] | Объем=135 / 100
| 1 | ОТ |  |  | 8: 544.1; 10: 734.54 | [7 empty] | ОТ
|  | ЗТ |  |  | 4: чел.-ч; 5: 56.5; 7: 76.275 | [8 empty] | ЗТ
|  | Итого по расценке |  |  | 8: 544.1; 10: 734.54 | [9 empty] | Итого по расценке
|  | ФОТ |  |  | 10: 734.54 | [8 empty] | ФОТ
| Приказ № 812/пр от 21.12.2020 Прил. п.21 (в ред. пр. № 636/пр от 02.09.2021) | НР Автомобильные дороги |  |  | 4: %; 5: 147; 7: 147; 10: 1079.77 | [8 empty] | НР Автомобильные дороги
| Приказ № 774/пр от 11.12.2020 Прил. п.21 | СП Автомобильные дороги |  |  | 4: %; 5: 95; 7: 95; 10: 697.81 | [8 empty] | СП Автомобильные дороги
|  | Всего по позиции |  |  | 10: 2512.12 | [10 empty] | Всего по позиции
1.1 | ТССЦ-509-9900 | Строительный мусор (вес 1 мп 125 кг) |  |  | 4: т; 7: 16.88 | [5 empty] | Строительный мусор (вес 1 мп 125 кг)
|  | Объем=135*0,125 | [17 empty] | Объем=135*0,125
|  | Всего по позиции |  |  | 10: 0 | [10 empty] | Всего по позиции
2 | ТЕРр68-12-8 | Снятие деформированных асфальтобетонных покрытий самоходными холодными фрезами с шириной фрезерования 500-1000 мм и толщиной слоя: до 70 мм |  |  | 4: 1000 м2 покрытия; 7: 0.49 | [5 empty] | Снятие деформированных асфальтобетонных покрытий самоходными холодными фрезами с шириной фрезерования 500-1000 мм и толщиной слоя: до 70 мм
|  | Объем=490 / 1000 | [17 empty] | Объем=490 / 1000
| 1 | ОТ |  |  | 8: 92.48; 10: 45.32 | [7 empty] | ОТ
| 2 | ЭМ |  |  | 8: 11431.43; 10: 5601.4 | [7 empty] | ЭМ
| 3 | в т.ч. ОТм |  |  | 8: 249.25; 10: 122.13 | [7 empty] | в т.ч. ОТм
|  | ЗТ |  |  | 4: чел.-ч; 5: 9.87; 7: 4.8363 | [8 empty] | ЗТ
|  | ЗТм |  |  | 4: чел.-ч; 5: 15.51; 7: 7.5999 | [8 empty] | ЗТм
|  | Итого по расценке |  |  | 8: 11523.91; 10: 5646.72 | [9 empty] | Итого по расценке
|  | ФОТ |  |  | 10: 167.45 | [8 empty] | ФОТ
| Приказ № 812/пр от 21.12.2020 Прил. п.102 | НР Благоустройство (ремонтно-строительные) |  |  | 4: %; 5: 102; 7: 102; 10: 170.8 | [8 empty] | НР Благоустройство (ремонтно-строительные)
| Приказ № 774/пр от 11.12.2020 Прил. п.102 | СП Благоустройство (ремонтно-строительные) |  |  | 4: %; 5: 54; 7: 54; 10: 90.42 | [8 empty] | СП Благоустройство (ремонтно-строительные)
|  | Всего по позиции |  |  | 10: 5907.94 | [10 empty] | Всего по позиции
2.1 | ТССЦ-410-9014 | Лом асфальтобетона |  |  | 4: т; 7: 67.91 | [5 empty] | Лом асфальтобетона
|  | Объем=490*0,07*1,98 | [17 empty] | Объем=490*0,07*1,98
|  | Всего по позиции |  |  | 10: 0 | [10 empty] | Всего по позиции
3 | ТЕР01-01-030-06 | Разработка грунта под расширение с перемещением до 10 м бульдозерами мощностью: 79 кВт (108 л.с.), группа грунтов 2 (разборка щебеночного основания) |  |  | 4: 1000 м3 грунта; 7: 0.0294 | [5 empty] | Разработка грунта под расширение с перемещением до 10 м бульдозерами мощностью: 79 кВт (108 л.с.), группа грунтов 2 (разборка щебеночного основания)
|  | Объем=(490*0,06) / 1000 | [17 empty] | Объем=(490*0,06) / 1000
| 2 | ЭМ |  |  | 8: 949.58; 10: 27.92 | [7 empty] | ЭМ
| 3 | в т.ч. ОТм |  |  | 8: 121.41; 10: 3.57 | [7 empty] | в т.ч. ОТм
|  | ЗТм |  |  | 4: чел.-ч; 5: 7.49; 7: 0.22021 | [8 empty] | ЗТм
|  | Итого по расценке |  |  | 8: 949.58; 10: 27.92 | [9 empty] | Итого по расценке
|  | ФОТ |  |  | 10: 3.57 | [8 empty] | ФОТ
| Приказ № 812/пр от 21.12.2020 Прил. п.1.1 | НР Земляные работы, выполняемые механизированным способом |  |  | 4: %; 5: 92; 7: 92; 10: 3.28 | [8 empty] | НР Земляные работы, выполняемые механизированным способом
| Приказ № 774/пр от 11.12.2020 Прил. п.1.1 | СП Земляные работы, выполняемые механизированным способом |  |  | 4: %; 5: 46; 7: 46; 10: 1.64 | [8 empty] | СП Земляные работы, выполняемые механизированным способом
|  | Всего по позиции |  |  | 10: 32.84 | [10 empty] | Всего по позиции
4 | ТССЦпг-01-01-01-036 | Погрузочные работы при автомобильных перевозках: гравия (выгрузка учитывает перемещение транспортерами) (ТЧ 1, прил. 1.1, п.35в) |  |  | 4: 1 т груза; 7: 51.45; 8: 4.49; 10: 231.01 | [5 empty] | Погрузочные работы при автомобильных перевозках: гравия (выгрузка учитывает перемещение транспортерами) (ТЧ 1, прил. 1.1, п.35в)
|  | Объем=490*0,06*1,75 | [17 empty] | Объем=490*0,06*1,75
|  | Всего по позиции |  |  | 10: 231.01 | [10 empty] | Всего по позиции
5 | ТССЦпг-01-01-01-043 | Погрузочные работы при автомобильных перевозках: мусора строительного с погрузкой экскаваторами емкостью ковша до 0,5 м3 (бортовой камень, погрузка лома асфальта учтена расценкой) |  |  | 4: 1 т груза; 7: 16.88; 8: 4.49; 10: 75.79 | [5 empty] | Погрузочные работы при автомобильных перевозках: мусора строительного с погрузкой экскаваторами емкостью ковша до 0,5 м3 (бортовой камень, погрузка лома асфальта учтена расценкой)
|  | Всего по позиции |  |  | 10: 75.79 | [10 empty] | Всего по позиции
6 | ТССЦпг-03-21-01-015 | Перевозка грузов автомобилями-самосвалами грузоподъемностью 10 т, работающих вне карьера, на расстояние: до 15 км I класс груза |  |  | 4: 1 т груза; 7: 136.24; 8: 15.36; 10: 2092.65 | [5 empty] | Перевозка грузов автомобилями-самосвалами грузоподъемностью 10 т, работающих вне карьера, на расстояние: до 15 км I класс груза
|  | Объем=16,88+67,91+51,45 | [17 empty] | Объем=16,88+67,91+51,45
|  | Всего по позиции |  |  | 10: 2092.65 | [10 empty] | Всего по позиции
7 | ТЕР27-04-001-03 | Устройство подстилающих и выравнивающих слоев оснований: из шлака доменного отвального сталеплавильного (5 см) |  |  | 4: 100 м3 материала основания (в плотном теле); 7: 0.245 | [5 empty] | Устройство подстилающих и выравнивающих слоев оснований: из шлака доменного отвального сталеплавильного (5 см)
|  | Объем=(490*0,05) / 100 | [17 empty] | Объем=(490*0,05) / 100
| 1 | ОТ |  |  | 8: 121.95; 10: 29.88 | [7 empty] | ОТ
| 2 | ЭМ |  |  | 8: 4465.64; 10: 1094.08 | [7 empty] | ЭМ
| 3 | в т.ч. ОТм |  |  | 8: 478.22; 10: 117.16 | [7 empty] | в т.ч. ОТм
| 4 | М |  |  | 8: 29.5; 10: 7.23 | [7 empty] | М
|  | ЗТ |  |  | 4: чел.-ч; 5: 12.77; 7: 3.1286 | [8 empty] | ЗТ
|  | ЗТм |  |  | 4: чел.-ч; 5: 29.74; 7: 7.2863 | [8 empty] | ЗТм
|  | Итого по расценке |  |  | 8: 4617.09; 10: 1131.19 | [9 empty] | Итого по расценке
7.1 | ТССЦ-409-0062 | Щебень шлаковый для дорожного строительства, фракция 10-20 мм, марка 1000 (коэф уплотн 1,26 по ТЧ 27, прил.27.2) |  |  | 4: м3; 5: 126; 7: 30.87; 8: 114.78; 10: 3543.26 | [11 empty] | Щебень шлаковый для дорожного строительства, фракция 10-20 мм, марка 1000 (коэф уплотн 1,26 по ТЧ 27, прил.27.2)
|  | ФОТ |  |  | 10: 147.04 | [8 empty] | ФОТ
| Приказ № 812/пр от 21.12.2020 Прил. п.21 (в ред. пр. № 636/пр от 02.09.2021) | НР Автомобильные дороги |  |  | 4: %; 5: 147; 7: 147; 10: 216.15 | [8 empty] | НР Автомобильные дороги
| Приказ № 774/пр от 11.12.2020 Прил. п.21 | СП Автомобильные дороги |  |  | 4: %; 5: 95; 7: 95; 10: 139.69 | [8 empty] | СП Автомобильные дороги
|  | Всего по позиции |  |  | 10: 5030.29 | [10 empty] | Всего по позиции
8 | ТЕР27-06-026-01 | Розлив вяжущих материалов (на щебеночную основу СНИП 3.06.03-85 п.10.17 расход 0,5 кг/м2) |  |  | 4: 1 т; 7: 0.25 | [5 empty] | Розлив вяжущих материалов (на щебеночную основу СНИП 3.06.03-85 п.10.17 расход 0,5 кг/м2)
|  | Объем=490*0,5/1000 | [17 empty] | Объем=490*0,5/1000
| 2 | ЭМ |  |  | 8: 49.08; 10: 12.27 | [7 empty] | ЭМ
| 3 | в т.ч. ОТм |  |  | 8: 8.59; 10: 2.15 | [7 empty] | в т.ч. ОТм
| 4 | М |  |  | 8: 1932.69; 10: 483.17 | [7 empty] | М
|  | ЗТм |  |  | 4: чел.-ч; 5: 0.66; 7: 0.165 | [8 empty] | ЗТм
|  | Итого по расценке |  |  | 8: 1981.77; 10: 495.44 | [9 empty] | Итого по расценке
|  | ФОТ |  |  | 10: 2.15 | [8 empty] | ФОТ
| Приказ № 812/пр от 21.12.2020 Прил. п.21 (в ред. пр. № 636/пр от 02.09.2021) | НР Автомобильные дороги |  |  | 4: %; 5: 147; 7: 147; 10: 3.16 | [8 empty] | НР Автомобильные дороги
| Приказ № 774/пр от 11.12.2020 Прил. п.21 | СП Автомобильные дороги |  |  | 4: %; 5: 95; 7: 95; 10: 2.04 | [8 empty] | СП Автомобильные дороги
|  | Всего по позиции |  |  | 10: 500.64 | [10 empty] | Всего по позиции
9 | ТЕР27-06-020-06 | Устройство покрытия толщиной 4 см из горячих асфальтобетонных смесей пористых крупнозернистых, плотность каменных материалов: 2,5-2,9 т/м3 (нижний слой) |  |  | 4: 1000 м2 покрытия; 7: 0.49 | [5 empty] | Устройство покрытия толщиной 4 см из горячих асфальтобетонных смесей пористых крупнозернистых, плотность каменных материалов: 2,5-2,9 т/м3 (нижний слой)
|  | Объем=490 / 1000 | [17 empty] | Объем=490 / 1000
| 1 | ОТ |  |  | 8: 442.75; 10: 216.95 | [7 empty] | ОТ
| 2 | ЭМ |  |  | 8: 2761.87; 10: 1353.32 | [7 empty] | ЭМ
| 3 | в т.ч. ОТм |  |  | 8: 314.9; 10: 154.3 | [7 empty] | в т.ч. ОТм
| 4 | М |  |  | 8: 55.05; 10: 26.97 | [7 empty] | М
|  | ЗТ |  |  | 4: чел.-ч; 5: 38.3; 7: 18.767 | [8 empty] | ЗТ
|  | ЗТм |  |  | 4: чел.-ч; 5: 19.05; 7: 9.3345 | [8 empty] | ЗТм
|  | Итого по расценке |  |  | 8: 3259.67; 10: 1597.24 | [9 empty] | Итого по расценке
9.1 | ТССЦ-410-0022 | Смеси асфальтобетонные дорожные, аэродромные и асфальтобетон (горячие для пористого асфальтобетона щебеночные и гравийные), марка II |  |  | 4: т; 5: 92.5; 7: 45.325; 8: 518.6; 10: 23505.55 | [11 empty] | Смеси асфальтобетонные дорожные, аэродромные и асфальтобетон (горячие для пористого асфальтобетона щебеночные и гравийные), марка II
|  | ФОТ |  |  | 10: 371.25 | [8 empty] | ФОТ
| Приказ № 812/пр от 21.12.2020 Прил. п.21 (в ред. пр. № 636/пр от 02.09.2021) | НР Автомобильные дороги |  |  | 4: %; 5: 147; 7: 147; 10: 545.74 | [8 empty] | НР Автомобильные дороги
| Приказ № 774/пр от 11.12.2020 Прил. п.21 | СП Автомобильные дороги |  |  | 4: %; 5: 95; 7: 95; 10: 352.69 | [8 empty] | СП Автомобильные дороги
|  | Всего по позиции |  |  | 10: 26001.22 | [10 empty] | Всего по позиции
10 | ТЕР27-06-020-01 | Устройство покрытия толщиной 4 см из горячих асфальтобетонных смесей плотных мелкозернистых типа АБВ, плотность каменных материалов: 2,5-2,9 т/м3 (верхний слой) |  |  | 4: 1000 м2 покрытия; 7: 0.49 | [5 empty] | Устройство покрытия толщиной 4 см из горячих асфальтобетонных смесей плотных мелкозернистых типа АБВ, плотность каменных материалов: 2,5-2,9 т/м3 (верхний слой)
|  | Объем=490 / 1000 | [17 empty] | Объем=490 / 1000
| 1 | ОТ |  |  | 8: 442.75; 10: 216.95 | [7 empty] | ОТ
| 2 | ЭМ |  |  | 8: 2769.94; 10: 1357.27 | [7 empty] | ЭМ
| 3 | в т.ч. ОТм |  |  | 8: 315.39; 10: 154.54 | [7 empty] | в т.ч. ОТм
| 4 | М |  |  | 8: 225.21; 10: 110.35 | [7 empty] | М
|  | ЗТ |  |  | 4: чел.-ч; 5: 38.3; 7: 18.767 | [8 empty] | ЗТ
|  | ЗТм |  |  | 4: чел.-ч; 5: 19.08; 7: 9.3492 | [8 empty] | ЗТм
|  | Итого по расценке |  |  | 8: 3437.9; 10: 1684.57 | [9 empty] | Итого по расценке
10.1 | ТССЦ-410-0006 | Смеси асфальтобетонные дорожные, аэродромные и асфальтобетон (горячие для плотного асфальтобетона мелко и крупнозернистые, песчаные), марка II, тип Б |  |  | 4: т; 5: 96.6; 7: 47.334; 8: 570.7; 10: 27013.51 | [11 empty] | Смеси асфальтобетонные дорожные, аэродромные и асфальтобетон (горячие для плотного асфальтобетона мелко и крупнозернистые, песчаные), марка II, тип Б
|  | ФОТ |  |  | 10: 371.49 | [8 empty] | ФОТ
| Приказ № 812/пр от 21.12.2020 Прил. п.21 (в ред. пр. № 636/пр от 02.09.2021) | НР Автомобильные дороги |  |  | 4: %; 5: 147; 7: 147; 10: 546.09 | [8 empty] | НР Автомобильные дороги
| Приказ № 774/пр от 11.12.2020 Прил. п.21 | СП Автомобильные дороги |  |  | 4: %; 5: 95; 7: 95; 10: 352.92 | [8 empty] | СП Автомобильные дороги
|  | Всего по позиции |  |  | 10: 29597.09 | [10 empty] | Всего по позиции
Установка дорожного бортового камня П-1У (объем 0,0525 м3/мп) L=135 м | [25 empty] | Установка дорожного бортового камня П-1У (объем 0,0525 м3/мп) L=135 м
11 | ТЕР27-04-001-03 | Устройство подстилающих и выравнивающих слоев оснований: из шлака доменного отвального сталеплавильного (под установку дорожных бордюров В=30см, H=15см) |  |  | 4: 100 м3 материала основания (в плотном теле); 7: 0.0608 | [5 empty] | Устройство подстилающих и выравнивающих слоев оснований: из шлака доменного отвального сталеплавильного (под установку дорожных бордюров В=30см, H=15см)
|  | Объем=(135*0,3*0,15) / 100 | [17 empty] | Объем=(135*0,3*0,15) / 100
| 1 | ОТ |  |  | 8: 121.95; 10: 7.41 | [7 empty] | ОТ
| 2 | ЭМ |  |  | 8: 4465.64; 10: 271.51 | [7 empty] | ЭМ
| 3 | в т.ч. ОТм |  |  | 8: 478.22; 10: 29.08 | [7 empty] | в т.ч. ОТм
| 4 | М |  |  | 8: 29.5; 10: 1.79 | [7 empty] | М
|  | ЗТ |  |  | 4: чел.-ч; 5: 12.77; 7: 0.77642 | [8 empty] | ЗТ
|  | ЗТм |  |  | 4: чел.-ч; 5: 29.74; 7: 1.8082 | [8 empty] | ЗТм
|  | Итого по расценке |  |  | 8: 4617.09; 10: 280.71 | [9 empty] | Итого по расценке
11.1 | ТССЦ-409-0062 | Щебень шлаковый для дорожного строительства, фракция 10-20 мм, марка 1000 (коэф уплотн 1,26 по ТЧ 27, прил.27.2) |  |  | 4: м3; 5: 125.9046; 7: 7.655; 8: 114.78; 10: 878.64 | [11 empty] | Щебень шлаковый для дорожного строительства, фракция 10-20 мм, марка 1000 (коэф уплотн 1,26 по ТЧ 27, прил.27.2)
|  | ФОТ |  |  | 10: 36.49 | [8 empty] | ФОТ
| Приказ № 812/пр от 21.12.2020 Прил. п.21 (в ред. пр. № 636/пр от 02.09.2021) | НР Автомобильные дороги |  |  | 4: %; 5: 147; 7: 147; 10: 53.64 | [8 empty] | НР Автомобильные дороги
| Приказ № 774/пр от 11.12.2020 Прил. п.21 | СП Автомобильные дороги |  |  | 4: %; 5: 95; 7: 95; 10: 34.67 | [8 empty] | СП Автомобильные дороги
|  | Всего по позиции |  |  | 10: 1247.66 | [10 empty] | Всего по позиции
12 | ТЕР27-07-005-05 | Резка тротуарной плитки толщиной 70 мм: угловой шлифовальной машинкой |  |  | 4: 1 м реза; 7: 4 | [5 empty] | Резка тротуарной плитки толщиной 70 мм: угловой шлифовальной машинкой
| 1 | ОТ |  |  | 8: 6.82; 10: 27.28 | [7 empty] | ОТ
| 2 | ЭМ |  |  | 8: 0.44; 10: 1.76 | [7 empty] | ЭМ
| 4 | М |  |  | 8: 10.32; 10: 41.28 | [7 empty] | М
|  | ЗТ |  |  | 4: чел.-ч; 5: 0.59; 7: 2.36 | [8 empty] | ЗТ
|  | Итого по расценке |  |  | 8: 17.58; 10: 70.32 | [9 empty] | Итого по расценке
|  | ФОТ |  |  | 10: 27.28 | [8 empty] | ФОТ
| Приказ № 812/пр от 21.12.2020 Прил. п.21.1 | НР Устройство покрытий дорожек, тротуаров, мостовых и площадок и прочее |  |  | 4: %; 5: 113; 7: 113; 10: 30.83 | [8 empty] | НР Устройство покрытий дорожек, тротуаров, мостовых и площадок и прочее
| Приказ № 774/пр от 11.12.2020 Прил. п.21.1 | СП Устройство покрытий дорожек, тротуаров, мостовых и площадок и прочее |  |  | 4: %; 5: 77; 7: 77; 10: 21.01 | [8 empty] | СП Устройство покрытий дорожек, тротуаров, мостовых и площадок и прочее
|  | Всего по позиции |  |  | 10: 122.16 | [10 empty] | Всего по позиции
13 | ТЕР27-07-005-06 | Добавлять (уменьшать) на каждые 10 мм: к расценке 27-07-005-04 |  |  | 4: 1 м реза; 7: 4 | [5 empty] | Добавлять (уменьшать) на каждые 10 мм: к расценке 27-07-005-04
|  | толщина реза камня 150 мм (150-70)/10 ПЗ=8 (ОЗП=8; ЭМ=8 к расх.; ЗПМ=8; МАТ=8 к расх.; ТЗ=8; ТЗМ=8) | [24 empty] | толщина реза камня 150 мм (150-70)/10 ПЗ=8 (ОЗП=8; ЭМ=8 к расх.; ЗПМ=8; МАТ=8 к расх.; ТЗ=8; ТЗМ=8)
| 1 | ОТ |  |  | 8: 0.27; 9: 8; 10: 8.64 | [7 empty] | ОТ
| 2 | ЭМ |  |  | 8: 1.07; 9: 8; 10: 34.24 | [7 empty] | ЭМ
| 3 | в т.ч. ОТм |  |  | 8: 0.24; 9: 8; 10: 7.68 | [7 empty] | в т.ч. ОТм
| 4 | М |  |  | 8: 2.21; 9: 8; 10: 70.72 | [7 empty] | М
|  | ЗТ |  |  | 4: чел.-ч; 5: 0.02; 6: 8; 7: 0.64 | [8 empty] | ЗТ
|  | ЗТм |  |  | 4: чел.-ч; 5: 0.02; 6: 8; 7: 0.64 | [8 empty] | ЗТм
|  | Итого по расценке |  |  | 8: 3.55; 10: 113.6 | [9 empty] | Итого по расценке
|  | ФОТ |  |  | 10: 16.32 | [8 empty] | ФОТ
| Приказ № 812/пр от 21.12.2020 Прил. п.21.1 | НР Устройство покрытий дорожек, тротуаров, мостовых и площадок и прочее |  |  | 4: %; 5: 113; 7: 113; 10: 18.44 | [8 empty] | НР Устройство покрытий дорожек, тротуаров, мостовых и площадок и прочее
| Приказ № 774/пр от 11.12.2020 Прил. п.21.1 | СП Устройство покрытий дорожек, тротуаров, мостовых и площадок и прочее |  |  | 4: %; 5: 77; 7: 77; 10: 12.57 | [8 empty] | СП Устройство покрытий дорожек, тротуаров, мостовых и площадок и прочее
|  | Всего по позиции |  |  | 10: 144.61 | [10 empty] | Всего по позиции
14 | ТЕР27-02-010-02 | Установка бортовых камней бетонных: при других видах покрытий (П-1У-0,0525м3/мп, длина 3 м) |  |  | 4: 100 м бортового камня; 7: 1.35 | [5 empty] | Установка бортовых камней бетонных: при других видах покрытий (П-1У-0,0525м3/мп, длина 3 м)
|  | Объем=135 / 100 | [17 empty] | Объем=135 / 100
| 1 | ОТ |  |  | 8: 772.97; 10: 1043.51 | [7 empty] | ОТ
| 2 | ЭМ |  |  | 8: 104.2; 10: 140.67 | [7 empty] | ЭМ
| 3 | в т.ч. ОТм |  |  | 8: 11.02; 10: 14.88 | [7 empty] | в т.ч. ОТм
| 4 | М |  |  | 8: 3677.44; 10: 4964.54 | [7 empty] | М
|  | ЗТ |  |  | 4: чел.-ч; 5: 76.08; 7: 102.708 | [8 empty] | ЗТ
|  | ЗТм |  |  | 4: чел.-ч; 5: 0.68; 7: 0.918 | [8 empty] | ЗТм
|  | Итого по расценке |  |  | 8: 4554.61; 10: 6148.72 | [9 empty] | Итого по расценке
14.1 | ТССЦ-403-8126 | Камни бортовые из бетона В30 (М400) с расходом арматуры 38 кг/м3 (П-1У-0,0525м3/мп, длина 135 м) |  |  | 4: м3; 5: 5.25; 7: 7.0875; 8: 2012.95; 10: 14266.78 | [11 empty] | Камни бортовые из бетона В30 (М400) с расходом арматуры 38 кг/м3 (П-1У-0,0525м3/мп, длина 135 м)
14.2 | ТССЦ-101-1805 | Гвозди строительные |  |  | 4: т; 5: -0.001; 7: -0.00135; 8: 10557.18; 10: -14.25 | [11 empty] | Гвозди строительные
14.3 | ТССЦ-102-0038 | Брусья необрезные хвойных пород длиной: 4-6,5 м, все ширины, толщиной 100, 125 мм, IV сорта |  |  | 4: м3; 5: -0.17; 7: -0.2295; 8: 705.14; 10: -161.83 | [11 empty] | Брусья необрезные хвойных пород длиной: 4-6,5 м, все ширины, толщиной 100, 125 мм, IV сорта
14.4 | ТССЦ-401-0006 | Бетон тяжелый, класс: В15 (М200) |  |  | 4: м3; 5: -5.9; 7: -7.965; 8: 594.11; 10: -4732.09 | [11 empty] | Бетон тяжелый, класс: В15 (М200)
14.5 | ТССЦ-402-0004 | Раствор готовый кладочный цементный марки: 100 |  |  | 4: м3; 5: -0.06; 7: -0.081; 8: 696.05; 10: -56.38 | [11 empty] | Раствор готовый кладочный цементный марки: 100
|  | ФОТ |  |  | 10: 1058.39 | [8 empty] | ФОТ
| Приказ № 812/пр от 21.12.2020 Прил. п.21 (в ред. пр. № 636/пр от 02.09.2021) | НР Автомобильные дороги |  |  | 4: %; 5: 147; 7: 147; 10: 1555.83 | [8 empty] | НР Автомобильные дороги
| Приказ № 774/пр от 11.12.2020 Прил. п.21 | СП Автомобильные дороги |  |  | 4: %; 5: 95; 7: 95; 10: 1005.47 | [8 empty] | СП Автомобильные дороги
|  | Всего по позиции |  |  | 10: 18012.25 | [10 empty] | Всего по позиции
15 | ТЕР06-01-001-01 | Устройство бетонной подготовки (вычет работы по устройству бетон подушки) |  |  | 4: 100 м3 бетона, бутобетона и железобетона в деле; 7: -0.057 | [5 empty] | Устройство бетонной подготовки (вычет работы по устройству бетон подушки)
|  | Объем=(-(7,965/1,02-0,046*135/3)) / 100 | [17 empty] | Объем=(-(7,965/1,02-0,046*135/3)) / 100
| 1 | ОТ |  |  | 8: 1686.6; 10: -96.14 | [7 empty] | ОТ
| 2 | ЭМ |  |  | 8: 2609.79; 10: -148.76 | [7 empty] | ЭМ
| 3 | в т.ч. ОТм |  |  | 8: 291.78; 10: -16.63 | [7 empty] | в т.ч. ОТм
| 4 | М |  |  | 8: 2412.9; 10: -137.54 | [7 empty] | М
|  | ЗТ |  |  | 4: чел.-ч; 5: 180; 7: -10.26 | [8 empty] | ЗТ
|  | ЗТм |  |  | 4: чел.-ч; 5: 18; 7: -1.026 | [8 empty] | ЗТм
|  | Итого по расценке |  |  | 8: 6709.29; 10: -382.44 | [9 empty] | Итого по расценке
15.1 | ТССЦ-401-0006 | Бетон тяжелый, класс В15 (М200) (для швов на стыках через 3 м 0,046м3/стык 1,02-норма расхода бетона) |  |  | 4: м3; 5: -37.0175; 7: 2.11; 8: 594.11; 10: 1253.57 | [11 empty] | Бетон тяжелый, класс В15 (М200) (для швов на стыках через 3 м 0,046м3/стык 1,02-норма расхода бетона)
15.2 | ТССЦ-101-1668 | Рогожа |  |  | 4: м2; 5: 250; 7: -14.25; 8: 9.65; 10: -137.51 | [11 empty] | Рогожа
15.3 | ТССЦ-411-0001 | Вода |  |  | 4: м3; 5: 0.2; 7: -0.0114; 8: 1.98; 10: -0.02 | [11 empty] | Вода
|  | ФОТ |  |  | 10: -112.77 | [8 empty] | ФОТ
| Приказ № 812/пр от 21.12.2020 Прил. п.6 | НР Бетонные и железобетонные монолитные конструкции и работы в строительстве |  |  | 4: %; 5: 102; 7: 102; 10: -115.03 | [8 empty] | НР Бетонные и железобетонные монолитные конструкции и работы в строительстве
| Приказ № 774/пр от 11.12.2020 Прил. п.6 | СП Бетонные и железобетонные монолитные конструкции и работы в строительстве |  |  | 4: %; 5: 58; 7: 58; 10: -65.41 | [8 empty] | СП Бетонные и железобетонные монолитные конструкции и работы в строительстве
|  | Всего по позиции |  |  | 10: 553.16 | [10 empty] | Всего по позиции
16 | ТЕР01-02-061-01 | Засыпка вручную траншей, пазух котлованов и ям, группа грунтов: 1 |  |  | 4: 100 м3 грунта; 7: 0.075 | [5 empty] | Засыпка вручную траншей, пазух котлованов и ям, группа грунтов: 1
|  | Объем=(50*0,15) / 100 | [17 empty] | Объем=(50*0,15) / 100
| 1 | ОТ |  |  | 8: 797.39; 10: 59.8 | [7 empty] | ОТ
|  | ЗТ |  |  | 4: чел.-ч; 5: 88.5; 7: 6.6375 | [8 empty] | ЗТ
|  | Итого по расценке |  |  | 8: 797.39; 10: 59.8 | [9 empty] | Итого по расценке
|  | ФОТ |  |  | 10: 59.8 | [8 empty] | ФОТ
| Приказ № 812/пр от 21.12.2020 Прил. п.1.2 | НР Земляные работы, выполняемые ручным способом |  |  | 4: %; 5: 89; 7: 89; 10: 53.22 | [8 empty] | НР Земляные работы, выполняемые ручным способом
| Приказ № 774/пр от 11.12.2020 Прил. п.1.2 | СП Земляные работы, выполняемые ручным способом |  |  | 4: %; 5: 40; 7: 40; 10: 23.92 | [8 empty] | СП Земляные работы, выполняемые ручным способом
|  | Всего по позиции |  |  | 10: 136.94 | [10 empty] | Всего по позиции
16.1 | ТССЦ-407-0013 | Земля растительная механизированной заготовки, |  |  | 4: м3; 7: 7.5; 8: 111.97; 10: 839.78 | [5 empty] | Земля растительная механизированной заготовки,
|  | Всего по позиции |  |  | 10: 839.78 | [10 empty] | Всего по позиции
17 | ТЕР01-02-027-04 | Планировка площадей: ручным способом, группа грунтов 1 |  |  | 4: 1000 м2 спланированной площади; 7: 0.05 | [5 empty] | Планировка площадей: ручным способом, группа грунтов 1
|  | Объем=50 / 1000 | [17 empty] | Объем=50 / 1000
| 1 | ОТ |  |  | 8: 1025; 10: 51.25 | [7 empty] | ОТ
|  | ЗТ |  |  | 4: чел.-ч; 5: 100; 7: 5 | [8 empty] | ЗТ
|  | Итого по расценке |  |  | 8: 1025; 10: 51.25 | [9 empty] | Итого по расценке
|  | ФОТ |  |  | 10: 51.25 | [8 empty] | ФОТ
| Приказ № 812/пр от 21.12.2020 Прил. п.1.4 | НР Земляные работы, выполняемые по другим видам работ (подготовительным, сопутствующим, укрепительным) |  |  | 4: %; 5: 89; 7: 89; 10: 45.61 | [8 empty] | НР Земляные работы, выполняемые по другим видам работ (подготовительным, сопутствующим, укрепительным)
| Приказ № 774/пр от 11.12.2020 Прил. п.1.4 | СП Земляные работы, выполняемые по другим видам работ (подготовительным, сопутствующим, укрепительным) |  |  | 4: %; 5: 41; 7: 41; 10: 21.01 | [8 empty] | СП Земляные работы, выполняемые по другим видам работ (подготовительным, сопутствующим, укрепительным)
|  | Всего по позиции |  |  | 10: 117.87 | [10 empty] | Всего по позиции
|  | Итого по разделу 1 Восстановление дорожной одежды проезда тип 1 S=490м2 |  |  | 10: 93156.02; 12: 1143025 | [14 empty] | Итого по разделу 1 Восстановление дорожной одежды проезда тип 1 S=490м2
Раздел 2. Ремонт и устройство новых тротуаров, устройство площадок тип 2 S=200 м2 | [17 empty] | Раздел 2. Ремонт и устройство новых тротуаров, устройство площадок тип 2 S=200 м2
18 | ТЕР27-03-010-02 | Разборка бортовых камней: на щебеночном основании |  |  | 4: 100 м; 7: 0.95 | [5 empty] | Разборка бортовых камней: на щебеночном основании
|  | Объем=95 / 100 | [17 empty] | Объем=95 / 100
| 1 | ОТ |  |  | 8: 544.1; 10: 516.9 | [7 empty] | ОТ
|  | ЗТ |  |  | 4: чел.-ч; 5: 56.5; 7: 53.675 | [8 empty] | ЗТ
|  | Итого по расценке |  |  | 8: 544.1; 10: 516.9 | [9 empty] | Итого по расценке
|  | ФОТ |  |  | 10: 516.9 | [8 empty] | ФОТ
| Приказ № 812/пр от 21.12.2020 Прил. п.21 (в ред. пр. № 636/пр от 02.09.2021) | НР Автомобильные дороги |  |  | 4: %; 5: 147; 7: 147; 10: 759.84 | [8 empty] | НР Автомобильные дороги
| Приказ № 774/пр от 11.12.2020 Прил. п.21 | СП Автомобильные дороги |  |  | 4: %; 5: 95; 7: 95; 10: 491.06 | [8 empty] | СП Автомобильные дороги
|  | Всего по позиции |  |  | 10: 1767.8 | [10 empty] | Всего по позиции
18.1 | ТССЦ-509-9900 | Строительный мусор (вес 1 мп 50 кг) |  |  | 4: т; 7: 4.75 | [5 empty] | Строительный мусор (вес 1 мп 50 кг)
|  | Объем=0,05*95 | [17 empty] | Объем=0,05*95
|  | Всего по позиции |  |  | 10: 0 | [10 empty] | Всего по позиции
19 | ТЕРр68-13-2 | Разборка асфальтобетонных покрытий тротуаров толщиной до 4 см: с помощью молотков отбойных пневматических |  |  | 4: 1000 м2; 7: 0.175 | [5 empty] | Разборка асфальтобетонных покрытий тротуаров толщиной до 4 см: с помощью молотков отбойных пневматических
|  | Объем=175 / 1000 | [17 empty] | Объем=175 / 1000
| 1 | ОТ |  |  | 8: 577.02; 10: 100.98 | [7 empty] | ОТ
| 2 | ЭМ |  |  | 8: 1184.57; 10: 207.3 | [7 empty] | ЭМ
| 3 | в т.ч. ОТм |  |  | 8: 189.66; 10: 33.19 | [7 empty] | в т.ч. ОТм
|  | ЗТ |  |  | 4: чел.-ч; 5: 57.76; 7: 10.108 | [8 empty] | ЗТ
|  | ЗТм |  |  | 4: чел.-ч; 5: 15.7; 7: 2.7475 | [8 empty] | ЗТм
|  | Итого по расценке |  |  | 8: 1761.59; 10: 308.28 | [9 empty] | Итого по расценке
|  | ФОТ |  |  | 10: 134.17 | [8 empty] | ФОТ
| Приказ № 812/пр от 21.12.2020 Прил. п.102 | НР Благоустройство (ремонтно-строительные) |  |  | 4: %; 5: 102; 7: 102; 10: 136.85 | [8 empty] | НР Благоустройство (ремонтно-строительные)
| Приказ № 774/пр от 11.12.2020 Прил. п.102 | СП Благоустройство (ремонтно-строительные) |  |  | 4: %; 5: 54; 7: 54; 10: 72.45 | [8 empty] | СП Благоустройство (ремонтно-строительные)
|  | Всего по позиции |  |  | 10: 517.58 | [10 empty] | Всего по позиции
19.1 | ТССЦ-509-9900 | Строительный мусор (175м2*0,04м*1,98 т/м3) |  |  | 4: т; 7: 13.86 | [5 empty] | Строительный мусор (175м2*0,04м*1,98 т/м3)
|  | Объем=175*0,04*1,98 | [17 empty] | Объем=175*0,04*1,98
|  | Всего по позиции |  |  | 10: 0 | [10 empty] | Всего по позиции
20 | ТЕР01-01-030-06 | Разработка грунта с перемещением до 10 м бульдозерами мощностью: 79 кВт (108 л.с.), группа грунтов 2 (разборка щебеночного основания 10 см) |  |  | 4: 1000 м3 грунта; 7: 0.0175 | [5 empty] | Разработка грунта с перемещением до 10 м бульдозерами мощностью: 79 кВт (108 л.с.), группа грунтов 2 (разборка щебеночного основания 10 см)
|  | Объем=(175*0,1) / 1000 | [17 empty] | Объем=(175*0,1) / 1000
| 2 | ЭМ |  |  | 8: 949.58; 10: 16.62 | [7 empty] | ЭМ
| 3 | в т.ч. ОТм |  |  | 8: 121.41; 10: 2.12 | [7 empty] | в т.ч. ОТм
|  | ЗТм |  |  | 4: чел.-ч; 5: 7.49; 7: 0.13107 | [8 empty] | ЗТм
|  | Итого по расценке |  |  | 8: 949.58; 10: 16.62 | [9 empty] | Итого по расценке
|  | ФОТ |  |  | 10: 2.12 | [8 empty] | ФОТ
| Приказ № 812/пр от 21.12.2020 Прил. п.1.1 | НР Земляные работы, выполняемые механизированным способом |  |  | 4: %; 5: 92; 7: 92; 10: 1.95 | [8 empty] | НР Земляные работы, выполняемые механизированным способом
| Приказ № 774/пр от 11.12.2020 Прил. п.1.1 | СП Земляные работы, выполняемые механизированным способом |  |  | 4: %; 5: 46; 7: 46; 10: 0.98 | [8 empty] | СП Земляные работы, выполняемые механизированным способом
|  | Всего по позиции |  |  | 10: 19.55 | [10 empty] | Всего по позиции
21 | ТССЦпг-01-01-01-036 | Погрузочные работы при автомобильных перевозках: гравия (выгрузка учитывает перемещение транспортерами) (ТЧ 1, прил. 1.1, п.35 в) |  |  | 4: 1 т груза; 7: 30.625; 8: 4.49; 10: 137.51 | [5 empty] | Погрузочные работы при автомобильных перевозках: гравия (выгрузка учитывает перемещение транспортерами) (ТЧ 1, прил. 1.1, п.35 в)
|  | Объем=175*0,1*1,75 | [17 empty] | Объем=175*0,1*1,75
|  | Всего по позиции |  |  | 10: 137.51 | [10 empty] | Всего по позиции
22 | ТССЦпг-01-01-01-043 | Погрузочные работы при автомобильных перевозках: мусора строительного с погрузкой экскаваторами емкостью ковша до 0,5 м3 (от разборки бортовых камней и покрытия) |  |  | 4: 1 т груза; 7: 18.61; 8: 4.49; 10: 83.56 | [5 empty] | Погрузочные работы при автомобильных перевозках: мусора строительного с погрузкой экскаваторами емкостью ковша до 0,5 м3 (от разборки бортовых камней и покрытия)
|  | Объем=0,05*95+175*0,04*1,98 | [17 empty] | Объем=0,05*95+175*0,04*1,98
|  | Всего по позиции |  |  | 10: 83.56 | [10 empty] | Всего по позиции
23 | ТССЦпг-03-21-01-015 | Перевозка грузов автомобилями-самосвалами грузоподъемностью 10 т, работающих вне карьера, на расстояние: до 15 км I класс груза |  |  | 4: 1 т груза; 7: 49.235; 8: 15.36; 10: 756.25 | [5 empty] | Перевозка грузов автомобилями-самосвалами грузоподъемностью 10 т, работающих вне карьера, на расстояние: до 15 км I класс груза
|  | Объем=0,05*95+175*0,04*1,98+175*0,1*1,75 | [17 empty] | Объем=0,05*95+175*0,04*1,98+175*0,1*1,75
|  | Всего по позиции |  |  | 10: 756.25 | [10 empty] | Всего по позиции
24 | ТЕР01-01-030-06 | Разработка грунта с перемещением до 10 м бульдозерами мощностью: 79 кВт (108 л.с.), группа грунтов 2 (под устройство нового тротуара) Использование в восстановлении газона |  |  | 4: 1000 м3 грунта; 7: 0.0075 | [5 empty] | Разработка грунта с перемещением до 10 м бульдозерами мощностью: 79 кВт (108 л.с.), группа грунтов 2 (под устройство нового тротуара) Использование в восстановлении газона
|  | Объем=(25*0,3) / 1000 | [17 empty] | Объем=(25*0,3) / 1000
| 2 | ЭМ |  |  | 8: 949.58; 10: 7.12 | [7 empty] | ЭМ
| 3 | в т.ч. ОТм |  |  | 8: 121.41; 10: 0.91 | [7 empty] | в т.ч. ОТм
|  | ЗТм |  |  | 4: чел.-ч; 5: 7.49; 7: 0.056175 | [8 empty] | ЗТм
|  | Итого по расценке |  |  | 8: 949.58; 10: 7.12 | [9 empty] | Итого по расценке
|  | ФОТ |  |  | 10: 0.91 | [8 empty] | ФОТ
| Приказ № 812/пр от 21.12.2020 Прил. п.1.1 | НР Земляные работы, выполняемые механизированным способом |  |  | 4: %; 5: 92; 7: 92; 10: 0.84 | [8 empty] | НР Земляные работы, выполняемые механизированным способом
| Приказ № 774/пр от 11.12.2020 Прил. п.1.1 | СП Земляные работы, выполняемые механизированным способом |  |  | 4: %; 5: 46; 7: 46; 10: 0.42 | [8 empty] | СП Земляные работы, выполняемые механизированным способом
|  | Всего по позиции |  |  | 10: 8.38 | [10 empty] | Всего по позиции
25 | ТЕР27-04-001-03 | Устройство подстилающих и выравнивающих слоев оснований: из шлака доменного отвального сталеплавильного (подстилающий слой из шлака толщ.16 см)) |  |  | 4: 100 м3 материала основания (в плотном теле); 7: 0.04 | [5 empty] | Устройство подстилающих и выравнивающих слоев оснований: из шлака доменного отвального сталеплавильного (подстилающий слой из шлака толщ.16 см))
|  | Объем=(25*0,16) / 100 | [17 empty] | Объем=(25*0,16) / 100
| 1 | ОТ |  |  | 8: 121.95; 10: 4.88 | [7 empty] | ОТ
| 2 | ЭМ |  |  | 8: 4465.64; 10: 178.63 | [7 empty] | ЭМ
| 3 | в т.ч. ОТм |  |  | 8: 478.22; 10: 19.13 | [7 empty] | в т.ч. ОТм
| 4 | М |  |  | 8: 29.5; 10: 1.18 | [7 empty] | М
|  | ЗТ |  |  | 4: чел.-ч; 5: 12.77; 7: 0.5108 | [8 empty] | ЗТ
|  | ЗТм |  |  | 4: чел.-ч; 5: 29.74; 7: 1.1896 | [8 empty] | ЗТм
|  | Итого по расценке |  |  | 8: 4617.09; 10: 184.69 | [9 empty] | Итого по расценке
25.1 | 409-0072 | Щебень шлаковый для дорожного строительства, фракция: 20-40 мм, марка 1000 (коэф.упл=1,26 по тч ТЕР27 прил.27.2) |  |  | 4: м3; 5: 126; 7: 5.04; 8: 105.16; 10: 530.01 | [11 empty] | Щебень шлаковый для дорожного строительства, фракция: 20-40 мм, марка 1000 (коэф.упл=1,26 по тч ТЕР27 прил.27.2)
|  | ФОТ |  |  | 10: 24.01 | [8 empty] | ФОТ
| Приказ № 812/пр от 21.12.2020 Прил. п.21 (в ред. пр. № 636/пр от 02.09.2021) | НР Автомобильные дороги |  |  | 4: %; 5: 147; 7: 147; 10: 35.29 | [8 empty] | НР Автомобильные дороги
| Приказ № 774/пр от 11.12.2020 Прил. п.21 | СП Автомобильные дороги |  |  | 4: %; 5: 95; 7: 95; 10: 22.81 | [8 empty] | СП Автомобильные дороги
|  | Всего по позиции |  |  | 10: 772.8 | [10 empty] | Всего по позиции
26 | ТЕР27-07-002-01 | Устройство оснований толщиной 12 см под тротуары из кирпичного или известнякового щебня (под тротуары) |  |  | 4: 100 м2 дорожек и тротуаров; 7: 2 | [5 empty] | Устройство оснований толщиной 12 см под тротуары из кирпичного или известнякового щебня (под тротуары)
|  | Объем=200 / 100 | [17 empty] | Объем=200 / 100
| 1 | ОТ |  |  | 8: 266.6; 10: 533.2 | [7 empty] | ОТ
| 2 | ЭМ |  |  | 8: 322.22; 10: 644.44 | [7 empty] | ЭМ
| 3 | в т.ч. ОТм |  |  | 8: 42.03; 10: 84.06 | [7 empty] | в т.ч. ОТм
| 4 | М |  |  | 8: 4664.38; 10: 9328.76 | [7 empty] | М
|  | ЗТ |  |  | 4: чел.-ч; 5: 26.24; 7: 52.48 | [8 empty] | ЗТ
|  | ЗТм |  |  | 4: чел.-ч; 5: 3.17; 7: 6.34 | [8 empty] | ЗТм
|  | Итого по расценке |  |  | 8: 5253.2; 10: 10506.4 | [9 empty] | Итого по расценке
26.1 | ТССЦ-408-0391 | Щебень известняковый для строительных работ марки 600 фракции: 5-10 мм |  |  | 4: м3; 5: -17.4; 7: -34.8; 8: 267.84; 10: -9320.83 | [11 empty] | Щебень известняковый для строительных работ марки 600 фракции: 5-10 мм
26.2 | ТССЦ-409-0062 | Щебень шлаковый для дорожного строительства, фракция 10-20 мм, марка 1000 (коэф уплотн 1,26 по ТЧ 27, прил.27.2) |  |  | 4: м3; 5: 12.6; 7: 25.2; 8: 114.78; 10: 2892.46 | [11 empty] | Щебень шлаковый для дорожного строительства, фракция 10-20 мм, марка 1000 (коэф уплотн 1,26 по ТЧ 27, прил.27.2)
|  | ФОТ |  |  | 10: 617.26 | [8 empty] | ФОТ
| Приказ № 812/пр от 21.12.2020 Прил. п.21.1 | НР Устройство покрытий дорожек, тротуаров, мостовых и площадок и прочее |  |  | 4: %; 5: 113; 7: 113; 10: 697.5 | [8 empty] | НР Устройство покрытий дорожек, тротуаров, мостовых и площадок и прочее
| Приказ № 774/пр от 11.12.2020 Прил. п.21.1 | СП Устройство покрытий дорожек, тротуаров, мостовых и площадок и прочее |  |  | 4: %; 5: 77; 7: 77; 10: 475.29 | [8 empty] | СП Устройство покрытий дорожек, тротуаров, мостовых и площадок и прочее
|  | Всего по позиции |  |  | 10: 5250.82 | [10 empty] | Всего по позиции
27 | ТЕР27-07-002-02 | На каждый 1 см изменения толщины оснований добавлять или исключать к расценке 27-07-002-01 (до толщ.10 см) |  |  | 4: 100 м2 дорожек и тротуаров; 7: -2 | [5 empty] | На каждый 1 см изменения толщины оснований добавлять или исключать к расценке 27-07-002-01 (до толщ.10 см)
|  | Объем=-200 / 100 | [17 empty] | Объем=-200 / 100
|  | до толщ.10 см ПЗ=2 (ОЗП=2; ЭМ=2 к расх.; ЗПМ=2; МАТ=2 к расх.; ТЗ=2; ТЗМ=2) | [24 empty] | до толщ.10 см ПЗ=2 (ОЗП=2; ЭМ=2 к расх.; ЗПМ=2; МАТ=2 к расх.; ТЗ=2; ТЗМ=2)
| 1 | ОТ |  |  | 8: 5.49; 9: 2; 10: -21.96 | [7 empty] | ОТ
| 2 | ЭМ |  |  | 8: 8.53; 9: 2; 10: -34.12 | [7 empty] | ЭМ
| 3 | в т.ч. ОТм |  |  | 8: 1.21; 9: 2; 10: -4.84 | [7 empty] | в т.ч. ОТм
| 4 | М |  |  | 8: 401.76; 9: 2; 10: 0 | [7 empty] | М
|  | ЗТ |  |  | 4: чел.-ч; 5: 0.54; 6: 2; 7: -2.16 | [8 empty] | ЗТ
|  | ЗТм |  |  | 4: чел.-ч; 5: 0.1; 6: 2; 7: -0.4 | [8 empty] | ЗТм
|  | Итого по расценке |  |  | 8: 14.02; 10: -56.08 | [9 empty] | Итого по расценке
|  | ФОТ |  |  | 10: -26.8 | [8 empty] | ФОТ
| Приказ № 812/пр от 21.12.2020 Прил. п.21.1 | НР Устройство покрытий дорожек, тротуаров, мостовых и площадок и прочее |  |  | 4: %; 5: 113; 7: 113; 10: -30.28 | [8 empty] | НР Устройство покрытий дорожек, тротуаров, мостовых и площадок и прочее
| Приказ № 774/пр от 11.12.2020 Прил. п.21.1 | СП Устройство покрытий дорожек, тротуаров, мостовых и площадок и прочее |  |  | 4: %; 5: 77; 7: 77; 10: -20.64 | [8 empty] | СП Устройство покрытий дорожек, тротуаров, мостовых и площадок и прочее
|  | Всего по позиции |  |  | 10: -107 | [10 empty] | Всего по позиции
28 | ТЕР27-07-006-01 | Устройство покрытия дорожек и тротуаров из горячих асфальтобетонных смесей асфальтоукладчиками типа «VOGELE» малых типоразмеров толщиной слоя 4 см |  |  | 4: 1000 м2; 7: 0.2 | [5 empty] | Устройство покрытия дорожек и тротуаров из горячих асфальтобетонных смесей асфальтоукладчиками типа «VOGELE» малых типоразмеров толщиной слоя 4 см
|  | Объем=200 / 1000 | [17 empty] | Объем=200 / 1000
| 1 | ОТ |  |  | 8: 204.94; 10: 40.99 | [7 empty] | ОТ
| 2 | ЭМ |  |  | 8: 4375.98; 10: 875.2 | [7 empty] | ЭМ
| 3 | в т.ч. ОТм |  |  | 8: 126.32; 10: 25.26 | [7 empty] | в т.ч. ОТм
| 4 | М |  |  | 8: 1.82; 10: 0.36 | [7 empty] | М
|  | ЗТ |  |  | 4: чел.-ч; 5: 18.58; 7: 3.716 | [8 empty] | ЗТ
|  | ЗТм |  |  | 4: чел.-ч; 5: 7.98; 7: 1.596 | [8 empty] | ЗТм
|  | Итого по расценке |  |  | 8: 4582.74; 10: 916.55 | [9 empty] | Итого по расценке
28.1 | ТССЦ-410-0006 | Смеси асфальтобетонные дорожные, аэродромные и асфальтобетон (горячие для плотного асфальтобетона мелко и крупнозернистые, песчаные), марка II, тип Б норма по ТЕР 27-7-1 с корректировкой толщины)=7,14+2*1,21=9,56т/100м2 |  |  | 4: т; 5: 95.6; 7: 19.12; 8: 570.7; 10: 10911.78 | [11 empty] | Смеси асфальтобетонные дорожные, аэродромные и асфальтобетон (горячие для плотного асфальтобетона мелко и крупнозернистые, песчаные), марка II, тип Б норма по ТЕР 27-7-1 с корректировкой толщины)=7,14+2*1,21=9,56т/100м2
28.2 | ТССЦ-101-1556 | Битумы нефтяные дорожные марки БНД-60/90, БНД 90/130 |  |  | 4: т; 5: 0.65; 7: 0.13; 8: 1876.4; 10: 243.93 | [11 empty] | Битумы нефтяные дорожные марки БНД-60/90, БНД 90/130
|  | ФОТ |  |  | 10: 66.25 | [8 empty] | ФОТ
| Приказ № 812/пр от 21.12.2020 Прил. п.21.1 | НР Устройство покрытий дорожек, тротуаров, мостовых и площадок и прочее |  |  | 4: %; 5: 113; 7: 113; 10: 74.86 | [8 empty] | НР Устройство покрытий дорожек, тротуаров, мостовых и площадок и прочее
| Приказ № 774/пр от 11.12.2020 Прил. п.21.1 | СП Устройство покрытий дорожек, тротуаров, мостовых и площадок и прочее |  |  | 4: %; 5: 77; 7: 77; 10: 51.01 | [8 empty] | СП Устройство покрытий дорожек, тротуаров, мостовых и площадок и прочее
|  | Всего по позиции |  |  | 10: 12198.13 | [10 empty] | Всего по позиции
Установка дорожного бортового камня П-5У (объем 0,021 м3/мп) L=110 м | [25 empty] | Установка дорожного бортового камня П-5У (объем 0,021 м3/мп) L=110 м
29 | ТЕР27-07-002-01 | Устройство оснований толщиной 12 см под тротуары из кирпичного или известнякового щебня (под бордюры В=20 см Н=10 см) |  |  | 4: 100 м2 дорожек и тротуаров; 7: 0.22 | [5 empty] | Устройство оснований толщиной 12 см под тротуары из кирпичного или известнякового щебня (под бордюры В=20 см Н=10 см)
|  | Объем=(110*0,2) / 100 | [17 empty] | Объем=(110*0,2) / 100
| 1 | ОТ |  |  | 8: 266.6; 10: 58.65 | [7 empty] | ОТ
| 2 | ЭМ |  |  | 8: 322.22; 10: 70.89 | [7 empty] | ЭМ
| 3 | в т.ч. ОТм |  |  | 8: 42.03; 10: 9.25 | [7 empty] | в т.ч. ОТм
| 4 | М |  |  | 8: 4664.38; 10: 1026.16 | [7 empty] | М
|  | ЗТ |  |  | 4: чел.-ч; 5: 26.24; 7: 5.7728 | [8 empty] | ЗТ
|  | ЗТм |  |  | 4: чел.-ч; 5: 3.17; 7: 0.6974 | [8 empty] | ЗТм
|  | Итого по расценке |  |  | 8: 5253.2; 10: 1155.7 | [9 empty] | Итого по расценке
29.1 | ТССЦ-408-0391 | Щебень известняковый для строительных работ марки 600 фракции: 5-10 мм |  |  | 4: м3; 5: -17.4; 7: -3.828; 8: 267.84; 10: -1025.29 | [11 empty] | Щебень известняковый для строительных работ марки 600 фракции: 5-10 мм
29.2 | ТССЦ-409-0062 | Щебень шлаковый для дорожного строительства, фракция 10-20 мм, марка 1000 (коэф уплотн 1,26 по ТЧ 27, прил.27.2) |  |  | 4: м3; 5: 12.6; 7: 2.772; 8: 114.78; 10: 318.17 | [11 empty] | Щебень шлаковый для дорожного строительства, фракция 10-20 мм, марка 1000 (коэф уплотн 1,26 по ТЧ 27, прил.27.2)
|  | ФОТ |  |  | 10: 67.9 | [8 empty] | ФОТ
| Приказ № 812/пр от 21.12.2020 Прил. п.21.1 | НР Устройство покрытий дорожек, тротуаров, мостовых и площадок и прочее |  |  | 4: %; 5: 113; 7: 113; 10: 76.73 | [8 empty] | НР Устройство покрытий дорожек, тротуаров, мостовых и площадок и прочее
| Приказ № 774/пр от 11.12.2020 Прил. п.21.1 | СП Устройство покрытий дорожек, тротуаров, мостовых и площадок и прочее |  |  | 4: %; 5: 77; 7: 77; 10: 52.28 | [8 empty] | СП Устройство покрытий дорожек, тротуаров, мостовых и площадок и прочее
|  | Всего по позиции |  |  | 10: 577.59 | [10 empty] | Всего по позиции
30 | ТЕР27-07-002-02 | На каждый 1 см изменения толщины оснований добавлять или исключать к расценке 27-07-002-01 (до толщ.10см) |  |  | 4: 100 м2 дорожек и тротуаров; 7: -0.22 | [5 empty] | На каждый 1 см изменения толщины оснований добавлять или исключать к расценке 27-07-002-01 (до толщ.10см)
|  | Объем=(-110*0,2) / 100 | [17 empty] | Объем=(-110*0,2) / 100
|  | до толщ.10 см ПЗ=2 (ОЗП=2; ЭМ=2 к расх.; ЗПМ=2; МАТ=2 к расх.; ТЗ=2; ТЗМ=2) | [24 empty] | до толщ.10 см ПЗ=2 (ОЗП=2; ЭМ=2 к расх.; ЗПМ=2; МАТ=2 к расх.; ТЗ=2; ТЗМ=2)
| 1 | ОТ |  |  | 8: 5.49; 9: 2; 10: -2.42 | [7 empty] | ОТ
| 2 | ЭМ |  |  | 8: 8.53; 9: 2; 10: -3.75 | [7 empty] | ЭМ
| 3 | в т.ч. ОТм |  |  | 8: 1.21; 9: 2; 10: -0.53 | [7 empty] | в т.ч. ОТм
| 4 | М |  |  | 8: 401.76; 9: 2; 10: -176.77 | [7 empty] | М
|  | ЗТ |  |  | 4: чел.-ч; 5: 0.54; 6: 2; 7: -0.2376 | [8 empty] | ЗТ
|  | ЗТм |  |  | 4: чел.-ч; 5: 0.1; 6: 2; 7: -0.044 | [8 empty] | ЗТм
|  | Итого по расценке |  |  | 8: 415.78; 10: -182.94 | [9 empty] | Итого по расценке
30.1 | ТССЦ-408-0391 | Щебень известняковый для строительных работ марки 600 фракции: 5-10 мм |  |  | м3 | 1.5 | 2 | -0.66 | 267.84 |  | -176.77 | [13 empty] | Щебень известняковый для строительных работ марки 600 фракции: 5-10 мм
|  | ФОТ |  |  | 10: -2.95 | [8 empty] | ФОТ
| Приказ № 812/пр от 21.12.2020 Прил. п.21.1 | НР Устройство покрытий дорожек, тротуаров, мостовых и площадок и прочее |  |  | 4: %; 5: 113; 7: 113; 10: -3.33 | [8 empty] | НР Устройство покрытий дорожек, тротуаров, мостовых и площадок и прочее
| Приказ № 774/пр от 11.12.2020 Прил. п.21.1 | СП Устройство покрытий дорожек, тротуаров, мостовых и площадок и прочее |  |  | 4: %; 5: 77; 7: 77; 10: -2.27 | [8 empty] | СП Устройство покрытий дорожек, тротуаров, мостовых и площадок и прочее
|  | Всего по позиции |  |  | 10: -365.31 | [10 empty] | Всего по позиции
31 | ТЕР27-02-010-02 | Установка бортовых камней бетонных: при других видах покрытий (П-5У-0,021м3/мп, длина 3 м) |  |  | 4: 100 м бортового камня; 7: 1.1 | [5 empty] | Установка бортовых камней бетонных: при других видах покрытий (П-5У-0,021м3/мп, длина 3 м)
|  | Объем=110 / 100 | [17 empty] | Объем=110 / 100
| 1 | ОТ |  |  | 8: 772.97; 10: 850.27 | [7 empty] | ОТ
| 2 | ЭМ |  |  | 8: 104.2; 10: 114.62 | [7 empty] | ЭМ
| 3 | в т.ч. ОТм |  |  | 8: 11.02; 10: 12.12 | [7 empty] | в т.ч. ОТм
| 4 | М |  |  | 8: 3677.44; 10: 3474.59 | [7 empty] | М
|  | ЗТ |  |  | 4: чел.-ч; 5: 76.08; 7: 83.688 | [8 empty] | ЗТ
|  | ЗТм |  |  | 4: чел.-ч; 5: 0.68; 7: 0.748 | [8 empty] | ЗТм
|  | Итого по расценке |  |  | 8: 4035.89; 10: 4439.48 | [9 empty] | Итого по расценке
31.1 | ТССЦ-403-8126 прим. | Камни бортовые из бетона В30 (М400) с расходом арматуры 38 кг/м3 (П-5У-0,021 м3/мп L=3 м) |  |  | 4: м3; 5: 2.1; 7: 2.31; 8: 2012.95; 10: 4649.91 | [11 empty] | Камни бортовые из бетона В30 (М400) с расходом арматуры 38 кг/м3 (П-5У-0,021 м3/мп L=3 м)
31.2 | ТССЦ-101-1805 | Гвозди строительные |  |  | 4: т; 5: -0.001; 7: -0.0011; 8: 10557.18; 10: -11.61 | [11 empty] | Гвозди строительные
31.3 | ТССЦ-102-0038 | Брусья необрезные хвойных пород длиной: 4-6,5 м, все ширины, толщиной 100, 125 мм, IV сорта |  |  | 4: м3; 5: -0.17; 7: -0.187; 8: 705.14; 10: -131.86 | [11 empty] | Брусья необрезные хвойных пород длиной: 4-6,5 м, все ширины, толщиной 100, 125 мм, IV сорта
31.4 | ТССЦ-401-0006 | Бетон тяжелый, класс: В15 (М200) |  |  | м3 | -5.9 |  | -6.49 | 594.11 | 0.86 | -3315.97 | [13 empty] | Бетон тяжелый, класс: В15 (М200)
31.5 | ТССЦ-402-0004 | Раствор готовый кладочный цементный марки: 100 |  |  | 4: м3; 5: -0.06; 7: -0.066; 8: 696.05; 10: -45.94 | [11 empty] | Раствор готовый кладочный цементный марки: 100
31.6 | ТССЦ-402-0004 | Раствор готовый кладочный цементный марки: 100 |  |  | м3 | 0.06 |  | 0.066 | 696.05 | 0.33 | 15.16 | [13 empty] | Раствор готовый кладочный цементный марки: 100
|  | ФОТ |  |  | 10: 862.39 | [8 empty] | ФОТ
| Приказ № 812/пр от 21.12.2020 Прил. п.21 (в ред. пр. № 636/пр от 02.09.2021) | НР Автомобильные дороги |  |  | 4: %; 5: 147; 7: 147; 10: 1267.71 | [8 empty] | НР Автомобильные дороги
| Приказ № 774/пр от 11.12.2020 Прил. п.21 | СП Автомобильные дороги |  |  | 4: %; 5: 95; 7: 95; 10: 819.27 | [8 empty] | СП Автомобильные дороги
|  | Всего по позиции |  |  | 10: 7686.15 | [10 empty] | Всего по позиции
32 | ТЕР06-01-001-01 | Устройство бетонной подготовки (вычет работы по устройству бетон подушки) |  |  | 4: 100 м3 бетона, бутобетона и железобетона в деле; 7: -0.0563 | [5 empty] | Устройство бетонной подготовки (вычет работы по устройству бетон подушки)
|  | Объем=(-(6,49/1,02-0,02*110/3)) / 100 | [17 empty] | Объем=(-(6,49/1,02-0,02*110/3)) / 100
| 1 | ОТ |  |  | 8: 1686.6; 10: -94.96 | [7 empty] | ОТ
| 2 | ЭМ |  |  | 8: 2609.79; 10: -146.93 | [7 empty] | ЭМ
| 3 | в т.ч. ОТм |  |  | 8: 291.78; 10: -16.43 | [7 empty] | в т.ч. ОТм
| 4 | М |  |  | 8: 2412.9; 10: -135.85 | [7 empty] | М
|  | ЗТ |  |  | 4: чел.-ч; 5: 180; 7: -10.134 | [8 empty] | ЗТ
|  | ЗТм |  |  | 4: чел.-ч; 5: 18; 7: -1.0134 | [8 empty] | ЗТм
|  | Итого по расценке |  |  | 8: 6709.29; 10: -377.74 | [9 empty] | Итого по расценке
32.1 | ТССЦ-401-0006 | Бетон тяжелый, класс В15 (М200) (для швов на стыках через 3 м) =0,02*110/3*1,02 |  |  | 4: м3; 5: -13.286; 7: 0.748; 8: 594.11; 10: 444.39 | [11 empty] | Бетон тяжелый, класс В15 (М200) (для швов на стыках через 3 м) =0,02*110/3*1,02
32.2 | ТССЦ-101-1668 | Рогожа |  |  | 4: м2; 5: 250; 7: -14.075; 8: 9.65; 10: -135.82 | [11 empty] | Рогожа
32.3 | ТССЦ-411-0001 | Вода |  |  | 4: м3; 5: 0.2; 7: -0.01126; 8: 1.98; 10: -0.02 | [11 empty] | Вода
|  | ФОТ |  |  | 10: -111.39 | [8 empty] | ФОТ
| Приказ № 812/пр от 21.12.2020 Прил. п.6 | НР Бетонные и железобетонные монолитные конструкции и работы в строительстве |  |  | 4: %; 5: 102; 7: 102; 10: -113.62 | [8 empty] | НР Бетонные и железобетонные монолитные конструкции и работы в строительстве
| Приказ № 774/пр от 11.12.2020 Прил. п.6 | СП Бетонные и железобетонные монолитные конструкции и работы в строительстве |  |  | 4: %; 5: 58; 7: 58; 10: -64.61 | [8 empty] | СП Бетонные и железобетонные монолитные конструкции и работы в строительстве
|  | Всего по позиции |  |  | 10: -247.42 | [10 empty] | Всего по позиции
33 | ТЕРр68-37-2 | Регулирование высотного положения крышек колодцев с подъемом на высоту: до 10 см |  |  | 4: 1 колодец; 7: 3 | [5 empty] | Регулирование высотного положения крышек колодцев с подъемом на высоту: до 10 см
| 1 | ОТ |  |  | 8: 17.09; 10: 51.27 | [7 empty] | ОТ
| 2 | ЭМ |  |  | 8: 6.15; 10: 18.45 | [7 empty] | ЭМ
| 4 | М |  |  | 8: 95.57; 10: 286.71 | [7 empty] | М
|  | ЗТ |  |  | 4: чел.-ч; 5: 1.74; 7: 5.22 | [8 empty] | ЗТ
|  | Итого по расценке |  |  | 8: 118.81; 10: 356.43 | [9 empty] | Итого по расценке
|  | ФОТ |  |  | 10: 51.27 | [8 empty] | ФОТ
| Приказ № 812/пр от 21.12.2020 Прил. п.102 | НР Благоустройство (ремонтно-строительные) |  |  | 4: %; 5: 102; 7: 102; 10: 52.3 | [8 empty] | НР Благоустройство (ремонтно-строительные)
| Приказ № 774/пр от 11.12.2020 Прил. п.102 | СП Благоустройство (ремонтно-строительные) |  |  | 4: %; 5: 54; 7: 54; 10: 27.69 | [8 empty] | СП Благоустройство (ремонтно-строительные)
|  | Всего по позиции |  |  | 10: 436.42 | [10 empty] | Всего по позиции
33.1 | ТССЦ-101-2535 | Люки чугунные: легкие |  |  | 4: шт.; 7: 3; 8: 704.69; 10: 2114.07 | [5 empty] | Люки чугунные: легкие
|  | Всего по позиции |  |  | 10: 2114.07 | [10 empty] | Всего по позиции
34 | ТЕР01-02-061-01 | Засыпка вручную траншей, пазух котлованов и ям, группа грунтов: 1 |  |  | 4: 100 м3 грунта; 7: 0.165 | [5 empty] | Засыпка вручную траншей, пазух котлованов и ям, группа грунтов: 1
|  | Объем=16,5 / 100 | [17 empty] | Объем=16,5 / 100
| 1 | ОТ |  |  | 8: 797.39; 10: 131.57 | [7 empty] | ОТ
|  | ЗТ |  |  | 4: чел.-ч; 5: 88.5; 7: 14.6025 | [8 empty] | ЗТ
|  | Итого по расценке |  |  | 8: 797.39; 10: 131.57 | [9 empty] | Итого по расценке
|  | ФОТ |  |  | 10: 131.57 | [8 empty] | ФОТ
| Приказ № 812/пр от 21.12.2020 Прил. п.1.2 | НР Земляные работы, выполняемые ручным способом |  |  | 4: %; 5: 89; 7: 89; 10: 117.1 | [8 empty] | НР Земляные работы, выполняемые ручным способом
| Приказ № 774/пр от 11.12.2020 Прил. п.1.2 | СП Земляные работы, выполняемые ручным способом |  |  | 4: %; 5: 40; 7: 40; 10: 52.63 | [8 empty] | СП Земляные работы, выполняемые ручным способом
|  | Всего по позиции |  |  | 10: 301.3 | [10 empty] | Всего по позиции
34.1 | ТССЦ-407-0013 | Земля растительная механизированной заготовки, |  |  | 4: м3; 7: 16.5; 8: 111.97; 10: 1847.51 | [5 empty] | Земля растительная механизированной заготовки,
|  | Всего по позиции |  |  | 10: 1847.51 | [10 empty] | Всего по позиции
35 | ТЕР01-02-027-04 | Планировка площадей: ручным способом, группа грунтов 1 |  |  | 4: 1000 м2 спланированной площади; 7: 0.11 | [5 empty] | Планировка площадей: ручным способом, группа грунтов 1
|  | Объем=(16,5/0,15) / 1000 | [17 empty] | Объем=(16,5/0,15) / 1000
| 1 | ОТ |  |  | 8: 1025; 10: 112.75 | [7 empty] | ОТ
|  | ЗТ |  |  | 4: чел.-ч; 5: 100; 7: 11 | [8 empty] | ЗТ
|  | Итого по расценке |  |  | 8: 1025; 10: 112.75 | [9 empty] | Итого по расценке
|  | ФОТ |  |  | 10: 112.75 | [8 empty] | ФОТ
| Приказ № 812/пр от 21.12.2020 Прил. п.1.4 | НР Земляные работы, выполняемые по другим видам работ (подготовительным, сопутствующим, укрепительным) |  |  | 4: %; 5: 89; 7: 89; 10: 100.35 | [8 empty] | НР Земляные работы, выполняемые по другим видам работ (подготовительным, сопутствующим, укрепительным)
| Приказ № 774/пр от 11.12.2020 Прил. п.1.4 | СП Земляные работы, выполняемые по другим видам работ (подготовительным, сопутствующим, укрепительным) |  |  | 4: %; 5: 41; 7: 41; 10: 46.23 | [8 empty] | СП Земляные работы, выполняемые по другим видам работ (подготовительным, сопутствующим, укрепительным)
|  | Всего по позиции |  |  | 10: 259.33 | [10 empty] | Всего по позиции
|  | Итого по разделу 2 Ремонт и устройство новых тротуаров, устройство площадок тип 2 S=200 м2 |  |  | 10: 34015.02; 12: 417364 | [14 empty] | Итого по разделу 2 Ремонт и устройство новых тротуаров, устройство площадок тип 2 S=200 м2
Раздел 3. Ремонт отмостки тип 2 S=125м2 | [17 empty] | Раздел 3. Ремонт отмостки тип 2 S=125м2
36 | ТЕРр68-13-2 | Разборка асфальтобетонных покрытий тротуаров толщиной до 4 см: с помощью молотков отбойных пневматических |  |  | 4: 1000 м2; 7: 0.125 | [5 empty] | Разборка асфальтобетонных покрытий тротуаров толщиной до 4 см: с помощью молотков отбойных пневматических
|  | Объем=125 / 1000 | [17 empty] | Объем=125 / 1000
| 1 | ОТ |  |  | 8: 577.02; 10: 72.13 | [7 empty] | ОТ
| 2 | ЭМ |  |  | 8: 1184.57; 10: 148.07 | [7 empty] | ЭМ
| 3 | в т.ч. ОТм |  |  | 8: 189.66; 10: 23.71 | [7 empty] | в т.ч. ОТм
|  | ЗТ |  |  | 4: чел.-ч; 5: 57.76; 7: 7.22 | [8 empty] | ЗТ
|  | ЗТм |  |  | 4: чел.-ч; 5: 15.7; 7: 1.9625 | [8 empty] | ЗТм
|  | Итого по расценке |  |  | 8: 1761.59; 10: 220.2 | [9 empty] | Итого по расценке
|  | ФОТ |  |  | 10: 95.84 | [8 empty] | ФОТ
| Приказ № 812/пр от 21.12.2020 Прил. п.102 | НР Благоустройство (ремонтно-строительные) |  |  | 4: %; 5: 102; 7: 102; 10: 97.76 | [8 empty] | НР Благоустройство (ремонтно-строительные)
| Приказ № 774/пр от 11.12.2020 Прил. п.102 | СП Благоустройство (ремонтно-строительные) |  |  | 4: %; 5: 54; 7: 54; 10: 51.75 | [8 empty] | СП Благоустройство (ремонтно-строительные)
|  | Всего по позиции |  |  | 10: 369.71 | [10 empty] | Всего по позиции
36.1 | ТССЦ-509-9900 | Строительный мусор (120м2*0,04м*1,98 т/м3) |  |  | 4: т; 7: 9.9 | [5 empty] | Строительный мусор (120м2*0,04м*1,98 т/м3)
|  | Объем=125*0,04*1,98 | [17 empty] | Объем=125*0,04*1,98
|  | Всего по позиции |  |  | 10: 0 | [10 empty] | Всего по позиции
37 | ТЕР27-03-010-02 | Разборка бортовых камней: на щебеночном основании |  |  | 4: 100 м; 7: 1.2 | [5 empty] | Разборка бортовых камней: на щебеночном основании
|  | Объем=120 / 100 | [17 empty] | Объем=120 / 100
| 1 | ОТ |  |  | 8: 544.1; 10: 652.92 | [7 empty] | ОТ
|  | ЗТ |  |  | 4: чел.-ч; 5: 56.5; 7: 67.8 | [8 empty] | ЗТ
|  | Итого по расценке |  |  | 8: 544.1; 10: 652.92 | [9 empty] | Итого по расценке
|  | ФОТ |  |  | 10: 652.92 | [8 empty] | ФОТ
| Приказ № 812/пр от 21.12.2020 Прил. п.21 (в ред. пр. № 636/пр от 02.09.2021) | НР Автомобильные дороги |  |  | 4: %; 5: 147; 7: 147; 10: 959.79 | [8 empty] | НР Автомобильные дороги
| Приказ № 774/пр от 11.12.2020 Прил. п.21 | СП Автомобильные дороги |  |  | 4: %; 5: 95; 7: 95; 10: 620.27 | [8 empty] | СП Автомобильные дороги
|  | Всего по позиции |  |  | 10: 2232.98 | [10 empty] | Всего по позиции
37.1 | ТССЦ-509-9900 | Строительный мусор (вес 1 мп 50 кг) |  |  | 4: т; 7: 6 | [5 empty] | Строительный мусор (вес 1 мп 50 кг)
|  | Объем=0,05*120 | [17 empty] | Объем=0,05*120
|  | Всего по позиции |  |  | 10: 0 | [10 empty] | Всего по позиции
38 | ТССЦпг-01-01-01-043 | Погрузочные работы при автомобильных перевозках: мусора строительного с погрузкой экскаваторами емкостью ковша до 0,5 м3 |  |  | 4: 1 т груза; 7: 15.9; 8: 4.49; 10: 71.39 | [5 empty] | Погрузочные работы при автомобильных перевозках: мусора строительного с погрузкой экскаваторами емкостью ковша до 0,5 м3
|  | Объем=9,9+6 | [17 empty] | Объем=9,9+6
|  | Всего по позиции |  |  | 10: 71.39 | [10 empty] | Всего по позиции
39 | ТССЦпг-03-21-01-015 | Перевозка грузов автомобилями-самосвалами грузоподъемностью 10 т, работающих вне карьера, на расстояние: до 15 км I класс груза |  |  | 4: 1 т груза; 7: 15.9; 8: 15.36; 10: 244.22 | [5 empty] | Перевозка грузов автомобилями-самосвалами грузоподъемностью 10 т, работающих вне карьера, на расстояние: до 15 км I класс груза
|  | Объем=9,9+6 | [17 empty] | Объем=9,9+6
|  | Всего по позиции |  |  | 10: 244.22 | [10 empty] | Всего по позиции
40 | ТЕР27-07-002-01 | Устройство оснований толщиной 12 см под тротуары из кирпичного или известнякового щебня (под тротуарные бордюры L=120 м В=20 см Н=10 см) |  |  | 4: 100 м2 дорожек и тротуаров; 7: 0.24 | [5 empty] | Устройство оснований толщиной 12 см под тротуары из кирпичного или известнякового щебня (под тротуарные бордюры L=120 м В=20 см Н=10 см)
|  | Объем=(120*0,2) / 100 | [17 empty] | Объем=(120*0,2) / 100
| 1 | ОТ |  |  | 8: 266.6; 10: 63.98 | [7 empty] | ОТ
| 2 | ЭМ |  |  | 8: 322.22; 10: 77.33 | [7 empty] | ЭМ
| 3 | в т.ч. ОТм |  |  | 8: 42.03; 10: 10.09 | [7 empty] | в т.ч. ОТм
| 4 | М |  |  | 8: 4664.38; 10: 1119.45 | [7 empty] | М
|  | ЗТ |  |  | 4: чел.-ч; 5: 26.24; 7: 6.2976 | [8 empty] | ЗТ
|  | ЗТм |  |  | 4: чел.-ч; 5: 3.17; 7: 0.7608 | [8 empty] | ЗТм
|  | Итого по расценке |  |  | 8: 5253.2; 10: 1260.76 | [9 empty] | Итого по расценке
40.1 | ТССЦ-408-0391 | Щебень известняковый для строительных работ марки 600 фракции: 5-10 мм |  |  | 4: м3; 5: -17.4; 7: -4.176; 8: 267.84; 10: -1118.5 | [11 empty] | Щебень известняковый для строительных работ марки 600 фракции: 5-10 мм
40.2 | ТССЦ-409-0062 | Щебень шлаковый для дорожного строительства, фракция 10-20 мм, марка 1000 (коэф уплотн 1,26 по ТЧ 27, прил.27.2) |  |  | 4: м3; 5: 12.6; 7: 3.024; 8: 114.78; 10: 347.09 | [11 empty] | Щебень шлаковый для дорожного строительства, фракция 10-20 мм, марка 1000 (коэф уплотн 1,26 по ТЧ 27, прил.27.2)
|  | ФОТ |  |  | 10: 74.07 | [8 empty] | ФОТ
| Приказ № 812/пр от 21.12.2020 Прил. п.21.1 | НР Устройство покрытий дорожек, тротуаров, мостовых и площадок и прочее |  |  | 4: %; 5: 113; 7: 113; 10: 83.7 | [8 empty] | НР Устройство покрытий дорожек, тротуаров, мостовых и площадок и прочее
| Приказ № 774/пр от 11.12.2020 Прил. п.21.1 | СП Устройство покрытий дорожек, тротуаров, мостовых и площадок и прочее |  |  | 4: %; 5: 77; 7: 77; 10: 57.03 | [8 empty] | СП Устройство покрытий дорожек, тротуаров, мостовых и площадок и прочее
|  | Всего по позиции |  |  | 10: 630.08 | [10 empty] | Всего по позиции
41 | ТЕР27-07-002-02 | На каждый 1 см изменения толщины оснований добавлять или исключать к расценке 27-07-002-01 (до толщ.10см) только работа |  |  | 4: 100 м2 дорожек и тротуаров; 7: -0.24 | [5 empty] | На каждый 1 см изменения толщины оснований добавлять или исключать к расценке 27-07-002-01 (до толщ.10см) только работа
|  | Объем=(-120*0,2) / 100 | [17 empty] | Объем=(-120*0,2) / 100
|  | до толщ.10 см ПЗ=2 (ОЗП=2; ЭМ=2 к расх.; ЗПМ=2; МАТ=2 к расх.; ТЗ=2; ТЗМ=2) | [24 empty] | до толщ.10 см ПЗ=2 (ОЗП=2; ЭМ=2 к расх.; ЗПМ=2; МАТ=2 к расх.; ТЗ=2; ТЗМ=2)
| 1 | ОТ |  |  | 8: 5.49; 9: 2; 10: -2.64 | [7 empty] | ОТ
| 2 | ЭМ |  |  | 8: 8.53; 9: 2; 10: -4.09 | [7 empty] | ЭМ
| 3 | в т.ч. ОТм |  |  | 8: 1.21; 9: 2; 10: -0.58 | [7 empty] | в т.ч. ОТм
| 4 | М |  |  | 8: 401.76; 9: 2; 10: -192.84 | [7 empty] | М
|  | ЗТ |  |  | 4: чел.-ч; 5: 0.54; 6: 2; 7: -0.2592 | [8 empty] | ЗТ
|  | ЗТм |  |  | 4: чел.-ч; 5: 0.1; 6: 2; 7: -0.048 | [8 empty] | ЗТм
|  | Итого по расценке |  |  | 8: 415.78; 10: -199.57 | [9 empty] | Итого по расценке
41.1 | ТССЦ-408-0391 | Щебень известняковый для строительных работ марки 600 фракции: 5-10 мм |  |  | м3 | 1.5 | 2 | -0.72 | 267.84 |  | -192.84 | [13 empty] | Щебень известняковый для строительных работ марки 600 фракции: 5-10 мм
|  | ФОТ |  |  | 10: -3.22 | [8 empty] | ФОТ
| Приказ № 812/пр от 21.12.2020 Прил. п.21.1 | НР Устройство покрытий дорожек, тротуаров, мостовых и площадок и прочее |  |  | 4: %; 5: 113; 7: 113; 10: -3.64 | [8 empty] | НР Устройство покрытий дорожек, тротуаров, мостовых и площадок и прочее
| Приказ № 774/пр от 11.12.2020 Прил. п.21.1 | СП Устройство покрытий дорожек, тротуаров, мостовых и площадок и прочее |  |  | 4: %; 5: 77; 7: 77; 10: -2.48 | [8 empty] | СП Устройство покрытий дорожек, тротуаров, мостовых и площадок и прочее
|  | Всего по позиции |  |  | 10: -398.53 | [10 empty] | Всего по позиции
42 | ТЕР27-02-010-02 | Установка бортовых камней бетонных: при других видах покрытий (П-5У-0,021м3/мп, длина 3 м) |  |  | 4: 100 м бортового камня; 7: 1.2 | [5 empty] | Установка бортовых камней бетонных: при других видах покрытий (П-5У-0,021м3/мп, длина 3 м)
|  | Объем=120 / 100 | [17 empty] | Объем=120 / 100
| 1 | ОТ |  |  | 8: 772.97; 10: 927.56 | [7 empty] | ОТ
| 2 | ЭМ |  |  | 8: 104.2; 10: 125.04 | [7 empty] | ЭМ
| 3 | в т.ч. ОТм |  |  | 8: 11.02; 10: 13.22 | [7 empty] | в т.ч. ОТм
| 4 | М |  |  | 8: 3677.44; 10: 4412.93 | [7 empty] | М
|  | ЗТ |  |  | 4: чел.-ч; 5: 76.08; 7: 91.296 | [8 empty] | ЗТ
|  | ЗТм |  |  | 4: чел.-ч; 5: 0.68; 7: 0.816 | [8 empty] | ЗТм
|  | Итого по расценке |  |  | 8: 4554.61; 10: 5465.53 | [9 empty] | Итого по расценке
42.1 | ТССЦ-403-8126 | Камни бортовые из бетона В30 (М400) с расходом арматуры 38 кг/м3 (П-5У-0,021 м3/мп L=3 м) |  |  | 4: м3; 5: 2.1; 7: 2.52; 8: 2012.95; 10: 5072.63 | [11 empty] | Камни бортовые из бетона В30 (М400) с расходом арматуры 38 кг/м3 (П-5У-0,021 м3/мп L=3 м)
42.2 | ТССЦ-101-1805 | Гвозди строительные |  |  | 4: т; 5: -0.001; 7: -0.0012; 8: 10557.18; 10: -12.67 | [11 empty] | Гвозди строительные
42.3 | ТССЦ-102-0038 | Брусья необрезные хвойных пород длиной: 4-6,5 м, все ширины, толщиной 100, 125 мм, IV сорта |  |  | 4: м3; 5: -0.17; 7: -0.204; 8: 705.14; 10: -143.85 | [11 empty] | Брусья необрезные хвойных пород длиной: 4-6,5 м, все ширины, толщиной 100, 125 мм, IV сорта
42.4 | ТССЦ-401-0006 | Бетон тяжелый, класс: В15 (М200) |  |  | м3 | -5.9 |  | -7.08 | 594.11 | 0.86 | -3617.42 | [13 empty] | Бетон тяжелый, класс: В15 (М200)
42.5 | ТССЦ-402-0004 | Раствор готовый кладочный цементный марки: 100 |  |  | м3 | 0.06 |  | 0.072 | 696.05 | 0.33 | 16.54 | [13 empty] | Раствор готовый кладочный цементный марки: 100
42.6 | ТССЦ-402-0004 | Раствор готовый кладочный цементный марки: 100 |  |  | 4: м3; 5: -0.06; 7: -0.072; 8: 696.05; 10: -50.12 | [11 empty] | Раствор готовый кладочный цементный марки: 100
|  | ФОТ |  |  | 10: 940.78 | [8 empty] | ФОТ
| Приказ № 812/пр от 21.12.2020 Прил. п.21 (в ред. пр. № 636/пр от 02.09.2021) | НР Автомобильные дороги |  |  | 4: %; 5: 147; 7: 147; 10: 1382.95 | [8 empty] | НР Автомобильные дороги
| Приказ № 774/пр от 11.12.2020 Прил. п.21 | СП Автомобильные дороги |  |  | 4: %; 5: 95; 7: 95; 10: 893.74 | [8 empty] | СП Автомобильные дороги
|  | Всего по позиции |  |  | 10: 9007.33 | [10 empty] | Всего по позиции
43 | ТЕР06-01-001-01 | Устройство бетонной подготовки (вычет работы по устройству бетон подушки) |  |  | 4: 100 м3 бетона, бутобетона и железобетона в деле; 7: -0.0614 | [5 empty] | Устройство бетонной подготовки (вычет работы по устройству бетон подушки)
|  | Объем=(-(7,08/1,02-0,02*120/3)) / 100 | [17 empty] | Объем=(-(7,08/1,02-0,02*120/3)) / 100
| 1 | ОТ |  |  | 8: 1686.6; 10: -103.56 | [7 empty] | ОТ
| 2 | ЭМ |  |  | 8: 2609.79; 10: -160.24 | [7 empty] | ЭМ
| 3 | в т.ч. ОТм |  |  | 8: 291.78; 10: -17.92 | [7 empty] | в т.ч. ОТм
| 4 | М |  |  | 8: 2412.9; 10: -148.15 | [7 empty] | М
|  | ЗТ |  |  | 4: чел.-ч; 5: 180; 7: -11.052 | [8 empty] | ЗТ
|  | ЗТм |  |  | 4: чел.-ч; 5: 18; 7: -1.1052 | [8 empty] | ЗТм
|  | Итого по расценке |  |  | 8: 6709.29; 10: -411.95 | [9 empty] | Итого по расценке
43.1 | ТССЦ-401-0006 | Бетон тяжелый, класс В15 (М200) (для швов на стыках через 3 м) V=0,02*120/3*1,02 |  |  | 4: м3; 5: -13.2899; 7: 0.816; 8: 594.11; 10: 484.79 | [11 empty] | Бетон тяжелый, класс В15 (М200) (для швов на стыках через 3 м) V=0,02*120/3*1,02
43.2 | ТССЦ-101-1668 | Рогожа |  |  | 4: м2; 5: 250; 7: -15.35; 8: 9.65; 10: -148.13 | [11 empty] | Рогожа
43.3 | ТССЦ-411-0001 | Вода |  |  | 4: м3; 5: 0.2; 7: -0.01228; 8: 1.98; 10: -0.02 | [11 empty] | Вода
|  | ФОТ |  |  | 10: -121.48 | [8 empty] | ФОТ
| Приказ № 812/пр от 21.12.2020 Прил. п.6 | НР Бетонные и железобетонные монолитные конструкции и работы в строительстве |  |  | 4: %; 5: 102; 7: 102; 10: -123.91 | [8 empty] | НР Бетонные и железобетонные монолитные конструкции и работы в строительстве
| Приказ № 774/пр от 11.12.2020 Прил. п.6 | СП Бетонные и железобетонные монолитные конструкции и работы в строительстве |  |  | 4: %; 5: 58; 7: 58; 10: -70.46 | [8 empty] | СП Бетонные и железобетонные монолитные конструкции и работы в строительстве
|  | Всего по позиции |  |  | 10: -269.68 | [10 empty] | Всего по позиции
44 | ТЕР27-07-002-01 | Устройство оснований толщиной 12 см под тротуары из кирпичного или известнякового щебня (под отмостку) |  |  | 4: 100 м2 дорожек и тротуаров; 7: 1.25 | [5 empty] | Устройство оснований толщиной 12 см под тротуары из кирпичного или известнякового щебня (под отмостку)
|  | Объем=125 / 100 | [17 empty] | Объем=125 / 100
| 1 | ОТ |  |  | 8: 266.6; 10: 333.25 | [7 empty] | ОТ
| 2 | ЭМ |  |  | 8: 322.22; 10: 402.78 | [7 empty] | ЭМ
| 3 | в т.ч. ОТм |  |  | 8: 42.03; 10: 52.54 | [7 empty] | в т.ч. ОТм
| 4 | М |  |  | 8: 4664.38; 10: 5830.48 | [7 empty] | М
|  | ЗТ |  |  | 4: чел.-ч; 5: 26.24; 7: 32.8 | [8 empty] | ЗТ
|  | ЗТм |  |  | 4: чел.-ч; 5: 3.17; 7: 3.9625 | [8 empty] | ЗТм
|  | Итого по расценке |  |  | 8: 5253.2; 10: 6566.51 | [9 empty] | Итого по расценке
44.1 | ТССЦ-408-0391 | Щебень известняковый для строительных работ марки 600 фракции: 5-10 мм |  |  | 4: м3; 5: -17.4; 7: -21.75; 8: 267.84; 10: -5825.52 | [11 empty] | Щебень известняковый для строительных работ марки 600 фракции: 5-10 мм
44.2 | ТССЦ-409-0062 | Щебень шлаковый для дорожного строительства, фракция 10-20 мм, марка 1000 (коэф уплотн 1,26 по ТЧ 27, прил.27.2) |  |  | 4: м3; 5: 12.6; 7: 15.75; 8: 114.78; 10: 1807.79 | [11 empty] | Щебень шлаковый для дорожного строительства, фракция 10-20 мм, марка 1000 (коэф уплотн 1,26 по ТЧ 27, прил.27.2)
|  | ФОТ |  |  | 10: 385.79 | [8 empty] | ФОТ
| Приказ № 812/пр от 21.12.2020 Прил. п.21.1 | НР Устройство покрытий дорожек, тротуаров, мостовых и площадок и прочее |  |  | 4: %; 5: 113; 7: 113; 10: 435.94 | [8 empty] | НР Устройство покрытий дорожек, тротуаров, мостовых и площадок и прочее
| Приказ № 774/пр от 11.12.2020 Прил. п.21.1 | СП Устройство покрытий дорожек, тротуаров, мостовых и площадок и прочее |  |  | 4: %; 5: 77; 7: 77; 10: 297.06 | [8 empty] | СП Устройство покрытий дорожек, тротуаров, мостовых и площадок и прочее
|  | Всего по позиции |  |  | 10: 3281.78 | [10 empty] | Всего по позиции
45 | ТЕР27-07-002-02 | На каждый 1 см изменения толщины оснований добавлять или исключать к расценке 27-07-002-01 (до толщ.10 см) только работа |  |  | 4: 100 м2 дорожек и тротуаров; 7: -1.25 | [5 empty] | На каждый 1 см изменения толщины оснований добавлять или исключать к расценке 27-07-002-01 (до толщ.10 см) только работа
|  | Объем=-125 / 100 | [17 empty] | Объем=-125 / 100
| 1 | ОТ |  |  | 8: 5.49; 10: -6.86 | [7 empty] | ОТ
| 2 | ЭМ |  |  | 8: 8.53; 10: -10.66 | [7 empty] | ЭМ
| 3 | в т.ч. ОТм |  |  | 8: 1.21; 10: -1.51 | [7 empty] | в т.ч. ОТм
| 4 | М |  |  | 8: 401.76; 10: -502.2 | [7 empty] | М
|  | ЗТ |  |  | 4: чел.-ч; 5: 0.54; 7: -0.675 | [8 empty] | ЗТ
|  | ЗТм |  |  | 4: чел.-ч; 5: 0.1; 7: -0.125 | [8 empty] | ЗТм
|  | Итого по расценке |  |  | 8: 415.78; 10: -519.72 | [9 empty] | Итого по расценке
45.1 | ТССЦ-408-0391 | Щебень известняковый для строительных работ марки 600 фракции: 5-10 мм |  |  | 4: м3; 5: 1.5; 7: -1.875; 8: 267.84; 10: -502.2 | [11 empty] | Щебень известняковый для строительных работ марки 600 фракции: 5-10 мм
|  | ФОТ |  |  | 10: -8.37 | [8 empty] | ФОТ
| Приказ № 812/пр от 21.12.2020 Прил. п.21.1 | НР Устройство покрытий дорожек, тротуаров, мостовых и площадок и прочее |  |  | 4: %; 5: 113; 7: 113; 10: -9.46 | [8 empty] | НР Устройство покрытий дорожек, тротуаров, мостовых и площадок и прочее
| Приказ № 774/пр от 11.12.2020 Прил. п.21.1 | СП Устройство покрытий дорожек, тротуаров, мостовых и площадок и прочее |  |  | 4: %; 5: 77; 7: 77; 10: -6.44 | [8 empty] | СП Устройство покрытий дорожек, тротуаров, мостовых и площадок и прочее
|  | Всего по позиции |  |  | 10: -1037.82 | [10 empty] | Всего по позиции
46 | ТЕР27-07-001-04 прим. | Устройство асфальтобетонных покрытий дорожек и тротуаров двухслойных: верхний слой из песчаной асфальтобетонной смеси толщиной 3 см |  |  | 4: 100 м2 покрытия; 7: 1.25 | [5 empty] | Устройство асфальтобетонных покрытий дорожек и тротуаров двухслойных: верхний слой из песчаной асфальтобетонной смеси толщиной 3 см
|  | Объем=125 / 100 | [17 empty] | Объем=125 / 100
| 1 | ОТ |  |  | 8: 118.03; 10: 147.54 | [7 empty] | ОТ
| 2 | ЭМ |  |  | 8: 73.39; 10: 91.74 | [7 empty] | ЭМ
| 3 | в т.ч. ОТм |  |  | 8: 0.32; 10: 0.4 | [7 empty] | в т.ч. ОТм
| 4 | М |  |  | 8: 4053.01; 10: 5066.26 | [7 empty] | М
|  | ЗТ |  |  | 4: чел.-ч; 5: 10.21; 7: 12.7625 | [8 empty] | ЗТ
|  | ЗТм |  |  | 4: чел.-ч; 5: 0.02; 7: 0.025 | [8 empty] | ЗТм
|  | Итого по расценке |  |  | 8: 4244.43; 10: 5305.54 | [9 empty] | Итого по расценке
46.1 | ТССЦ-410-0054 | Асфальт литой: для покрытий тротуаров тип II (жесткий) |  |  | 4: т; 5: -7.14; 7: -8.925; 8: 551.88; 10: -4925.53 | [11 empty] | Асфальт литой: для покрытий тротуаров тип II (жесткий)
46.2 | ТССЦ-410-0006 | Смеси асфальтобетонные дорожные, аэродромные и асфальтобетон (горячие для плотного асфальтобетона мелко и крупнозернистые, песчаные), марка II, тип Б |  |  | 4: т; 5: 7.14; 7: 8.925; 8: 570.7; 10: 5093.5 | [11 empty] | Смеси асфальтобетонные дорожные, аэродромные и асфальтобетон (горячие для плотного асфальтобетона мелко и крупнозернистые, песчаные), марка II, тип Б
|  | ФОТ |  |  | 10: 147.94 | [8 empty] | ФОТ
| Приказ № 812/пр от 21.12.2020 Прил. п.21.1 | НР Устройство покрытий дорожек, тротуаров, мостовых и площадок и прочее |  |  | 4: %; 5: 113; 7: 113; 10: 167.17 | [8 empty] | НР Устройство покрытий дорожек, тротуаров, мостовых и площадок и прочее
| Приказ № 774/пр от 11.12.2020 Прил. п.21.1 | СП Устройство покрытий дорожек, тротуаров, мостовых и площадок и прочее |  |  | 4: %; 5: 77; 7: 77; 10: 113.91 | [8 empty] | СП Устройство покрытий дорожек, тротуаров, мостовых и площадок и прочее
|  | Всего по позиции |  |  | 10: 5754.59 | [10 empty] | Всего по позиции
47 | ТЕР27-07-001-02 прим. к ТЕР27-7-1-4 | На каждые 0,5 см изменения толщины покрытия добавлять к расценке 27-07-001-01 |  |  | 4: 100 м2 покрытия; 7: 1.25 | [5 empty] | На каждые 0,5 см изменения толщины покрытия добавлять к расценке 27-07-001-01
|  | Объем=125 / 100 | [17 empty] | Объем=125 / 100
|  | до толщ. 4 см ПЗ=2 (ОЗП=2; ЭМ=2 к расх.; ЗПМ=2; МАТ=2 к расх.; ТЗ=2; ТЗМ=2) | [24 empty] | до толщ. 4 см ПЗ=2 (ОЗП=2; ЭМ=2 к расх.; ЗПМ=2; МАТ=2 к расх.; ТЗ=2; ТЗМ=2)
| 1 | ОТ |  |  | 8: 25.89; 9: 2; 10: 64.73 | [7 empty] | ОТ
| 2 | ЭМ |  |  | 8: 11.75; 9: 2; 10: 29.38 | [7 empty] | ЭМ
| 4 | М |  |  | 8: 667.77; 9: 2; 10: 1669.43 | [7 empty] | М
|  | ЗТ |  |  | 4: чел.-ч; 5: 2.32; 6: 2; 7: 5.8 | [8 empty] | ЗТ
|  | Итого по расценке |  |  | 8: 705.41; 10: 1763.54 | [9 empty] | Итого по расценке
47.1 | ТССЦ-410-0054 | Асфальт литой: для покрытий тротуаров тип II (жесткий) |  |  | т | -1.21 | 2 | -3.025 | 551.88 |  | -1669.44 | [13 empty] | Асфальт литой: для покрытий тротуаров тип II (жесткий)
47.2 | ТССЦ-410-0006 | Смеси асфальтобетонные дорожные, аэродромные и асфальтобетон (горячие для плотного асфальтобетона мелко и крупнозернистые, песчаные), марка: II, тип Б |  |  | т | 1.21 | 2 | 3.025 | 570.7 |  | 1726.37 | [13 empty] | Смеси асфальтобетонные дорожные, аэродромные и асфальтобетон (горячие для плотного асфальтобетона мелко и крупнозернистые, песчаные), марка: II, тип Б
|  | ФОТ |  |  | 10: 64.73 | [8 empty] | ФОТ
| Приказ № 812/пр от 21.12.2020 Прил. п.21.1 | НР Устройство покрытий дорожек, тротуаров, мостовых и площадок и прочее |  |  | 4: %; 5: 113; 7: 113; 10: 73.14 | [8 empty] | НР Устройство покрытий дорожек, тротуаров, мостовых и площадок и прочее
| Приказ № 774/пр от 11.12.2020 Прил. п.21.1 | СП Устройство покрытий дорожек, тротуаров, мостовых и площадок и прочее |  |  | 4: %; 5: 77; 7: 77; 10: 49.84 | [8 empty] | СП Устройство покрытий дорожек, тротуаров, мостовых и площадок и прочее
|  | Всего по позиции |  |  | 10: 1943.45 | [10 empty] | Всего по позиции
Устройство гидроизоляции фундамента | [25 empty] | Устройство гидроизоляции фундамента
48 | ТЕР01-02-057-02 | Разработка грунта вручную в траншеях глубиной до 2 м без креплений с откосами, группа грунтов: 2 |  |  | 4: 100 м3 грунта; 7: 0.0844 | [5 empty] | Разработка грунта вручную в траншеях глубиной до 2 м без креплений с откосами, группа грунтов: 2
|  | Объем=(135*0,25*0,25) / 100 | [17 empty] | Объем=(135*0,25*0,25) / 100
| 1 | ОТ |  |  | 8: 1442.98; 10: 121.79 | [7 empty] | ОТ
|  | ЗТ |  |  | 4: чел.-ч; 5: 154; 7: 12.9976 | [8 empty] | ЗТ
|  | Итого по расценке |  |  | 8: 1442.98; 10: 121.79 | [9 empty] | Итого по расценке
|  | ФОТ |  |  | 10: 121.79 | [8 empty] | ФОТ
| Приказ № 812/пр от 21.12.2020 Прил. п.1.2 | НР Земляные работы, выполняемые ручным способом |  |  | 4: %; 5: 89; 7: 89; 10: 108.39 | [8 empty] | НР Земляные работы, выполняемые ручным способом
| Приказ № 774/пр от 11.12.2020 Прил. п.1.2 | СП Земляные работы, выполняемые ручным способом |  |  | 4: %; 5: 40; 7: 40; 10: 48.72 | [8 empty] | СП Земляные работы, выполняемые ручным способом
|  | Всего по позиции |  |  | 10: 278.9 | [10 empty] | Всего по позиции
49 | ТЕР46-08-044-02 | Гидроструйная очистка: бетонных поверхностей |  |  | 4: 1 м2 поверхности; 7: 33.75 | [5 empty] | Гидроструйная очистка: бетонных поверхностей
|  | Объем=135*0,25 | [17 empty] | Объем=135*0,25
| 1 | ОТ |  |  | 8: 1.54; 10: 51.98 | [7 empty] | ОТ
| 2 | ЭМ |  |  | 8: 0.59; 10: 19.91 | [7 empty] | ЭМ
| 4 | М |  |  | 8: 0.28; 10: 9.45 | [7 empty] | М
|  | ЗТ |  |  | 4: чел.-ч; 5: 0.15; 7: 5.0625 | [8 empty] | ЗТ
|  | Итого по расценке |  |  | 8: 2.41; 10: 81.34 | [9 empty] | Итого по расценке
|  | ФОТ |  |  | 10: 51.98 | [8 empty] | ФОТ
| Приказ № 812/пр от 21.12.2020 Прил. п.40.1 | НР Работы по реконструкции зданий и сооружений: усиление и замена существующих конструкций, возведение отдельных конструктивных элементов |  |  | 4: %; 5: 103; 7: 103; 10: 53.54 | [8 empty] | НР Работы по реконструкции зданий и сооружений: усиление и замена существующих конструкций, возведение отдельных конструктивных элементов
| Приказ № 774/пр от 11.12.2020 Прил. п.40.1 | СП Работы по реконструкции зданий и сооружений: усиление и замена существующих конструкций, возведение отдельных конструктивных элементов |  |  | 4: %; 5: 59; 7: 59; 10: 30.67 | [8 empty] | СП Работы по реконструкции зданий и сооружений: усиление и замена существующих конструкций, возведение отдельных конструктивных элементов
|  | Всего по позиции |  |  | 10: 165.55 | [10 empty] | Всего по позиции
50 | ТЕР08-01-003-07 | Гидроизоляция боковая обмазочная битумная в 2 слоя по выровненной поверхности бутовой кладки, кирпичу, бетону |  |  | 4: 100 м2 изолируемой поверхности; 7: 0.3375 | [5 empty] | Гидроизоляция боковая обмазочная битумная в 2 слоя по выровненной поверхности бутовой кладки, кирпичу, бетону
|  | Объем=(135*0,25) / 100 | [17 empty] | Объем=(135*0,25) / 100
| 1 | ОТ |  |  | 8: 242.32; 10: 81.78 | [7 empty] | ОТ
| 2 | ЭМ |  |  | 8: 77.87; 10: 26.28 | [7 empty] | ЭМ
| 4 | М |  |  | 8: 1604.98; 10: 541.68 | [7 empty] | М
|  | ЗТ |  |  | 4: чел.-ч; 5: 21.2; 7: 7.155 | [8 empty] | ЗТ
|  | Итого по расценке |  |  | 8: 1925.17; 10: 649.74 | [9 empty] | Итого по расценке
|  | ФОТ |  |  | 10: 81.78 | [8 empty] | ФОТ
| Приказ № 812/пр от 21.12.2020 Прил. п.8 | НР Конструкции из кирпича и блоков |  |  | 4: %; 5: 110; 7: 110; 10: 89.96 | [8 empty] | НР Конструкции из кирпича и блоков
| Приказ № 774/пр от 11.12.2020 Прил. п.8 | СП Конструкции из кирпича и блоков |  |  | 4: %; 5: 69; 7: 69; 10: 56.43 | [8 empty] | СП Конструкции из кирпича и блоков
|  | Всего по позиции |  |  | 10: 796.13 | [10 empty] | Всего по позиции
51 | ТЕР01-02-061-01 | Засыпка вручную траншей, пазух котлованов и ям, группа грунтов: 1 |  |  | 4: 100 м3 грунта; 7: 0.0844 | [5 empty] | Засыпка вручную траншей, пазух котлованов и ям, группа грунтов: 1
|  | Объем=(135*0,25*0,25) / 100 | [17 empty] | Объем=(135*0,25*0,25) / 100
| 1 | ОТ |  |  | 8: 797.39; 10: 67.3 | [7 empty] | ОТ
|  | ЗТ |  |  | 4: чел.-ч; 5: 88.5; 7: 7.4694 | [8 empty] | ЗТ
|  | Итого по расценке |  |  | 8: 797.39; 10: 67.3 | [9 empty] | Итого по расценке
|  | ФОТ |  |  | 10: 67.3 | [8 empty] | ФОТ
| Приказ № 812/пр от 21.12.2020 Прил. п.1.2 | НР Земляные работы, выполняемые ручным способом |  |  | 4: %; 5: 89; 7: 89; 10: 59.9 | [8 empty] | НР Земляные работы, выполняемые ручным способом
| Приказ № 774/пр от 11.12.2020 Прил. п.1.2 | СП Земляные работы, выполняемые ручным способом |  |  | 4: %; 5: 40; 7: 40; 10: 26.92 | [8 empty] | СП Земляные работы, выполняемые ручным способом
|  | Всего по позиции |  |  | 10: 154.12 | [10 empty] | Всего по позиции
|  | Итого по разделу 3 Ремонт отмостки тип 2 S=125м2 |  |  | 10: 23224.2; 12: 284961 | [14 empty] | Итого по разделу 3 Ремонт отмостки тип 2 S=125м2
Раздел 4. Благоустройство | [17 empty] | Раздел 4. Благоустройство
Озеленение | [25 empty] | Озеленение
52 | ТЕР01-02-061-01 | Засыпка вручную траншей, пазух котлованов и ям, группа грунтов: 1 |  |  | 4: 100 м3 грунта; 7: 0.4125 | [5 empty] | Засыпка вручную траншей, пазух котлованов и ям, группа грунтов: 1
|  | Объем=(275*0,15) / 100 | [17 empty] | Объем=(275*0,15) / 100
| 1 | ОТ |  |  | 8: 797.39; 10: 328.92 | [7 empty] | ОТ
|  | ЗТ |  |  | 4: чел.-ч; 5: 88.5; 7: 36.5063 | [8 empty] | ЗТ
|  | Итого по расценке |  |  | 8: 797.39; 10: 328.92 | [9 empty] | Итого по расценке
|  | ФОТ |  |  | 10: 328.92 | [8 empty] | ФОТ
| Приказ № 812/пр от 21.12.2020 Прил. п.1.2 | НР Земляные работы, выполняемые ручным способом |  |  | 4: %; 5: 89; 7: 89; 10: 292.74 | [8 empty] | НР Земляные работы, выполняемые ручным способом
| Приказ № 774/пр от 11.12.2020 Прил. п.1.2 | СП Земляные работы, выполняемые ручным способом |  |  | 4: %; 5: 40; 7: 40; 10: 131.57 | [8 empty] | СП Земляные работы, выполняемые ручным способом
|  | Всего по позиции |  |  | 10: 753.23 | [10 empty] | Всего по позиции
52.1 | ТССЦ-407-0013 | Земля растительная механизированной заготовки, |  |  | 4: м3; 7: 41.25; 8: 111.97; 10: 4618.76 | [5 empty] | Земля растительная механизированной заготовки,
|  | Всего по позиции |  |  | 10: 4618.76 | [10 empty] | Всего по позиции
53 | ТЕР01-02-027-04 | Планировка площадей: ручным способом, группа грунтов 1 |  |  | 4: 1000 м2 спланированной площади; 7: 0.275 | [5 empty] | Планировка площадей: ручным способом, группа грунтов 1
|  | Объем=275 / 1000 | [17 empty] | Объем=275 / 1000
| 1 | ОТ |  |  | 8: 1025; 10: 281.88 | [7 empty] | ОТ
|  | ЗТ |  |  | 4: чел.-ч; 5: 100; 7: 27.5 | [8 empty] | ЗТ
|  | Итого по расценке |  |  | 8: 1025; 10: 281.88 | [9 empty] | Итого по расценке
|  | ФОТ |  |  | 10: 281.88 | [8 empty] | ФОТ
| Приказ № 812/пр от 21.12.2020 Прил. п.1.4 | НР Земляные работы, выполняемые по другим видам работ (подготовительным, сопутствующим, укрепительным) |  |  | 4: %; 5: 89; 7: 89; 10: 250.87 | [8 empty] | НР Земляные работы, выполняемые по другим видам работ (подготовительным, сопутствующим, укрепительным)
| Приказ № 774/пр от 11.12.2020 Прил. п.1.4 | СП Земляные работы, выполняемые по другим видам работ (подготовительным, сопутствующим, укрепительным) |  |  | 4: %; 5: 41; 7: 41; 10: 115.57 | [8 empty] | СП Земляные работы, выполняемые по другим видам работ (подготовительным, сопутствующим, укрепительным)
|  | Всего по позиции |  |  | 10: 648.32 | [10 empty] | Всего по позиции
|  | Итого по разделу 4 Благоустройство |  |  | 10: 6020.31; 12: 73869 | [14 empty] | Итого по разделу 4 Благоустройство
|  | Итоги по смете: | [26 empty] | Итоги по смете:
|  | Итого прямые затраты (справочно) |  |  | 10: 137985.94 | [16 empty] | Итого прямые затраты (справочно)
|  | в том числе: | [27 empty] | в том числе:
|  | Оплата труда рабочих |  |  | 10: 7710.21 | [16 empty] | Оплата труда рабочих
|  | Эксплуатация машин |  |  | 10: 15763.55 | [16 empty] | Эксплуатация машин
|  | в том числе оплата труда машинистов (Отм) |  |  | 10: 833.05 | [16 empty] | в том числе оплата труда машинистов (Отм)
|  | Материалы |  |  | 10: 114512.18 | [16 empty] | Материалы
|  | Строительные работы |  |  | 10: 156415.55; 12: 1919219 | [16 empty] | Строительные работы
| 2 квартал 2022г.Письмо Минстроя РФ от 29.04.2022 № 19281-ИФ/09 (прочие) с учетом индекса дефлятора 1,043 | Строительные работы |  |  | 10: 153091.69; 11: 12.27; 12: 1878435 | [16 empty] | Строительные работы
|  | в том числе: | [27 empty] | в том числе:
|  | оплата труда |  |  | 10: 7710.21 | [16 empty] | оплата труда
|  | эксплуатация машин и механизмов |  |  | 10: 12439.69 | [16 empty] | эксплуатация машин и механизмов
|  | в том числе оплата труда машинистов (ОТм) |  |  | 10: 833.05 | [16 empty] | в том числе оплата труда машинистов (ОТм)
|  | материалы |  |  | 10: 114512.18 | [16 empty] | материалы
|  | накладные расходы |  |  | 10: 11300.46 | [16 empty] | накладные расходы
|  | сметная прибыль |  |  | 10: 7129.15 | [16 empty] | сметная прибыль
| 2 квартал 2022г.Письмо Минстроя РФ от 29.04.2022 № 19281-ИФ/09 (прочие) с учетом индекса дефлятора 1,043 | Транспортные расходы (перевозка), относимые на стоимость строительных работ |  |  | 10: 3323.86; 11: 12.27; 12: 40784 | [16 empty] | Транспортные расходы (перевозка), относимые на стоимость строительных работ
|  | Итого ФОТ (справочно) |  |  | 10: 8543.26 | [16 empty] | Итого ФОТ (справочно)
|  | Итого накладные расходы (справочно) |  |  | 10: 11300.46 | [16 empty] | Итого накладные расходы (справочно)
|  | Итого сметная прибыль (справочно) |  |  | 10: 7129.15 | [16 empty] | Итого сметная прибыль (справочно)
|  | Пост. Коллегии Администрации и КО № 317 от 08.07.11г. - 2,14%; Приказ №421 от 04.08.2020г. п.167 2,4% |  |  | 10: 3753.97; 12: 46061 | [16 empty] | Пост. Коллегии Администрации и КО № 317 от 08.07.11г. - 2,14%; Приказ №421 от 04.08.2020г. п.167 2,4%
|  | Итого |  |  | 10: 160169.52; 12: 1965280 | [17 empty] | Итого
|  | Приказ №421 от 04.08.2020г. п.179 2% |  |  | 10: 3203.39; 12: 39306 | [16 empty] | Приказ №421 от 04.08.2020г. п.179 2%
|  | Итого с непредвиденными |  |  | 10: 163372.91; 12: 2004586 | [17 empty] | Итого с непредвиденными
|  | НДС 20% |  |  | 10: 32674.58; 12: 400917.2 | [18 empty] | НДС 20%
|  | ВСЕГО по смете |  |  | 10: 196047.49; 12: 2405503.2 | [19 empty] | ВСЕГО по смете
| Составил: | (Андреева Ю.В. тел. 89609185933 )
[должность, подпись (инициалы, фамилия)]
Проверил:
[должность, подпись (инициалы, фамилия)]