## Книга
Приложение № 2
Утверждено приказом № 421 от 4 августа 2020 г. Минстроя РФ
СОГЛАСОВАНО: | [9 empty] | УТВЕРЖДАЮ:
"____" ________________ 202_ года | [12 empty] | "____" ________________ 202_ года
Наименование редакции сметных нормативов |  |  | «Территориальные единичные расценки на строительные и специальные строительные работы. ТЕР 81-02-2001. Кемеровская область. Изменения в территориальные единичные расценки на строительные и специальные строительные работы» | [10 empty] | «Территориальные единичные расценки на строительные и специальные строительные работы. ТЕР 81-02-2001. Кемеровская область. Изменения в территориальные единичные расценки на строительные и специальные строительные работы»
Наименование программного продукта |  |  | ГРАНД-Смета, версия 2022.1
Благоустройство дворовой территории по адресу: г.Новокузнецк, Куйбышевский район, ул.1 Мая, д.2 (минимальный перечень работ) | [14 empty] | Благоустройство дворовой территории по адресу: г.Новокузнецк, Куйбышевский район, ул.1 Мая, д.2 (минимальный перечень работ)
(наименование стройки)
Благоустройство дворовой территории по адресу: г.Новокузнецк, Куйбышевский район, ул.1 Мая, д.2 (минимальный перечень работ) | [15 empty] | Благоустройство дворовой территории по адресу: г.Новокузнецк, Куйбышевский район, ул.1 Мая, д.2 (минимальный перечень работ)
(наименование объекта капитального строительства)
ЛОКАЛЬНЫЙ СМЕТНЫЙ РАСЧЕТ (СМЕТА) № 11-22дв
Благоустройство дворовой территории по адресу: г.Новокузнецк, Куйбышевский район, ул.1 Мая, д.2 (минимальный перечень работ) | [16 empty] | Благоустройство дворовой территории по адресу: г.Новокузнецк, Куйбышевский район, ул.1 Мая, д.2 (минимальный перечень работ)
(наименование конструктивного решения)
Составлен | базисно-индексным | методом
Основание | проект ПЗУ МБУ НГО "ГУРТ"
(проектная и (или) иная техническая документация)
Составлен(а) в текущем (базисном) уровне цен |  |  | 2 квартал 2022 / 01.01.2000г. с учетом индекса дефлятора на 2022-2023г.(104,3%)
Сметная стоимость |  | 4062.1 | (331,06) | тыс.руб.
в том числе:
| строительных работ | 3240.93 | (264,13) | тыс.руб. |  | Средства на оплату труда рабочих | [5 empty] | (6,78) | тыс.руб.
| монтажных работ | 0 | (0) | тыс.руб. |  | Нормативные затраты труда рабочих |  |  |  |  | 664.98 |  | чел.час.
| оборудования | 0 | (0) | тыс.руб. |  | Нормативные затраты труда машинистов |  |  |  |  | 152.81 |  | чел.час.
| прочих затрат | 0 | (0) | тыс.руб. |  | Расчетный измеритель конструктивного решения
№ п/п | Обоснование | Наименование работ и затрат |  |  | Единица измерения | Количество |  |  | Сметная стоимость в базисном уровне цен (в текущем уровне цен (гр. 8) для ресурсов, отсутствующих в СНБ), руб. |  |  | Индексы | Сметная стоимость в текущем уровне цен, руб.
[6 empty] | на единицу | коэффициенты | всего с учетом коэффициентов | на единицу | коэффициенты | всего
1 | 2 | 3 |  |  | 4 | 5 | 6 | 7 | 8 | 9 | 10 | 11 | 12
Раздел 1. Восстановление дорожной одежды проезда. Тип 2, S=395м2 | [17 empty] | Раздел 1. Восстановление дорожной одежды проезда. Тип 2, S=395м2
Демонтаж метал.МАФов | [18 empty] | Демонтаж метал.МАФов
1 | ТЕР09-03-037-01 прим. | Монтаж рам коробчатого сечения пролетом до 24 м / демонтаж метал.МАФов |  |  | 4: 1 т конструкций; 7: 0.048 | [6 empty] | Монтаж рам коробчатого сечения пролетом до 24 м / демонтаж метал.МАФов
| Приказ от 04.09.2019 № 507/пр табл.2 п.4 | Демонтаж (разборка) металлических конструкций ОЗП=0,7; ЭМ=0,7 к расх.; ЗПМ=0,7; МАТ=0 к расх.; ТЗ=0,7; ТЗМ=0,7 | [18 empty] | Демонтаж (разборка) металлических конструкций ОЗП=0,7; ЭМ=0,7 к расх.; ЗПМ=0,7; МАТ=0 к расх.; ТЗ=0,7; ТЗМ=0,7
П,Н,Уд | 101-1809 | Болты высокопрочные |  |  | т | 0 | 0 | 0 | 24969.19 |  | 0 | [10 empty] | Болты высокопрочные
| 1 | ОТ |  |  | 8: 214.97; 9: 0.7; 10: 7.22 | [9 empty] | ОТ
| 2 | ЭМ |  |  | 8: 879.74; 9: 0.7; 10: 29.56 | [9 empty] | ЭМ
| 3 | в т.ч. ОТм |  |  | 8: 105.51; 9: 0.7; 10: 3.55 | [9 empty] | в т.ч. ОТм
| 4 | М |  |  | 8: 364.82; 9: 0; 10: 0 | [9 empty] | М
|  | ЗТ |  |  | 4: чел.-ч; 5: 19.49; 6: 0.7; 7: 0.65486 | [10 empty] | ЗТ
|  | ЗТм |  |  | 4: чел.-ч; 5: 7.58; 6: 0.7; 7: 0.25469 | [10 empty] | ЗТм
|  | Итого по расценке |  |  | 8: 1459.53; 10: 36.78 | [11 empty] | Итого по расценке
|  | ФОТ |  |  | 10: 10.77 | [10 empty] | ФОТ
| Приказ № 812/пр от 21.12.2020 Прил. п.9 | НР Строительные металлические конструкции |  |  | 4: %; 5: 93; 7: 93; 10: 10.02 | [10 empty] | НР Строительные металлические конструкции
| Приказ № 774/пр от 11.12.2020 Прил. п.9 | СП Строительные металлические конструкции |  |  | 4: %; 5: 62; 7: 62; 10: 6.68 | [10 empty] | СП Строительные металлические конструкции
|  | Всего по позиции |  |  | 10: 53.48 | [12 empty] | Всего по позиции
1.1 | ТССЦ-509-9900 | Строительный мусор |  |  | 4: т; 7: 0.048 | [6 empty] | Строительный мусор
|  | Всего по позиции |  |  | 10: 0 | [12 empty] | Всего по позиции
2 | ТССЦпг-01-01-01-015 | Погрузочные работы при автомобильных перевозках: металлических конструкций массой до 1 т |  |  | 4: 1 т груза; 7: 0.048; 8: 32.29; 10: 1.55 | [6 empty] | Погрузочные работы при автомобильных перевозках: металлических конструкций массой до 1 т
|  | Всего по позиции |  |  | 10: 1.55 | [12 empty] | Всего по позиции
Восстановление дорожной одежды проезда. Тип 2, S=395м2 | [18 empty] | Восстановление дорожной одежды проезда. Тип 2, S=395м2
3 | ТЕР27-03-010-02 | Разборка бортовых камней: на щебеночном основании / (П-1У по всей площади а/б дорожного покрытия) |  |  | 4: 100 м; 7: 0.98 | [6 empty] | Разборка бортовых камней: на щебеночном основании / (П-1У по всей площади а/б дорожного покрытия)
|  | Объем=98 / 100 | [24 empty] | Объем=98 / 100
| 1 | ОТ |  |  | 8: 544.1; 10: 533.22 | [9 empty] | ОТ
|  | ЗТ |  |  | 4: чел.-ч; 5: 56.5; 7: 55.37 | [10 empty] | ЗТ
|  | Итого по расценке |  |  | 8: 544.1; 10: 533.22 | [11 empty] | Итого по расценке
|  | ФОТ |  |  | 10: 533.22 | [10 empty] | ФОТ
| Приказ № 812/пр от 21.12.2020 Прил. п.21 (в ред. пр. № 636/пр от 02.09.2021) | НР Автомобильные дороги |  |  | 4: %; 5: 147; 7: 147; 10: 783.83 | [10 empty] | НР Автомобильные дороги
| Приказ № 774/пр от 11.12.2020 Прил. п.21 | СП Автомобильные дороги |  |  | 4: %; 5: 95; 7: 95; 10: 506.56 | [10 empty] | СП Автомобильные дороги
|  | Всего по позиции |  |  | 10: 1823.61 | [12 empty] | Всего по позиции
3.1 | ТССЦ-509-9900 | Строительный мусор (вес 1 мп 125 кг) |  |  | 4: т; 7: 12.25 | [6 empty] | Строительный мусор (вес 1 мп 125 кг)
|  | Объем=98*0,125 | [24 empty] | Объем=98*0,125
|  | Всего по позиции |  |  | 10: 0 | [12 empty] | Всего по позиции
4 | ТЕРр68-12-8 | Снятие деформированных асфальтобетонных покрытий самоходными холодными фрезами с шириной фрезерования 500-1000 мм и толщиной слоя: до 70 мм |  |  | 4: 1000 м2 покрытия; 7: 0.713 | [6 empty] | Снятие деформированных асфальтобетонных покрытий самоходными холодными фрезами с шириной фрезерования 500-1000 мм и толщиной слоя: до 70 мм
|  | Объем=713 / 1000 | [24 empty] | Объем=713 / 1000
| 1 | ОТ |  |  | 8: 92.48; 10: 65.94 | [9 empty] | ОТ
| 2 | ЭМ |  |  | 8: 11431.43; 10: 8150.61 | [9 empty] | ЭМ
| 3 | в т.ч. ОТм |  |  | 8: 249.25; 10: 177.72 | [9 empty] | в т.ч. ОТм
|  | ЗТ |  |  | 4: чел.-ч; 5: 9.87; 7: 7.0373 | [10 empty] | ЗТ
|  | ЗТм |  |  | 4: чел.-ч; 5: 15.51; 7: 11.0586 | [10 empty] | ЗТм
|  | Итого по расценке |  |  | 8: 11523.91; 10: 8216.55 | [11 empty] | Итого по расценке
|  | ФОТ |  |  | 10: 243.66 | [10 empty] | ФОТ
| Приказ № 812/пр от 21.12.2020 Прил. п.102 | НР Благоустройство (ремонтно-строительные) |  |  | 4: %; 5: 102; 7: 102; 10: 248.53 | [10 empty] | НР Благоустройство (ремонтно-строительные)
| Приказ № 774/пр от 11.12.2020 Прил. п.102 | СП Благоустройство (ремонтно-строительные) |  |  | 4: %; 5: 54; 7: 54; 10: 131.58 | [10 empty] | СП Благоустройство (ремонтно-строительные)
|  | Всего по позиции |  |  | 10: 8596.66 | [12 empty] | Всего по позиции
4.1 | ТССЦ-410-9014 | Лом асфальтобетона |  |  | 4: т; 7: 98.82 | [6 empty] | Лом асфальтобетона
|  | Объем=713*0,07*1,98 | [24 empty] | Объем=713*0,07*1,98
|  | Всего по позиции |  |  | 10: 0 | [12 empty] | Всего по позиции
5 | ТССЦпг-01-01-01-043 | Погрузочные работы при автомобильных перевозках: мусора строительного с погрузкой экскаваторами емкостью ковша до 0,5 м3 (бортовой камень, погрузка лома асфальта учтена расценкой) |  |  | 4: 1 т груза; 7: 12.25; 8: 4.49; 10: 55 | [6 empty] | Погрузочные работы при автомобильных перевозках: мусора строительного с погрузкой экскаваторами емкостью ковша до 0,5 м3 (бортовой камень, погрузка лома асфальта учтена расценкой)
|  | Объем=98*0,125 | [24 empty] | Объем=98*0,125
|  | Всего по позиции |  |  | 10: 55 | [12 empty] | Всего по позиции
6 | ТССЦпг-03-21-01-015 | Перевозка грузов автомобилями-самосвалами грузоподъемностью 10 т, работающих вне карьера, на расстояние: до 15 км I класс груза |  |  | 4: 1 т груза; 7: 111.118; 8: 15.36; 10: 1706.77 | [6 empty] | Перевозка грузов автомобилями-самосвалами грузоподъемностью 10 т, работающих вне карьера, на расстояние: до 15 км I класс груза
|  | Объем=0,048+12,25+98,82 | [24 empty] | Объем=0,048+12,25+98,82
|  | Всего по позиции |  |  | 10: 1706.77 | [12 empty] | Всего по позиции
7 | ТЕР01-01-030-05 | Разработка грунта с перемещением до 10 м бульдозерами мощностью: 79 кВт (108 л.с.), группа грунтов 1/(Разработка щебеночного основания под устройство проезда) |  |  | 4: 1000 м3 грунта; 7: 0.02376 | [6 empty] | Разработка грунта с перемещением до 10 м бульдозерами мощностью: 79 кВт (108 л.с.), группа грунтов 1/(Разработка щебеночного основания под устройство проезда)
|  | Объем=(396*0,06) / 1000 | [24 empty] | Объем=(396*0,06) / 1000
| 2 | ЭМ |  |  | 8: 767.02; 10: 18.22 | [9 empty] | ЭМ
| 3 | в т.ч. ОТм |  |  | 8: 98.07; 10: 2.33 | [9 empty] | в т.ч. ОТм
|  | ЗТм |  |  | 4: чел.-ч; 5: 6.05; 7: 0.14375 | [10 empty] | ЗТм
|  | Итого по расценке |  |  | 8: 767.02; 10: 18.22 | [11 empty] | Итого по расценке
|  | ФОТ |  |  | 10: 2.33 | [10 empty] | ФОТ
| Приказ № 812/пр от 21.12.2020 Прил. п.1.1 | НР Земляные работы, выполняемые механизированным способом |  |  | 4: %; 5: 92; 7: 92; 10: 2.14 | [10 empty] | НР Земляные работы, выполняемые механизированным способом
| Приказ № 774/пр от 11.12.2020 Прил. п.1.1 | СП Земляные работы, выполняемые механизированным способом |  |  | 4: %; 5: 46; 7: 46; 10: 1.07 | [10 empty] | СП Земляные работы, выполняемые механизированным способом
|  | Всего по позиции |  |  | 10: 21.43 | [12 empty] | Всего по позиции
8 | ТССЦпг-01-01-01-036 | Погрузочные работы при автомобильных перевозках: гравия (выгрузка учитывает перемещение транспортерами) (ТЧ 1, прил. 1.1, п.41а) |  |  | 4: 1 т груза; 7: 41.58; 8: 4.49; 10: 186.69 | [6 empty] | Погрузочные работы при автомобильных перевозках: гравия (выгрузка учитывает перемещение транспортерами) (ТЧ 1, прил. 1.1, п.41а)
|  | Объем=396*0,06*1,75 | [24 empty] | Объем=396*0,06*1,75
|  | Всего по позиции |  |  | 10: 186.69 | [12 empty] | Всего по позиции
9 | ТССЦпг-03-21-01-011 | Перевозка грузов автомобилями-самосвалами грузоподъемностью 10 т, работающих вне карьера, на расстояние: до 11 км I класс груза |  |  | 4: 1 т груза; 7: 41.58; 8: 13.55; 10: 563.41 | [6 empty] | Перевозка грузов автомобилями-самосвалами грузоподъемностью 10 т, работающих вне карьера, на расстояние: до 11 км I класс груза
|  | Объем=396*0,06*1,75 | [24 empty] | Объем=396*0,06*1,75
|  | Всего по позиции |  |  | 10: 563.41 | [12 empty] | Всего по позиции
10 | ТЕР27-04-001-03 | Устройство подстилающих и выравнивающих слоев оснований: из шлака доменного отвального сталеплавильного /Устройство подстилающего слоя из щебня доменного шлака фр.5-10 (коэффициент уплотнения 1,26), Н=5 см |  |  | 4: 100 м3 материала основания (в плотном теле); 7: 0.198 | [6 empty] | Устройство подстилающих и выравнивающих слоев оснований: из шлака доменного отвального сталеплавильного /Устройство подстилающего слоя из щебня доменного шлака фр.5-10 (коэффициент уплотнения 1,26), Н=5 см
|  | Объем=(395*0,05) / 100 | [24 empty] | Объем=(395*0,05) / 100
| 1 | ОТ |  |  | 8: 121.95; 10: 24.15 | [9 empty] | ОТ
| 2 | ЭМ |  |  | 8: 4465.64; 10: 884.2 | [9 empty] | ЭМ
| 3 | в т.ч. ОТм |  |  | 8: 478.22; 10: 94.69 | [9 empty] | в т.ч. ОТм
| 4 | М |  |  | 8: 29.5; 10: 5.84 | [9 empty] | М
|  | ЗТ |  |  | 4: чел.-ч; 5: 12.77; 7: 2.5285 | [10 empty] | ЗТ
|  | ЗТм |  |  | 4: чел.-ч; 5: 29.74; 7: 5.8885 | [10 empty] | ЗТм
|  | Итого по расценке |  |  | 8: 4617.09; 10: 914.19 | [11 empty] | Итого по расценке
10.1 | 409-0052 | Щебень шлаковый для дорожного строительства, фракция: 5-10 мм, марка (коэф уплотн 1,26 по ТЧ 27, прил.27.2) |  |  | 4: м3; 5: 126; 7: 24.948; 8: 111.89; 10: 2791.43 | [14 empty] | Щебень шлаковый для дорожного строительства, фракция: 5-10 мм, марка (коэф уплотн 1,26 по ТЧ 27, прил.27.2)
|  | ФОТ |  |  | 10: 118.84 | [10 empty] | ФОТ
| Приказ № 812/пр от 21.12.2020 Прил. п.21 (в ред. пр. № 636/пр от 02.09.2021) | НР Автомобильные дороги |  |  | 4: %; 5: 147; 7: 147; 10: 174.69 | [10 empty] | НР Автомобильные дороги
| Приказ № 774/пр от 11.12.2020 Прил. п.21 | СП Автомобильные дороги |  |  | 4: %; 5: 95; 7: 95; 10: 112.9 | [10 empty] | СП Автомобильные дороги
|  | Всего по позиции |  |  | 10: 3993.21 | [12 empty] | Всего по позиции
11 | ТЕР27-04-001-03 | Устройство подстилающих и выравнивающих слоев оснований: из шлака доменного отвального сталеплавильного /Устройство шлакового основания для заполнения выемки из щебня доменного фр.20-40, толщ. 10см. |  |  | 4: 100 м3 материала основания (в плотном теле); 7: 1.144 | [6 empty] | Устройство подстилающих и выравнивающих слоев оснований: из шлака доменного отвального сталеплавильного /Устройство шлакового основания для заполнения выемки из щебня доменного фр.20-40, толщ. 10см.
|  | Объем=(0,5*44*0,4*13) / 100 | [24 empty] | Объем=(0,5*44*0,4*13) / 100
| 1 | ОТ |  |  | 8: 121.95; 10: 139.51 | [9 empty] | ОТ
| 2 | ЭМ |  |  | 8: 4465.64; 10: 5108.69 | [9 empty] | ЭМ
| 3 | в т.ч. ОТм |  |  | 8: 478.22; 10: 547.08 | [9 empty] | в т.ч. ОТм
| 4 | М |  |  | 8: 29.5; 10: 33.75 | [9 empty] | М
|  | ЗТ |  |  | 4: чел.-ч; 5: 12.77; 7: 14.6089 | [10 empty] | ЗТ
|  | ЗТм |  |  | 4: чел.-ч; 5: 29.74; 7: 34.0226 | [10 empty] | ЗТм
|  | Итого по расценке |  |  | 8: 4617.09; 10: 5281.95 | [11 empty] | Итого по расценке
11.1 | 409-0072 | Щебень шлаковый для дорожного строительства, фракция: 20-40 мм, марка 1000 (коэф уплотн 1,26 по ТЧ 27, прил.27.2) |  |  | 4: м3; 5: 126; 7: 144.144; 8: 105.16; 10: 15158.18 | [14 empty] | Щебень шлаковый для дорожного строительства, фракция: 20-40 мм, марка 1000 (коэф уплотн 1,26 по ТЧ 27, прил.27.2)
|  | ФОТ |  |  | 10: 686.59 | [10 empty] | ФОТ
| Приказ № 812/пр от 21.12.2020 Прил. п.21 (в ред. пр. № 636/пр от 02.09.2021) | НР Автомобильные дороги |  |  | 4: %; 5: 147; 7: 147; 10: 1009.29 | [10 empty] | НР Автомобильные дороги
| Приказ № 774/пр от 11.12.2020 Прил. п.21 | СП Автомобильные дороги |  |  | 4: %; 5: 95; 7: 95; 10: 652.26 | [10 empty] | СП Автомобильные дороги
|  | Всего по позиции |  |  | 10: 22101.68 | [12 empty] | Всего по позиции
12 | ТЕР27-06-020-08 | Устройство покрытия толщиной 4 см из горячих асфальтобетонных смесей пористых мелкозернистых, плотность каменных материалов: 2,5-2,9 т/м3 (нижний слой) |  |  | 4: 1000 м2 покрытия; 7: 0.395 | [6 empty] | Устройство покрытия толщиной 4 см из горячих асфальтобетонных смесей пористых мелкозернистых, плотность каменных материалов: 2,5-2,9 т/м3 (нижний слой)
|  | Объем=395 / 1000 | [24 empty] | Объем=395 / 1000
| 1 | ОТ |  |  | 8: 442.75; 10: 174.89 | [9 empty] | ОТ
| 2 | ЭМ |  |  | 8: 2777.78; 10: 1097.22 | [9 empty] | ЭМ
| 3 | в т.ч. ОТм |  |  | 8: 315.72; 10: 124.71 | [9 empty] | в т.ч. ОТм
| 4 | М |  |  | 8: 369.04; 10: 145.77 | [9 empty] | М
|  | ЗТ |  |  | 4: чел.-ч; 5: 38.3; 7: 15.1285 | [10 empty] | ЗТ
|  | ЗТм |  |  | 4: чел.-ч; 5: 19.1; 7: 7.5445 | [10 empty] | ЗТм
|  | Итого по расценке |  |  | 8: 3589.57; 10: 1417.88 | [11 empty] | Итого по расценке
12.1 | ТССЦ-410-0022 | Смеси асфальтобетонные дорожные, аэродромные и асфальтобетон (горячие для пористого асфальтобетона щебеночные и гравийные), марка: II |  |  | 4: т; 5: 93.7; 7: 37.0115; 8: 518.6; 10: 19194.16 | [14 empty] | Смеси асфальтобетонные дорожные, аэродромные и асфальтобетон (горячие для пористого асфальтобетона щебеночные и гравийные), марка: II
|  | ФОТ |  |  | 10: 299.6 | [10 empty] | ФОТ
| Приказ № 812/пр от 21.12.2020 Прил. п.21 (в ред. пр. № 636/пр от 02.09.2021) | НР Автомобильные дороги |  |  | 4: %; 5: 147; 7: 147; 10: 440.41 | [10 empty] | НР Автомобильные дороги
| Приказ № 774/пр от 11.12.2020 Прил. п.21 | СП Автомобильные дороги |  |  | 4: %; 5: 95; 7: 95; 10: 284.62 | [10 empty] | СП Автомобильные дороги
|  | Всего по позиции |  |  | 10: 21337.07 | [12 empty] | Всего по позиции
13 | ТЕР27-06-026-01 | Розлив вяжущих материалов (на щебеночную основу СНИП 3.06.03-85 п.10.17 расход 0,5 кг/м2) |  |  | 4: 1 т; 7: 0.2 | [6 empty] | Розлив вяжущих материалов (на щебеночную основу СНИП 3.06.03-85 п.10.17 расход 0,5 кг/м2)
|  | Объем=395*0,5/1000 | [24 empty] | Объем=395*0,5/1000
| 2 | ЭМ |  |  | 8: 49.08; 10: 9.82 | [9 empty] | ЭМ
| 3 | в т.ч. ОТм |  |  | 8: 8.59; 10: 1.72 | [9 empty] | в т.ч. ОТм
| 4 | М |  |  | 8: 1932.69; 10: 386.54 | [9 empty] | М
|  | ЗТм |  |  | 4: чел.-ч; 5: 0.66; 7: 0.132 | [10 empty] | ЗТм
|  | Итого по расценке |  |  | 8: 1981.77; 10: 396.36 | [11 empty] | Итого по расценке
|  | ФОТ |  |  | 10: 1.72 | [10 empty] | ФОТ
| Приказ № 812/пр от 21.12.2020 Прил. п.21 (в ред. пр. № 636/пр от 02.09.2021) | НР Автомобильные дороги |  |  | 4: %; 5: 147; 7: 147; 10: 2.53 | [10 empty] | НР Автомобильные дороги
| Приказ № 774/пр от 11.12.2020 Прил. п.21 | СП Автомобильные дороги |  |  | 4: %; 5: 95; 7: 95; 10: 1.63 | [10 empty] | СП Автомобильные дороги
|  | Всего по позиции |  |  | 10: 400.52 | [12 empty] | Всего по позиции
14 | ТЕР27-06-020-01 | Устройство покрытия толщиной 4 см из горячих асфальтобетонных смесей плотных мелкозернистых типа АБВ, плотность каменных материалов: 2,5-2,9 т/м3 (верхний слой) |  |  | 4: 1000 м2 покрытия; 7: 0.395 | [6 empty] | Устройство покрытия толщиной 4 см из горячих асфальтобетонных смесей плотных мелкозернистых типа АБВ, плотность каменных материалов: 2,5-2,9 т/м3 (верхний слой)
|  | Объем=395 / 1000 | [24 empty] | Объем=395 / 1000
| 1 | ОТ |  |  | 8: 442.75; 10: 174.89 | [9 empty] | ОТ
| 2 | ЭМ |  |  | 8: 2769.94; 10: 1094.13 | [9 empty] | ЭМ
| 3 | в т.ч. ОТм |  |  | 8: 315.39; 10: 124.58 | [9 empty] | в т.ч. ОТм
| 4 | М |  |  | 8: 225.21; 10: 88.96 | [9 empty] | М
|  | ЗТ |  |  | 4: чел.-ч; 5: 38.3; 7: 15.1285 | [10 empty] | ЗТ
|  | ЗТм |  |  | 4: чел.-ч; 5: 19.08; 7: 7.5366 | [10 empty] | ЗТм
|  | Итого по расценке |  |  | 8: 3437.9; 10: 1357.98 | [11 empty] | Итого по расценке
14.1 | ТССЦ-410-0006 | Смеси асфальтобетонные дорожные, аэродромные и асфальтобетон (горячие для плотного асфальтобетона мелко и крупнозернистые, песчаные), марка II, тип Б |  |  | 4: т; 5: 96.6; 7: 38.157; 8: 570.7; 10: 21776.2 | [14 empty] | Смеси асфальтобетонные дорожные, аэродромные и асфальтобетон (горячие для плотного асфальтобетона мелко и крупнозернистые, песчаные), марка II, тип Б
|  | ФОТ |  |  | 10: 299.47 | [10 empty] | ФОТ
| Приказ № 812/пр от 21.12.2020 Прил. п.21 (в ред. пр. № 636/пр от 02.09.2021) | НР Автомобильные дороги |  |  | 4: %; 5: 147; 7: 147; 10: 440.22 | [10 empty] | НР Автомобильные дороги
| Приказ № 774/пр от 11.12.2020 Прил. п.21 | СП Автомобильные дороги |  |  | 4: %; 5: 95; 7: 95; 10: 284.5 | [10 empty] | СП Автомобильные дороги
|  | Всего по позиции |  |  | 10: 23858.9 | [12 empty] | Всего по позиции
Установка дорожного бортового камня П-1У (объем 0,0525 м3/мп) | [18 empty] | Установка дорожного бортового камня П-1У (объем 0,0525 м3/мп)
15 | ТЕР27-04-001-03 | Устройство подстилающих и выравнивающих слоев оснований: из шлака доменного отвального сталеплавильного /Устройство подстилающих слоев из щебня доменного шлака фр.5-20 под дорожные бордюры L=77м.п., В=30см, Н=15 см |  |  | 4: 100 м3 материала основания (в плотном теле); 7: 0.0347 | [6 empty] | Устройство подстилающих и выравнивающих слоев оснований: из шлака доменного отвального сталеплавильного /Устройство подстилающих слоев из щебня доменного шлака фр.5-20 под дорожные бордюры L=77м.п., В=30см, Н=15 см
|  | Объем=(77*0,3*0,15) / 100 | [24 empty] | Объем=(77*0,3*0,15) / 100
| 1 | ОТ |  |  | 8: 121.95; 10: 4.23 | [9 empty] | ОТ
| 2 | ЭМ |  |  | 8: 4465.64; 10: 154.96 | [9 empty] | ЭМ
| 3 | в т.ч. ОТм |  |  | 8: 478.22; 10: 16.59 | [9 empty] | в т.ч. ОТм
| 4 | М |  |  | 8: 29.5; 10: 1.02 | [9 empty] | М
|  | ЗТ |  |  | 4: чел.-ч; 5: 12.77; 7: 0.44312 | [10 empty] | ЗТ
|  | ЗТм |  |  | 4: чел.-ч; 5: 29.74; 7: 1.032 | [10 empty] | ЗТм
|  | Итого по расценке |  |  | 8: 4617.09; 10: 160.21 | [11 empty] | Итого по расценке
15.1 | 409-0052 | Щебень шлаковый для дорожного строительства, фракция: 5-10 мм, марка 1000 (коэф уплотн 1,26 по ТЧ 27, прил.27.2) |  |  | 4: м3; 5: 126; 7: 4.3722; 8: 111.89; 10: 489.21 | [14 empty] | Щебень шлаковый для дорожного строительства, фракция: 5-10 мм, марка 1000 (коэф уплотн 1,26 по ТЧ 27, прил.27.2)
|  | ФОТ |  |  | 10: 20.82 | [10 empty] | ФОТ
| Приказ № 812/пр от 21.12.2020 Прил. п.21 (в ред. пр. № 636/пр от 02.09.2021) | НР Автомобильные дороги |  |  | 4: %; 5: 147; 7: 147; 10: 30.61 | [10 empty] | НР Автомобильные дороги
| Приказ № 774/пр от 11.12.2020 Прил. п.21 | СП Автомобильные дороги |  |  | 4: %; 5: 95; 7: 95; 10: 19.78 | [10 empty] | СП Автомобильные дороги
|  | Всего по позиции |  |  | 10: 699.81 | [12 empty] | Всего по позиции
16 | ТЕР27-07-005-05 | Резка тротуарной плитки толщиной 70 мм: угловой шлифовальной машинкой (резка бортового камня толщиной 150 мм) |  |  | 4: 1 м реза; 7: 1.5 | [6 empty] | Резка тротуарной плитки толщиной 70 мм: угловой шлифовальной машинкой (резка бортового камня толщиной 150 мм)
| 1 | ОТ |  |  | 8: 6.82; 10: 10.23 | [9 empty] | ОТ
| 2 | ЭМ |  |  | 8: 0.44; 10: 0.66 | [9 empty] | ЭМ
| 4 | М |  |  | 8: 10.32; 10: 15.48 | [9 empty] | М
|  | ЗТ |  |  | 4: чел.-ч; 5: 0.59; 7: 0.885 | [10 empty] | ЗТ
|  | Итого по расценке |  |  | 8: 17.58; 10: 26.37 | [11 empty] | Итого по расценке
|  | ФОТ |  |  | 10: 10.23 | [10 empty] | ФОТ
| Приказ № 812/пр от 21.12.2020 Прил. п.21.1 | НР Устройство покрытий дорожек, тротуаров, мостовых и площадок и прочее |  |  | 4: %; 5: 113; 7: 113; 10: 11.56 | [10 empty] | НР Устройство покрытий дорожек, тротуаров, мостовых и площадок и прочее
| Приказ № 774/пр от 11.12.2020 Прил. п.21.1 | СП Устройство покрытий дорожек, тротуаров, мостовых и площадок и прочее |  |  | 4: %; 5: 77; 7: 77; 10: 7.88 | [10 empty] | СП Устройство покрытий дорожек, тротуаров, мостовых и площадок и прочее
|  | Всего по позиции |  |  | 10: 45.81 | [12 empty] | Всего по позиции
17 | ТЕР27-07-005-06 | Добавлять (уменьшать) на каждые 10 мм: к расценке 27-07-005-04 |  |  | 4: 1 м реза; 7: 1.5 | [6 empty] | Добавлять (уменьшать) на каждые 10 мм: к расценке 27-07-005-04
|  | толщина реза камня 150 мм (150-70)/10 ПЗ=8 (ОЗП=8; ЭМ=8 к расх.; ЗПМ=8; МАТ=8 к расх.; ТЗ=8; ТЗМ=8) | [18 empty] | толщина реза камня 150 мм (150-70)/10 ПЗ=8 (ОЗП=8; ЭМ=8 к расх.; ЗПМ=8; МАТ=8 к расх.; ТЗ=8; ТЗМ=8)
| 1 | ОТ |  |  | 8: 0.27; 9: 8; 10: 3.24 | [9 empty] | ОТ
| 2 | ЭМ |  |  | 8: 1.07; 9: 8; 10: 12.84 | [9 empty] | ЭМ
| 3 | в т.ч. ОТм |  |  | 8: 0.24; 9: 8; 10: 2.88 | [9 empty] | в т.ч. ОТм
| 4 | М |  |  | 8: 2.21; 9: 8; 10: 26.52 | [9 empty] | М
|  | ЗТ |  |  | 4: чел.-ч; 5: 0.02; 6: 8; 7: 0.24 | [10 empty] | ЗТ
|  | ЗТм |  |  | 4: чел.-ч; 5: 0.02; 6: 8; 7: 0.24 | [10 empty] | ЗТм
|  | Итого по расценке |  |  | 8: 3.55; 10: 42.6 | [11 empty] | Итого по расценке
|  | ФОТ |  |  | 10: 6.12 | [10 empty] | ФОТ
| Приказ № 812/пр от 21.12.2020 Прил. п.21.1 | НР Устройство покрытий дорожек, тротуаров, мостовых и площадок и прочее |  |  | 4: %; 5: 113; 7: 113; 10: 6.92 | [10 empty] | НР Устройство покрытий дорожек, тротуаров, мостовых и площадок и прочее
| Приказ № 774/пр от 11.12.2020 Прил. п.21.1 | СП Устройство покрытий дорожек, тротуаров, мостовых и площадок и прочее |  |  | 4: %; 5: 77; 7: 77; 10: 4.71 | [10 empty] | СП Устройство покрытий дорожек, тротуаров, мостовых и площадок и прочее
|  | Всего по позиции |  |  | 10: 54.23 | [12 empty] | Всего по позиции
18 | ТЕР27-02-010-02 | Установка бортовых камней бетонных: при других видах покрытий (П-1У-0,0525м3/мп, длина 3 м) |  |  | 4: 100 м бортового камня; 7: 0.77 | [6 empty] | Установка бортовых камней бетонных: при других видах покрытий (П-1У-0,0525м3/мп, длина 3 м)
|  | Объем=77 / 100 | [24 empty] | Объем=77 / 100
| 1 | ОТ |  |  | 8: 772.97; 10: 595.19 | [9 empty] | ОТ
| 2 | ЭМ |  |  | 8: 104.2; 10: 80.23 | [9 empty] | ЭМ
| 3 | в т.ч. ОТм |  |  | 8: 11.02; 10: 8.49 | [9 empty] | в т.ч. ОТм
| 4 | М |  |  | 8: 3677.44; 10: 2831.63 | [9 empty] | М
|  | ЗТ |  |  | 4: чел.-ч; 5: 76.08; 7: 58.5816 | [10 empty] | ЗТ
|  | ЗТм |  |  | 4: чел.-ч; 5: 0.68; 7: 0.5236 | [10 empty] | ЗТм
|  | Итого по расценке |  |  | 8: 4554.61; 10: 3507.05 | [11 empty] | Итого по расценке
18.1 | 101-1805 | Гвозди строительные |  |  | 4: т; 5: -0.001; 7: -0.00077; 8: 10557.18; 10: -8.13 | [14 empty] | Гвозди строительные
18.2 | 102-0038 | Брусья необрезные хвойных пород длиной 4-6,5 м, все ширины, толщиной 100, 125 мм, IV сорта |  |  | 4: м3; 5: -0.17; 7: -0.1309; 8: 705.14; 10: -92.3 | [14 empty] | Брусья необрезные хвойных пород длиной 4-6,5 м, все ширины, толщиной 100, 125 мм, IV сорта
18.3 | 401-0006 | Бетон тяжелый, класс В15 (М200) |  |  | 4: м3; 5: -5.9; 7: -4.543; 8: 594.11; 10: -2699.04 | [14 empty] | Бетон тяжелый, класс В15 (М200)
18.4 | ТССЦ-403-8126 | Камни бортовые из бетона В30 (М400) с расходом арматуры 38 кг/м3 (П-1У-0,0525м3/мп,) |  |  | 4: м3; 5: 5.25; 7: 4.0425; 8: 2012.95; 10: 8137.35 | [14 empty] | Камни бортовые из бетона В30 (М400) с расходом арматуры 38 кг/м3 (П-1У-0,0525м3/мп,)
|  | ФОТ |  |  | 10: 603.68 | [10 empty] | ФОТ
| Приказ № 812/пр от 21.12.2020 Прил. п.21 (в ред. пр. № 636/пр от 02.09.2021) | НР Автомобильные дороги |  |  | 4: %; 5: 147; 7: 147; 10: 887.41 | [10 empty] | НР Автомобильные дороги
| Приказ № 774/пр от 11.12.2020 Прил. п.21 | СП Автомобильные дороги |  |  | 4: %; 5: 95; 7: 95; 10: 573.5 | [10 empty] | СП Автомобильные дороги
|  | Всего по позиции |  |  | 10: 10305.84 | [12 empty] | Всего по позиции
19 | ТЕР06-01-001-01 | Устройство бетонной подготовки (вычет работы по устройству бетон подушки) |  |  | 4: 100 м3 бетона, бутобетона и железобетона в деле; 7: -0.033 | [6 empty] | Устройство бетонной подготовки (вычет работы по устройству бетон подушки)
|  | Объем=(-(4,543/1,02-0,046*77/3)) / 100 | [24 empty] | Объем=(-(4,543/1,02-0,046*77/3)) / 100
| 1 | ОТ |  |  | 8: 1686.6; 10: -55.66 | [9 empty] | ОТ
| 2 | ЭМ |  |  | 8: 2609.79; 10: -86.12 | [9 empty] | ЭМ
| 3 | в т.ч. ОТм |  |  | 8: 291.78; 10: -9.63 | [9 empty] | в т.ч. ОТм
| 4 | М |  |  | 8: 2412.9; 10: -79.63 | [9 empty] | М
|  | ЗТ |  |  | 4: чел.-ч; 5: 180; 7: -5.94 | [10 empty] | ЗТ
|  | ЗТм |  |  | 4: чел.-ч; 5: 18; 7: -0.594 | [10 empty] | ЗТм
|  | Итого по расценке |  |  | 8: 6709.29; 10: -221.41 | [11 empty] | Итого по расценке
19.1 | ТССЦ-401-0006 | Бетон тяжелый, класс В15 (М200) (для швов на стыках через 3 м 0,046м3/стык 1,02-норма расхода бетона) |  |  | 4: м3; 5: -36.4848; 7: 1.204; 8: 594.11; 10: 715.31 | [14 empty] | Бетон тяжелый, класс В15 (М200) (для швов на стыках через 3 м 0,046м3/стык 1,02-норма расхода бетона)
19.2 | ТССЦ-101-1668 | Рогожа |  |  | 4: м2; 5: 250; 7: -8.25; 8: 9.65; 10: -79.61 | [14 empty] | Рогожа
19.3 | ТССЦ-411-0001 | Вода |  |  | 4: м3; 5: 0.2; 7: -0.0066; 8: 1.98; 10: -0.01 | [14 empty] | Вода
|  | ФОТ |  |  | 10: -65.29 | [10 empty] | ФОТ
| Приказ № 812/пр от 21.12.2020 Прил. п.6 | НР Бетонные и железобетонные монолитные конструкции и работы в строительстве |  |  | 4: %; 5: 102; 7: 102; 10: -66.6 | [10 empty] | НР Бетонные и железобетонные монолитные конструкции и работы в строительстве
| Приказ № 774/пр от 11.12.2020 Прил. п.6 | СП Бетонные и железобетонные монолитные конструкции и работы в строительстве |  |  | 4: %; 5: 58; 7: 58; 10: -37.87 | [10 empty] | СП Бетонные и железобетонные монолитные конструкции и работы в строительстве
|  | Всего по позиции |  |  | 10: 309.81 | [12 empty] | Всего по позиции
20 | ТЕР01-02-061-01 | Засыпка вручную траншей, пазух котлованов и ям, группа грунтов: 1 |  |  | 4: 100 м3 грунта; 7: 0.0404 | [6 empty] | Засыпка вручную траншей, пазух котлованов и ям, группа грунтов: 1
|  | Объем=(77*0,35*0,15) / 100 | [24 empty] | Объем=(77*0,35*0,15) / 100
| 1 | ОТ |  |  | 8: 797.39; 10: 32.21 | [9 empty] | ОТ
|  | ЗТ |  |  | 4: чел.-ч; 5: 88.5; 7: 3.5754 | [10 empty] | ЗТ
|  | Итого по расценке |  |  | 8: 797.39; 10: 32.21 | [11 empty] | Итого по расценке
|  | ФОТ |  |  | 10: 32.21 | [10 empty] | ФОТ
| Приказ № 812/пр от 21.12.2020 Прил. п.1.2 | НР Земляные работы, выполняемые ручным способом |  |  | 4: %; 5: 89; 7: 89; 10: 28.67 | [10 empty] | НР Земляные работы, выполняемые ручным способом
| Приказ № 774/пр от 11.12.2020 Прил. п.1.2 | СП Земляные работы, выполняемые ручным способом |  |  | 4: %; 5: 40; 7: 40; 10: 12.88 | [10 empty] | СП Земляные работы, выполняемые ручным способом
|  | Всего по позиции |  |  | 10: 73.76 | [12 empty] | Всего по позиции
20.1 | ТССЦ-407-0013 | Земля растительная механизированной заготовки, |  |  | 4: м3; 7: 4.04; 8: 111.97; 10: 452.36 | [6 empty] | Земля растительная механизированной заготовки,
|  | Всего по позиции |  |  | 10: 452.36 | [12 empty] | Всего по позиции
21 | ТЕР01-02-027-04 | Планировка площадей: ручным способом, группа грунтов 1 |  |  | 4: 1000 м2 спланированной площади; 7: 0.02695 | [6 empty] | Планировка площадей: ручным способом, группа грунтов 1
|  | Объем=(77*0,35) / 1000 | [24 empty] | Объем=(77*0,35) / 1000
| 1 | ОТ |  |  | 8: 1025; 10: 27.62 | [9 empty] | ОТ
|  | ЗТ |  |  | 4: чел.-ч; 5: 100; 7: 2.695 | [10 empty] | ЗТ
|  | Итого по расценке |  |  | 8: 1025; 10: 27.62 | [11 empty] | Итого по расценке
|  | ФОТ |  |  | 10: 27.62 | [10 empty] | ФОТ
| Приказ № 812/пр от 21.12.2020 Прил. п.1.4 | НР Земляные работы, выполняемые по другим видам работ (подготовительным, сопутствующим, укрепительным) |  |  | 4: %; 5: 89; 7: 89; 10: 24.58 | [10 empty] | НР Земляные работы, выполняемые по другим видам работ (подготовительным, сопутствующим, укрепительным)
| Приказ № 774/пр от 11.12.2020 Прил. п.1.4 | СП Земляные работы, выполняемые по другим видам работ (подготовительным, сопутствующим, укрепительным) |  |  | 4: %; 5: 41; 7: 41; 10: 11.32 | [10 empty] | СП Земляные работы, выполняемые по другим видам работ (подготовительным, сопутствующим, укрепительным)
|  | Всего по позиции |  |  | 10: 63.52 | [12 empty] | Всего по позиции
|  | Итого по разделу 1 Восстановление дорожной одежды проезда. Тип 2, S=395м2 |  |  | 10: 96705.12 | [15 empty] | Итого по разделу 1 Восстановление дорожной одежды проезда. Тип 2, S=395м2
Раздел 2. Устройство парковки. Тип 1, S=673м2 | [17 empty] | Раздел 2. Устройство парковки. Тип 1, S=673м2
22 | ТЕР01-01-030-06 | Разработка грунта с перемещением до 10 м бульдозерами мощностью: 79 кВт (108 л.с.), группа грунтов 2 |  |  | 4: 1000 м3 грунта; 7: 0.2086 | [6 empty] | Разработка грунта с перемещением до 10 м бульдозерами мощностью: 79 кВт (108 л.с.), группа грунтов 2
|  | Объем=(673*0,31) / 1000 | [24 empty] | Объем=(673*0,31) / 1000
| 2 | ЭМ |  |  | 8: 949.58; 10: 198.08 | [9 empty] | ЭМ
| 3 | в т.ч. ОТм |  |  | 8: 121.41; 10: 25.33 | [9 empty] | в т.ч. ОТм
|  | ЗТм |  |  | 4: чел.-ч; 5: 7.49; 7: 1.5624 | [10 empty] | ЗТм
|  | Итого по расценке |  |  | 8: 949.58; 10: 198.08 | [11 empty] | Итого по расценке
|  | ФОТ |  |  | 10: 25.33 | [10 empty] | ФОТ
| Приказ № 812/пр от 21.12.2020 Прил. п.1.1 | НР Земляные работы, выполняемые механизированным способом |  |  | 4: %; 5: 92; 7: 92; 10: 23.3 | [10 empty] | НР Земляные работы, выполняемые механизированным способом
| Приказ № 774/пр от 11.12.2020 Прил. п.1.1 | СП Земляные работы, выполняемые механизированным способом |  |  | 4: %; 5: 46; 7: 46; 10: 11.65 | [10 empty] | СП Земляные работы, выполняемые механизированным способом
|  | Всего по позиции |  |  | 10: 233.03 | [12 empty] | Всего по позиции
23 | ТССЦпг-01-01-01-039 | Погрузочные работы при автомобильных перевозках: грунта растительного слоя (земля, перегной) (ТЧ 1, прил. 1.1, п.9в) |  |  | 4: 1 т груза; 7: 292.082; 8: 5.42; 10: 1583.08 | [6 empty] | Погрузочные работы при автомобильных перевозках: грунта растительного слоя (земля, перегной) (ТЧ 1, прил. 1.1, п.9в)
|  | Объем=673*0,31*1,4 | [24 empty] | Объем=673*0,31*1,4
|  | Всего по позиции |  |  | 10: 1583.08 | [12 empty] | Всего по позиции
24 | ТССЦпг-03-21-01-011 | Перевозка грузов автомобилями-самосвалами грузоподъемностью 10 т, работающих вне карьера, на расстояние: до 11 км I класс груза |  |  | 4: 1 т груза; 7: 292.082; 8: 13.55; 10: 3957.71 | [6 empty] | Перевозка грузов автомобилями-самосвалами грузоподъемностью 10 т, работающих вне карьера, на расстояние: до 11 км I класс груза
|  | Всего по позиции |  |  | 10: 3957.71 | [12 empty] | Всего по позиции
25 | ТЕРр68-3-2 | Валка деревьев в городских условиях: (липа, сосна, кедр, тополь) диаметром более 300 мм (ду 40 см 1,61 м3/ствол, +15% на ветви) |  |  | 4: 1 складочный м3 кряжей; 7: 3.703 | [6 empty] | Валка деревьев в городских условиях: (липа, сосна, кедр, тополь) диаметром более 300 мм (ду 40 см 1,61 м3/ствол, +15% на ветви)
|  | Объем=2*1,61*1,15 | [24 empty] | Объем=2*1,61*1,15
| 1 | ОТ |  |  | 8: 45.21; 10: 167.41 | [9 empty] | ОТ
| 2 | ЭМ |  |  | 8: 21.04; 10: 77.91 | [9 empty] | ЭМ
|  | ЗТ |  |  | 4: чел.-ч; 5: 4.49; 7: 16.6265 | [10 empty] | ЗТ
|  | Итого по расценке |  |  | 8: 66.25; 10: 245.32 | [11 empty] | Итого по расценке
|  | ФОТ |  |  | 10: 167.41 | [10 empty] | ФОТ
| Приказ № 812/пр от 21.12.2020 Прил. п.102 | НР Благоустройство (ремонтно-строительные) |  |  | 4: %; 5: 102; 7: 102; 10: 170.76 | [10 empty] | НР Благоустройство (ремонтно-строительные)
| Приказ № 774/пр от 11.12.2020 Прил. п.102 | СП Благоустройство (ремонтно-строительные) |  |  | 4: %; 5: 54; 7: 54; 10: 90.4 | [10 empty] | СП Благоустройство (ремонтно-строительные)
|  | Всего по позиции |  |  | 10: 506.48 | [12 empty] | Всего по позиции
25.1 | ТССЦ-509-9900 | Строительный мусор (деревья) (объемная масса 0,61 т/м3) |  |  | 4: т; 7: 2.26 | [6 empty] | Строительный мусор (деревья) (объемная масса 0,61 т/м3)
|  | Объем=2*1,61*1,15*0,61 | [24 empty] | Объем=2*1,61*1,15*0,61
|  | Всего по позиции |  |  | 10: 0 | [12 empty] | Всего по позиции
26 | ТЕР01-02-105-03 | Корчевка пней в грунтах естественного залегания корчевателями-собирателями на тракторе мощностью 79 кВт (108 л.с.) с перемещением пней до 5 м, диаметр пней: свыше 32 см |  |  | 4: 100 пней; 7: 0.02 | [6 empty] | Корчевка пней в грунтах естественного залегания корчевателями-собирателями на тракторе мощностью 79 кВт (108 л.с.) с перемещением пней до 5 м, диаметр пней: свыше 32 см
|  | Объем=2 / 100 | [24 empty] | Объем=2 / 100
| 2 | ЭМ |  |  | 8: 1086.95; 10: 21.74 | [9 empty] | ЭМ
| 3 | в т.ч. ОТм |  |  | 8: 116.08; 10: 2.32 | [9 empty] | в т.ч. ОТм
|  | ЗТм |  |  | 4: чел.-ч; 5: 6.71; 7: 0.1342 | [10 empty] | ЗТм
|  | Итого по расценке |  |  | 8: 1086.95; 10: 21.74 | [11 empty] | Итого по расценке
|  | ФОТ |  |  | 10: 2.32 | [10 empty] | ФОТ
| Приказ № 812/пр от 21.12.2020 Прил. п.1.4 | НР Земляные работы, выполняемые по другим видам работ (подготовительным, сопутствующим, укрепительным) |  |  | 4: %; 5: 89; 7: 89; 10: 2.06 | [10 empty] | НР Земляные работы, выполняемые по другим видам работ (подготовительным, сопутствующим, укрепительным)
| Приказ № 774/пр от 11.12.2020 Прил. п.1.4 | СП Земляные работы, выполняемые по другим видам работ (подготовительным, сопутствующим, укрепительным) |  |  | 4: %; 5: 41; 7: 41; 10: 0.95 | [10 empty] | СП Земляные работы, выполняемые по другим видам работ (подготовительным, сопутствующим, укрепительным)
|  | Всего по позиции |  |  | 10: 24.75 | [12 empty] | Всего по позиции
26.1 | ТССЦ-509-9900 | Строительный мусор (пни) (0,283м3/шт*0,61 т/м3) |  |  | 4: т; 7: 0.35 | [6 empty] | Строительный мусор (пни) (0,283м3/шт*0,61 т/м3)
|  | Объем=2*0,283*0,61 | [24 empty] | Объем=2*0,283*0,61
|  | Всего по позиции |  |  | 10: 0 | [12 empty] | Всего по позиции
27 | ТЕР01-02-107-01 | Засыпка ям подкоренных бульдозерами мощностью: 79 кВт (108 л.с.) |  |  | 4: 100 ям; 7: 0.02 | [6 empty] | Засыпка ям подкоренных бульдозерами мощностью: 79 кВт (108 л.с.)
|  | Объем=2 / 100 | [24 empty] | Объем=2 / 100
| 2 | ЭМ |  |  | 8: 295.4; 10: 5.91 | [9 empty] | ЭМ
| 3 | в т.ч. ОТм |  |  | 8: 37.77; 10: 0.76 | [9 empty] | в т.ч. ОТм
|  | ЗТм |  |  | 4: чел.-ч; 5: 2.33; 7: 0.0466 | [10 empty] | ЗТм
|  | Итого по расценке |  |  | 8: 295.4; 10: 5.91 | [11 empty] | Итого по расценке
|  | ФОТ |  |  | 10: 0.76 | [10 empty] | ФОТ
| Приказ № 812/пр от 21.12.2020 Прил. п.1.4 | НР Земляные работы, выполняемые по другим видам работ (подготовительным, сопутствующим, укрепительным) |  |  | 4: %; 5: 89; 7: 89; 10: 0.68 | [10 empty] | НР Земляные работы, выполняемые по другим видам работ (подготовительным, сопутствующим, укрепительным)
| Приказ № 774/пр от 11.12.2020 Прил. п.1.4 | СП Земляные работы, выполняемые по другим видам работ (подготовительным, сопутствующим, укрепительным) |  |  | 4: %; 5: 41; 7: 41; 10: 0.31 | [10 empty] | СП Земляные работы, выполняемые по другим видам работ (подготовительным, сопутствующим, укрепительным)
|  | Всего по позиции |  |  | 10: 6.9 | [12 empty] | Всего по позиции
27.1 | ТССЦ-409-0082 | Щебень шлаковый для дорожного строительства, фракция 40-70 мм, марка 1000 |  |  | 4: м3; 7: 0.566; 8: 94.86; 10: 53.69 | [6 empty] | Щебень шлаковый для дорожного строительства, фракция 40-70 мм, марка 1000
|  | Объем=0,283*2 | [24 empty] | Объем=0,283*2
|  | Всего по позиции |  |  | 10: 53.69 | [12 empty] | Всего по позиции
28 | ТЕР33-04-042-01 | Демонтаж опор ВЛ 0,38-10 кВ: без приставок одностоечных |  |  | 4: 1 опора; 7: 1 | [6 empty] | Демонтаж опор ВЛ 0,38-10 кВ: без приставок одностоечных
| 1 | ОТ |  |  | 8: 8.83; 10: 8.83 | [9 empty] | ОТ
| 2 | ЭМ |  |  | 8: 68.05; 10: 68.05 | [9 empty] | ЭМ
| 3 | в т.ч. ОТм |  |  | 8: 6.13; 10: 6.13 | [9 empty] | в т.ч. ОТм
|  | ЗТ |  |  | 4: чел.-ч; 5: 0.81; 7: 0.81 | [10 empty] | ЗТ
|  | ЗТм |  |  | 4: чел.-ч; 5: 0.44; 7: 0.44 | [10 empty] | ЗТм
|  | Итого по расценке |  |  | 8: 76.88; 10: 76.88 | [11 empty] | Итого по расценке
|  | ФОТ |  |  | 10: 14.96 | [10 empty] | ФОТ
| Приказ № 812/пр от 21.12.2020 Прил. п.27 | НР Линии электропередачи |  |  | 4: %; 5: 103; 7: 103; 10: 15.41 | [10 empty] | НР Линии электропередачи
| Приказ № 774/пр от 11.12.2020 Прил. п.27 | СП Линии электропередачи |  |  | 4: %; 5: 60; 7: 60; 10: 8.98 | [10 empty] | СП Линии электропередачи
|  | Всего по позиции |  |  | 10: 101.27 | [12 empty] | Всего по позиции
28.1 | ТССЦ-509-9900 | Строительный мусор (маас опоры 0,75т) |  |  | 4: т; 7: 0.75 | [6 empty] | Строительный мусор (маас опоры 0,75т)
|  | Всего по позиции |  |  | 10: 0 | [12 empty] | Всего по позиции
29 | ТССЦпг-01-01-01-003 | Погрузочные работы при автомобильных перевозках: изделий из сборного железобетона, бетона, керамзитобетона массой до 3 т |  |  | 4: 1 т груза; 7: 0.75; 8: 15.43; 10: 11.57 | [6 empty] | Погрузочные работы при автомобильных перевозках: изделий из сборного железобетона, бетона, керамзитобетона массой до 3 т
|  | Всего по позиции |  |  | 10: 11.57 | [12 empty] | Всего по позиции
30 | ТССЦпг-01-01-01-043 | Погрузочные работы при автомобильных перевозках: мусора строительного с погрузкой экскаваторами емкостью ковша до 0,5 м3 (от валки дерева и пней) |  |  | 4: 1 т груза; 7: 2.61; 8: 4.49; 10: 11.72 | [6 empty] | Погрузочные работы при автомобильных перевозках: мусора строительного с погрузкой экскаваторами емкостью ковша до 0,5 м3 (от валки дерева и пней)
|  | Объем=2,26+0,35 | [24 empty] | Объем=2,26+0,35
|  | Всего по позиции |  |  | 10: 11.72 | [12 empty] | Всего по позиции
31 | ТССЦпг-03-21-01-015 | Перевозка грузов автомобилями-самосвалами грузоподъемностью 10 т, работающих вне карьера, на расстояние: до 15 км I класс груза |  |  | 4: 1 т груза; 7: 3.36; 8: 15.36; 10: 51.61 | [6 empty] | Перевозка грузов автомобилями-самосвалами грузоподъемностью 10 т, работающих вне карьера, на расстояние: до 15 км I класс груза
|  | Объем=2,26+0,35+0,75 | [24 empty] | Объем=2,26+0,35+0,75
|  | Всего по позиции |  |  | 10: 51.61 | [12 empty] | Всего по позиции
32 | ТЕР27-04-001-03 | Устройство подстилающих и выравнивающих слоев оснований: из шлака доменного отвального сталеплавильного /Устройство шлакового основания из щебня доменного шлака фр. 40-70, толщина 15см |  |  | 4: 100 м3 материала основания (в плотном теле); 7: 1.01 | [6 empty] | Устройство подстилающих и выравнивающих слоев оснований: из шлака доменного отвального сталеплавильного /Устройство шлакового основания из щебня доменного шлака фр. 40-70, толщина 15см
|  | Объем=(673*0,15) / 100 | [24 empty] | Объем=(673*0,15) / 100
| 1 | ОТ |  |  | 8: 121.95; 10: 123.17 | [9 empty] | ОТ
| 2 | ЭМ |  |  | 8: 4465.64; 10: 4510.3 | [9 empty] | ЭМ
| 3 | в т.ч. ОТм |  |  | 8: 478.22; 10: 483 | [9 empty] | в т.ч. ОТм
| 4 | М |  |  | 8: 29.5; 10: 29.8 | [9 empty] | М
|  | ЗТ |  |  | 4: чел.-ч; 5: 12.77; 7: 12.8977 | [10 empty] | ЗТ
|  | ЗТм |  |  | 4: чел.-ч; 5: 29.74; 7: 30.0374 | [10 empty] | ЗТм
|  | Итого по расценке |  |  | 8: 4617.09; 10: 4663.27 | [11 empty] | Итого по расценке
32.1 | 409-0082 | Щебень шлаковый для дорожного строительства, фракция: 40-70 мм, марка 1000 (коэф.упл=1,26 по тч ТЕР27 прил.27.2)3 |  |  | 4: м3; 5: 126; 7: 127.26; 8: 94.86; 10: 12071.88 | [14 empty] | Щебень шлаковый для дорожного строительства, фракция: 40-70 мм, марка 1000 (коэф.упл=1,26 по тч ТЕР27 прил.27.2)3
|  | ФОТ |  |  | 10: 606.17 | [10 empty] | ФОТ
| Приказ № 812/пр от 21.12.2020 Прил. п.21 (в ред. пр. № 636/пр от 02.09.2021) | НР Автомобильные дороги |  |  | 4: %; 5: 147; 7: 147; 10: 891.07 | [10 empty] | НР Автомобильные дороги
| Приказ № 774/пр от 11.12.2020 Прил. п.21 | СП Автомобильные дороги |  |  | 4: %; 5: 95; 7: 95; 10: 575.86 | [10 empty] | СП Автомобильные дороги
|  | Всего по позиции |  |  | 10: 18202.08 | [12 empty] | Всего по позиции
33 | ТЕР27-04-001-03 | Устройство подстилающих и выравнивающих слоев оснований: из шлака доменного отвального сталеплавильного /Устройство шлакового основания из щебня доменного шлака фр. 5-10, толщина 1см |  |  | 4: 100 м3 материала основания (в плотном теле); 7: 0.067 | [6 empty] | Устройство подстилающих и выравнивающих слоев оснований: из шлака доменного отвального сталеплавильного /Устройство шлакового основания из щебня доменного шлака фр. 5-10, толщина 1см
|  | Объем=(673*0,01) / 100 | [24 empty] | Объем=(673*0,01) / 100
| 1 | ОТ |  |  | 8: 121.95; 10: 8.17 | [9 empty] | ОТ
| 2 | ЭМ |  |  | 8: 4465.64; 10: 299.2 | [9 empty] | ЭМ
| 3 | в т.ч. ОТм |  |  | 8: 478.22; 10: 32.04 | [9 empty] | в т.ч. ОТм
| 4 | М |  |  | 8: 29.5; 10: 1.98 | [9 empty] | М
|  | ЗТ |  |  | 4: чел.-ч; 5: 12.77; 7: 0.85559 | [10 empty] | ЗТ
|  | ЗТм |  |  | 4: чел.-ч; 5: 29.74; 7: 1.9926 | [10 empty] | ЗТм
|  | Итого по расценке |  |  | 8: 4617.09; 10: 309.35 | [11 empty] | Итого по расценке
33.1 | 409-0052 | Щебень шлаковый для дорожного строительства, фракция: 5-10 мм, марка 1000 (коэф.упл=1,26 по тч ТЕР27 прил.27.2) |  |  | 4: м3; 5: 126; 7: 8.442; 8: 111.89; 10: 944.58 | [14 empty] | Щебень шлаковый для дорожного строительства, фракция: 5-10 мм, марка 1000 (коэф.упл=1,26 по тч ТЕР27 прил.27.2)
|  | ФОТ |  |  | 10: 40.21 | [10 empty] | ФОТ
| Приказ № 812/пр от 21.12.2020 Прил. п.21 (в ред. пр. № 636/пр от 02.09.2021) | НР Автомобильные дороги |  |  | 4: %; 5: 147; 7: 147; 10: 59.11 | [10 empty] | НР Автомобильные дороги
| Приказ № 774/пр от 11.12.2020 Прил. п.21 | СП Автомобильные дороги |  |  | 4: %; 5: 95; 7: 95; 10: 38.2 | [10 empty] | СП Автомобильные дороги
|  | Всего по позиции |  |  | 10: 1351.24 | [12 empty] | Всего по позиции
34 | ТЕР27-04-001-03 | Устройство подстилающих и выравнивающих слоев оснований: из шлака доменного отвального сталеплавильного / Устройство шлакового основания из щебня доменного шлака фр. 20-40, толщина 7см |  |  | 4: 100 м3 материала основания (в плотном теле); 7: 0.471 | [6 empty] | Устройство подстилающих и выравнивающих слоев оснований: из шлака доменного отвального сталеплавильного / Устройство шлакового основания из щебня доменного шлака фр. 20-40, толщина 7см
|  | Объем=(673*0,07) / 100 | [24 empty] | Объем=(673*0,07) / 100
| 1 | ОТ |  |  | 8: 121.95; 10: 57.44 | [9 empty] | ОТ
| 2 | ЭМ |  |  | 8: 4465.64; 10: 2103.32 | [9 empty] | ЭМ
| 3 | в т.ч. ОТм |  |  | 8: 478.22; 10: 225.24 | [9 empty] | в т.ч. ОТм
| 4 | М |  |  | 8: 29.5; 10: 13.89 | [9 empty] | М
|  | ЗТ |  |  | 4: чел.-ч; 5: 12.77; 7: 6.0147 | [10 empty] | ЗТ
|  | ЗТм |  |  | 4: чел.-ч; 5: 29.74; 7: 14.0075 | [10 empty] | ЗТм
|  | Итого по расценке |  |  | 8: 4617.09; 10: 2174.65 | [11 empty] | Итого по расценке
34.1 | 409-0072 | Щебень шлаковый для дорожного строительства, фракция: 20-40 мм, марка 1000 (коэф.упл=1,26 по тч ТЕР27 прил.27.2) |  |  | 4: м3; 5: 126; 7: 59.346; 8: 105.16; 10: 6240.83 | [14 empty] | Щебень шлаковый для дорожного строительства, фракция: 20-40 мм, марка 1000 (коэф.упл=1,26 по тч ТЕР27 прил.27.2)
|  | ФОТ |  |  | 10: 282.68 | [10 empty] | ФОТ
| Приказ № 812/пр от 21.12.2020 Прил. п.21 (в ред. пр. № 636/пр от 02.09.2021) | НР Автомобильные дороги |  |  | 4: %; 5: 147; 7: 147; 10: 415.54 | [10 empty] | НР Автомобильные дороги
| Приказ № 774/пр от 11.12.2020 Прил. п.21 | СП Автомобильные дороги |  |  | 4: %; 5: 95; 7: 95; 10: 268.55 | [10 empty] | СП Автомобильные дороги
|  | Всего по позиции |  |  | 10: 9099.57 | [12 empty] | Всего по позиции
35 | ТЕР27-06-020-08 | Устройство покрытия толщиной 4 см из горячих асфальтобетонных смесей пористых мелкозернистых, плотность каменных материалов: 2,5-2,9 т/м3 |  |  | 4: 1000 м2 покрытия; 7: 0.673 | [6 empty] | Устройство покрытия толщиной 4 см из горячих асфальтобетонных смесей пористых мелкозернистых, плотность каменных материалов: 2,5-2,9 т/м3
|  | Объем=673 / 1000 | [24 empty] | Объем=673 / 1000
| 1 | ОТ |  |  | 8: 442.75; 10: 297.97 | [9 empty] | ОТ
| 2 | ЭМ |  |  | 8: 2777.78; 10: 1869.45 | [9 empty] | ЭМ
| 3 | в т.ч. ОТм |  |  | 8: 315.72; 10: 212.48 | [9 empty] | в т.ч. ОТм
| 4 | М |  |  | 8: 369.04; 10: 248.36 | [9 empty] | М
|  | ЗТ |  |  | 4: чел.-ч; 5: 38.3; 7: 25.7759 | [10 empty] | ЗТ
|  | ЗТм |  |  | 4: чел.-ч; 5: 19.1; 7: 12.8543 | [10 empty] | ЗТм
|  | Итого по расценке |  |  | 8: 3589.57; 10: 2415.78 | [11 empty] | Итого по расценке
35.1 | ТССЦ-410-0022 | Смеси асфальтобетонные дорожные, аэродромные и асфальтобетон (горячие для пористого асфальтобетона щебеночные и гравийные), марка: II |  |  | 4: т; 5: 93.7; 7: 63.0601; 8: 518.6; 10: 32702.97 | [14 empty] | Смеси асфальтобетонные дорожные, аэродромные и асфальтобетон (горячие для пористого асфальтобетона щебеночные и гравийные), марка: II
|  | ФОТ |  |  | 10: 510.45 | [10 empty] | ФОТ
| Приказ № 812/пр от 21.12.2020 Прил. п.21 (в ред. пр. № 636/пр от 02.09.2021) | НР Автомобильные дороги |  |  | 4: %; 5: 147; 7: 147; 10: 750.36 | [10 empty] | НР Автомобильные дороги
| Приказ № 774/пр от 11.12.2020 Прил. п.21 | СП Автомобильные дороги |  |  | 4: %; 5: 95; 7: 95; 10: 484.93 | [10 empty] | СП Автомобильные дороги
|  | Всего по позиции |  |  | 10: 36354.04 | [12 empty] | Всего по позиции
36 | ТЕР27-06-026-01 | Розлив вяжущих материалов (на щебеночную основу СНИП 3.06.03-85 п.10.17 расход 0,5 кг/м2) |  |  | 4: 1 т; 7: 0.34 | [6 empty] | Розлив вяжущих материалов (на щебеночную основу СНИП 3.06.03-85 п.10.17 расход 0,5 кг/м2)
|  | Объем=673*0,5/1000 | [24 empty] | Объем=673*0,5/1000
| 2 | ЭМ |  |  | 8: 49.08; 10: 16.69 | [9 empty] | ЭМ
| 3 | в т.ч. ОТм |  |  | 8: 8.59; 10: 2.92 | [9 empty] | в т.ч. ОТм
| 4 | М |  |  | 8: 1932.69; 10: 657.11 | [9 empty] | М
|  | ЗТм |  |  | 4: чел.-ч; 5: 0.66; 7: 0.2244 | [10 empty] | ЗТм
|  | Итого по расценке |  |  | 8: 1981.77; 10: 673.8 | [11 empty] | Итого по расценке
|  | ФОТ |  |  | 10: 2.92 | [10 empty] | ФОТ
| Приказ № 812/пр от 21.12.2020 Прил. п.21 (в ред. пр. № 636/пр от 02.09.2021) | НР Автомобильные дороги |  |  | 4: %; 5: 147; 7: 147; 10: 4.29 | [10 empty] | НР Автомобильные дороги
| Приказ № 774/пр от 11.12.2020 Прил. п.21 | СП Автомобильные дороги |  |  | 4: %; 5: 95; 7: 95; 10: 2.77 | [10 empty] | СП Автомобильные дороги
|  | Всего по позиции |  |  | 10: 680.86 | [12 empty] | Всего по позиции
37 | ТЕР27-06-020-01 | Устройство покрытия толщиной 4 см из горячих асфальтобетонных смесей плотных мелкозернистых типа АБВ, плотность каменных материалов: 2,5-2,9 т/м3 (верхний слой) |  |  | 4: 1000 м2 покрытия; 7: 0.673 | [6 empty] | Устройство покрытия толщиной 4 см из горячих асфальтобетонных смесей плотных мелкозернистых типа АБВ, плотность каменных материалов: 2,5-2,9 т/м3 (верхний слой)
|  | Объем=673 / 1000 | [24 empty] | Объем=673 / 1000
| 1 | ОТ |  |  | 8: 442.75; 10: 297.97 | [9 empty] | ОТ
| 2 | ЭМ |  |  | 8: 2769.94; 10: 1864.17 | [9 empty] | ЭМ
| 3 | в т.ч. ОТм |  |  | 8: 315.39; 10: 212.26 | [9 empty] | в т.ч. ОТм
| 4 | М |  |  | 8: 225.21; 10: 151.57 | [9 empty] | М
|  | ЗТ |  |  | 4: чел.-ч; 5: 38.3; 7: 25.7759 | [10 empty] | ЗТ
|  | ЗТм |  |  | 4: чел.-ч; 5: 19.08; 7: 12.8408 | [10 empty] | ЗТм
|  | Итого по расценке |  |  | 8: 3437.9; 10: 2313.71 | [11 empty] | Итого по расценке
37.1 | ТССЦ-410-0006 | Смеси асфальтобетонные дорожные, аэродромные и асфальтобетон (горячие для плотного асфальтобетона мелко и крупнозернистые, песчаные), марка II, тип Б |  |  | 4: т; 5: 96.6; 7: 65.0118; 8: 570.7; 10: 37102.23 | [14 empty] | Смеси асфальтобетонные дорожные, аэродромные и асфальтобетон (горячие для плотного асфальтобетона мелко и крупнозернистые, песчаные), марка II, тип Б
|  | ФОТ |  |  | 10: 510.23 | [10 empty] | ФОТ
| Приказ № 812/пр от 21.12.2020 Прил. п.21 (в ред. пр. № 636/пр от 02.09.2021) | НР Автомобильные дороги |  |  | 4: %; 5: 147; 7: 147; 10: 750.04 | [10 empty] | НР Автомобильные дороги
| Приказ № 774/пр от 11.12.2020 Прил. п.21 | СП Автомобильные дороги |  |  | 4: %; 5: 95; 7: 95; 10: 484.72 | [10 empty] | СП Автомобильные дороги
|  | Всего по позиции |  |  | 10: 40650.7 | [12 empty] | Всего по позиции
38 | ТЕР27-04-001-03 | Устройство подстилающих и выравнивающих слоев оснований: из шлака доменного отвального сталеплавильного /Устройство подстилающих слоев из щебня доменного шлака фр.5-10 под дорожные В=30см, Н=15 см |  |  | 4: 100 м3 материала основания (в плотном теле); 7: 0.0662 | [6 empty] | Устройство подстилающих и выравнивающих слоев оснований: из шлака доменного отвального сталеплавильного /Устройство подстилающих слоев из щебня доменного шлака фр.5-10 под дорожные В=30см, Н=15 см
|  | Объем=(147*0,3*0,15) / 100 | [24 empty] | Объем=(147*0,3*0,15) / 100
| 1 | ОТ |  |  | 8: 121.95; 10: 8.07 | [9 empty] | ОТ
| 2 | ЭМ |  |  | 8: 4465.64; 10: 295.63 | [9 empty] | ЭМ
| 3 | в т.ч. ОТм |  |  | 8: 478.22; 10: 31.66 | [9 empty] | в т.ч. ОТм
| 4 | М |  |  | 8: 29.5; 10: 1.95 | [9 empty] | М
|  | ЗТ |  |  | 4: чел.-ч; 5: 12.77; 7: 0.84537 | [10 empty] | ЗТ
|  | ЗТм |  |  | 4: чел.-ч; 5: 29.74; 7: 1.9688 | [10 empty] | ЗТм
|  | Итого по расценке |  |  | 8: 4617.09; 10: 305.65 | [11 empty] | Итого по расценке
38.1 | 409-0052 | Щебень шлаковый для дорожного строительства, фракция: 5-10 мм, марка 1000 (коэф.упл=1,26 по тч ТЕР27 прил.27.2) |  |  | 4: м3; 5: 126; 7: 8.3412; 8: 111.89; 10: 933.3 | [14 empty] | Щебень шлаковый для дорожного строительства, фракция: 5-10 мм, марка 1000 (коэф.упл=1,26 по тч ТЕР27 прил.27.2)
|  | ФОТ |  |  | 10: 39.73 | [10 empty] | ФОТ
| Приказ № 812/пр от 21.12.2020 Прил. п.21 (в ред. пр. № 636/пр от 02.09.2021) | НР Автомобильные дороги |  |  | 4: %; 5: 147; 7: 147; 10: 58.4 | [10 empty] | НР Автомобильные дороги
| Приказ № 774/пр от 11.12.2020 Прил. п.21 | СП Автомобильные дороги |  |  | 4: %; 5: 95; 7: 95; 10: 37.74 | [10 empty] | СП Автомобильные дороги
|  | Всего по позиции |  |  | 10: 1335.09 | [12 empty] | Всего по позиции
39 | ТЕР27-02-010-02 | Установка бортовых камней бетонных: при других видах покрытий (П-1У-0,0525м3/мп, длина 3 м) |  |  | 4: 100 м бортового камня; 7: 1.47 | [6 empty] | Установка бортовых камней бетонных: при других видах покрытий (П-1У-0,0525м3/мп, длина 3 м)
|  | Объем=147 / 100 | [24 empty] | Объем=147 / 100
| 1 | ОТ |  |  | 8: 772.97; 10: 1136.27 | [9 empty] | ОТ
| 2 | ЭМ |  |  | 8: 104.2; 10: 153.17 | [9 empty] | ЭМ
| 3 | в т.ч. ОТм |  |  | 8: 11.02; 10: 16.2 | [9 empty] | в т.ч. ОТм
| 4 | М |  |  | 8: 3677.44; 10: 5405.84 | [9 empty] | М
|  | ЗТ |  |  | 4: чел.-ч; 5: 76.08; 7: 111.8376 | [10 empty] | ЗТ
|  | ЗТм |  |  | 4: чел.-ч; 5: 0.68; 7: 0.9996 | [10 empty] | ЗТм
|  | Итого по расценке |  |  | 8: 4554.61; 10: 6695.28 | [11 empty] | Итого по расценке
39.1 | 101-1805 | Гвозди строительные |  |  | 4: т; 5: -0.001; 7: -0.00147; 8: 10557.18; 10: -15.52 | [14 empty] | Гвозди строительные
39.2 | 102-0038 | Брусья необрезные хвойных пород длиной 4-6,5 м, все ширины, толщиной 100, 125 мм, IV сорта |  |  | 4: м3; 5: -0.17; 7: -0.2499; 8: 705.14; 10: -176.21 | [14 empty] | Брусья необрезные хвойных пород длиной 4-6,5 м, все ширины, толщиной 100, 125 мм, IV сорта
39.3 | 401-0006 | Бетон тяжелый, класс В15 (М200) |  |  | 4: м3; 5: -5.9; 7: -8.673; 8: 594.11; 10: -5152.72 | [14 empty] | Бетон тяжелый, класс В15 (М200)
39.4 | ТССЦ-403-8126 | Камни бортовые из бетона В30 (М400) с расходом арматуры 38 кг/м3 (П-1У-0,0525м3/мп,) |  |  | 4: м3; 5: 5.25; 7: 7.7175; 8: 2012.95; 10: 15534.94 | [14 empty] | Камни бортовые из бетона В30 (М400) с расходом арматуры 38 кг/м3 (П-1У-0,0525м3/мп,)
|  | ФОТ |  |  | 10: 1152.47 | [10 empty] | ФОТ
| Приказ № 812/пр от 21.12.2020 Прил. п.21 (в ред. пр. № 636/пр от 02.09.2021) | НР Автомобильные дороги |  |  | 4: %; 5: 147; 7: 147; 10: 1694.13 | [10 empty] | НР Автомобильные дороги
| Приказ № 774/пр от 11.12.2020 Прил. п.21 | СП Автомобильные дороги |  |  | 4: %; 5: 95; 7: 95; 10: 1094.85 | [10 empty] | СП Автомобильные дороги
|  | Всего по позиции |  |  | 10: 19674.75 | [12 empty] | Всего по позиции
40 | ТЕР06-01-001-01 | Устройство бетонной подготовки (вычет работы по устройству бетон подушки) |  |  | 4: 100 м3 бетона, бутобетона и железобетона в деле; 7: -0.062 | [6 empty] | Устройство бетонной подготовки (вычет работы по устройству бетон подушки)
|  | Объем=(-(8,673/1,02-0,046*147/3)) / 100 | [24 empty] | Объем=(-(8,673/1,02-0,046*147/3)) / 100
| 1 | ОТ |  |  | 8: 1686.6; 10: -104.57 | [9 empty] | ОТ
| 2 | ЭМ |  |  | 8: 2609.79; 10: -161.81 | [9 empty] | ЭМ
| 3 | в т.ч. ОТм |  |  | 8: 291.78; 10: -18.09 | [9 empty] | в т.ч. ОТм
| 4 | М |  |  | 8: 2412.9; 10: -149.6 | [9 empty] | М
|  | ЗТ |  |  | 4: чел.-ч; 5: 180; 7: -11.16 | [10 empty] | ЗТ
|  | ЗТм |  |  | 4: чел.-ч; 5: 18; 7: -1.116 | [10 empty] | ЗТм
|  | Итого по расценке |  |  | 8: 6709.29; 10: -415.98 | [11 empty] | Итого по расценке
40.1 | ТССЦ-401-0006 | Бетон тяжелый, класс В15 (М200) (для швов на стыках через 3 м 0,046м3/стык 1,02-норма расхода бетона) |  |  | 4: м3; 5: -37.0806; 7: 2.299; 8: 594.11; 10: 1365.86 | [14 empty] | Бетон тяжелый, класс В15 (М200) (для швов на стыках через 3 м 0,046м3/стык 1,02-норма расхода бетона)
40.2 | ТССЦ-101-1668 | Рогожа |  |  | 4: м2; 5: 250; 7: -15.5; 8: 9.65; 10: -149.58 | [14 empty] | Рогожа
40.3 | ТССЦ-411-0001 | Вода |  |  | 4: м3; 5: 0.2; 7: -0.0124; 8: 1.98; 10: -0.02 | [14 empty] | Вода
|  | ФОТ |  |  | 10: -122.66 | [10 empty] | ФОТ
| Приказ № 812/пр от 21.12.2020 Прил. п.6 | НР Бетонные и железобетонные монолитные конструкции и работы в строительстве |  |  | 4: %; 5: 102; 7: 102; 10: -125.11 | [10 empty] | НР Бетонные и железобетонные монолитные конструкции и работы в строительстве
| Приказ № 774/пр от 11.12.2020 Прил. п.6 | СП Бетонные и железобетонные монолитные конструкции и работы в строительстве |  |  | 4: %; 5: 58; 7: 58; 10: -71.14 | [10 empty] | СП Бетонные и железобетонные монолитные конструкции и работы в строительстве
|  | Всего по позиции |  |  | 10: 604.03 | [12 empty] | Всего по позиции
41 | ТЕР01-02-061-01 | Засыпка вручную траншей, пазух котлованов и ям, группа грунтов: 1 |  |  | 4: 100 м3 грунта; 7: 0.077 | [6 empty] | Засыпка вручную траншей, пазух котлованов и ям, группа грунтов: 1
|  | Объем=(147*0,35*0,15) / 100 | [24 empty] | Объем=(147*0,35*0,15) / 100
| 1 | ОТ |  |  | 8: 797.39; 10: 61.4 | [9 empty] | ОТ
|  | ЗТ |  |  | 4: чел.-ч; 5: 88.5; 7: 6.8145 | [10 empty] | ЗТ
|  | Итого по расценке |  |  | 8: 797.39; 10: 61.4 | [11 empty] | Итого по расценке
|  | ФОТ |  |  | 10: 61.4 | [10 empty] | ФОТ
| Приказ № 812/пр от 21.12.2020 Прил. п.1.2 | НР Земляные работы, выполняемые ручным способом |  |  | 4: %; 5: 89; 7: 89; 10: 54.65 | [10 empty] | НР Земляные работы, выполняемые ручным способом
| Приказ № 774/пр от 11.12.2020 Прил. п.1.2 | СП Земляные работы, выполняемые ручным способом |  |  | 4: %; 5: 40; 7: 40; 10: 24.56 | [10 empty] | СП Земляные работы, выполняемые ручным способом
|  | Всего по позиции |  |  | 10: 140.61 | [12 empty] | Всего по позиции
41.1 | ТССЦ-407-0013 | Земля растительная механизированной заготовки, |  |  | 4: м3; 7: 7.7; 8: 111.97; 10: 862.17 | [6 empty] | Земля растительная механизированной заготовки,
|  | Всего по позиции |  |  | 10: 862.17 | [12 empty] | Всего по позиции
42 | ТЕР01-02-027-04 | Планировка площадей: ручным способом, группа грунтов 1 |  |  | 4: 1000 м2 спланированной площади; 7: 0.05145 | [6 empty] | Планировка площадей: ручным способом, группа грунтов 1
|  | Объем=(147*0,35) / 1000 | [24 empty] | Объем=(147*0,35) / 1000
| 1 | ОТ |  |  | 8: 1025; 10: 52.74 | [9 empty] | ОТ
|  | ЗТ |  |  | 4: чел.-ч; 5: 100; 7: 5.145 | [10 empty] | ЗТ
|  | Итого по расценке |  |  | 8: 1025; 10: 52.74 | [11 empty] | Итого по расценке
|  | ФОТ |  |  | 10: 52.74 | [10 empty] | ФОТ
| Приказ № 812/пр от 21.12.2020 Прил. п.1.4 | НР Земляные работы, выполняемые по другим видам работ (подготовительным, сопутствующим, укрепительным) |  |  | 4: %; 5: 89; 7: 89; 10: 46.94 | [10 empty] | НР Земляные работы, выполняемые по другим видам работ (подготовительным, сопутствующим, укрепительным)
| Приказ № 774/пр от 11.12.2020 Прил. п.1.4 | СП Земляные работы, выполняемые по другим видам работ (подготовительным, сопутствующим, укрепительным) |  |  | 4: %; 5: 41; 7: 41; 10: 21.62 | [10 empty] | СП Земляные работы, выполняемые по другим видам работ (подготовительным, сопутствующим, укрепительным)
|  | Всего по позиции |  |  | 10: 121.3 | [12 empty] | Всего по позиции
|  | Итого по разделу 2 Устройство парковки. Тип 1, S=673м2 |  |  | 10: 135618.25 | [15 empty] | Итого по разделу 2 Устройство парковки. Тип 1, S=673м2
Раздел 3. Ремонт существующих подходов к подъездам и тротуара. Тип 3, S=18м2 | [17 empty] | Раздел 3. Ремонт существующих подходов к подъездам и тротуара. Тип 3, S=18м2
43 | ТЕР27-03-010-02 | Разборка бортовых камней: на щебеночном основании /Разборка бортовых камней на щебеночном основании П-5У. |  |  | 4: 100 м; 7: 0.06 | [6 empty] | Разборка бортовых камней: на щебеночном основании /Разборка бортовых камней на щебеночном основании П-5У.
|  | Объем=6 / 100 | [24 empty] | Объем=6 / 100
| 1 | ОТ |  |  | 8: 544.1; 10: 32.65 | [9 empty] | ОТ
|  | ЗТ |  |  | 4: чел.-ч; 5: 56.5; 7: 3.39 | [10 empty] | ЗТ
|  | Итого по расценке |  |  | 8: 544.1; 10: 32.65 | [11 empty] | Итого по расценке
|  | ФОТ |  |  | 10: 32.65 | [10 empty] | ФОТ
| Приказ № 812/пр от 21.12.2020 Прил. п.21 (в ред. пр. № 636/пр от 02.09.2021) | НР Автомобильные дороги |  |  | 4: %; 5: 147; 7: 147; 10: 48 | [10 empty] | НР Автомобильные дороги
| Приказ № 774/пр от 11.12.2020 Прил. п.21 | СП Автомобильные дороги |  |  | 4: %; 5: 95; 7: 95; 10: 31.02 | [10 empty] | СП Автомобильные дороги
|  | Всего по позиции |  |  | 10: 111.67 | [12 empty] | Всего по позиции
43.1 | ТССЦ-509-9900 | Строительный мусор (вес 1 мп 50 кг) |  |  | 4: т; 7: 0.3 | [6 empty] | Строительный мусор (вес 1 мп 50 кг)
|  | Объем=6*0,05 | [24 empty] | Объем=6*0,05
|  | Всего по позиции |  |  | 10: 0 | [12 empty] | Всего по позиции
44 | ТЕРр68-13-2 | Разборка асфальтобетонных покрытий тротуаров толщиной до 4 см: с помощью молотков отбойных пневматических |  |  | 4: 1000 м2; 7: 0.011 | [6 empty] | Разборка асфальтобетонных покрытий тротуаров толщиной до 4 см: с помощью молотков отбойных пневматических
|  | Объем=11 / 1000 | [24 empty] | Объем=11 / 1000
| 1 | ОТ |  |  | 8: 577.02; 10: 6.35 | [9 empty] | ОТ
| 2 | ЭМ |  |  | 8: 1184.57; 10: 13.03 | [9 empty] | ЭМ
| 3 | в т.ч. ОТм |  |  | 8: 189.66; 10: 2.09 | [9 empty] | в т.ч. ОТм
|  | ЗТ |  |  | 4: чел.-ч; 5: 57.76; 7: 0.63536 | [10 empty] | ЗТ
|  | ЗТм |  |  | 4: чел.-ч; 5: 15.7; 7: 0.1727 | [10 empty] | ЗТм
|  | Итого по расценке |  |  | 8: 1761.59; 10: 19.38 | [11 empty] | Итого по расценке
|  | ФОТ |  |  | 10: 8.44 | [10 empty] | ФОТ
| Приказ № 812/пр от 21.12.2020 Прил. п.102 | НР Благоустройство (ремонтно-строительные) |  |  | 4: %; 5: 102; 7: 102; 10: 8.61 | [10 empty] | НР Благоустройство (ремонтно-строительные)
| Приказ № 774/пр от 11.12.2020 Прил. п.102 | СП Благоустройство (ремонтно-строительные) |  |  | 4: %; 5: 54; 7: 54; 10: 4.56 | [10 empty] | СП Благоустройство (ремонтно-строительные)
|  | Всего по позиции |  |  | 10: 32.55 | [12 empty] | Всего по позиции
44.1 | ТССЦ-509-9900 | Строительный мусор |  |  | 4: т; 7: 0.87 | [6 empty] | Строительный мусор
|  | Объем=11*0,04*1,98 | [24 empty] | Объем=11*0,04*1,98
|  | Всего по позиции |  |  | 10: 0 | [12 empty] | Всего по позиции
45 | ТССЦпг-01-01-01-043 | Погрузочные работы при автомобильных перевозках: мусора строительного с погрузкой экскаваторами емкостью ковша до 0,5 м3 (от разборки покрытия и бортовых камней) |  |  | 4: 1 т груза; 7: 1.17; 8: 4.49; 10: 5.25 | [6 empty] | Погрузочные работы при автомобильных перевозках: мусора строительного с погрузкой экскаваторами емкостью ковша до 0,5 м3 (от разборки покрытия и бортовых камней)
|  | Объем=0,3+0,87 | [24 empty] | Объем=0,3+0,87
|  | Всего по позиции |  |  | 10: 5.25 | [12 empty] | Всего по позиции
46 | ТССЦпг-03-21-01-015 | Перевозка грузов автомобилями-самосвалами грузоподъемностью 10 т, работающих вне карьера, на расстояние: до 15 км I класс груза |  |  | 4: 1 т груза; 7: 1.17; 8: 15.36; 10: 17.97 | [6 empty] | Перевозка грузов автомобилями-самосвалами грузоподъемностью 10 т, работающих вне карьера, на расстояние: до 15 км I класс груза
|  | Объем=0,3+0,87 | [24 empty] | Объем=0,3+0,87
|  | Всего по позиции |  |  | 10: 17.97 | [12 empty] | Всего по позиции
47 | ТЕР27-07-002-01 | Устройство оснований толщиной 12 см под тротуары из кирпичного или известнякового щебня /Устройство подстилающих слоев из щебня доменного шлака фр.5-10 под тротуарные бордюры L=2м.п., В=20см, Н=10 см |  |  | 4: 100 м2 дорожек и тротуаров; 7: 0.004 | [6 empty] | Устройство оснований толщиной 12 см под тротуары из кирпичного или известнякового щебня /Устройство подстилающих слоев из щебня доменного шлака фр.5-10 под тротуарные бордюры L=2м.п., В=20см, Н=10 см
|  | Объем=(2*0,2) / 100 | [24 empty] | Объем=(2*0,2) / 100
| 1 | ОТ |  |  | 8: 266.6; 10: 1.07 | [9 empty] | ОТ
| 2 | ЭМ |  |  | 8: 322.22; 10: 1.29 | [9 empty] | ЭМ
| 3 | в т.ч. ОТм |  |  | 8: 42.03; 10: 0.17 | [9 empty] | в т.ч. ОТм
| 4 | М |  |  | 8: 4664.38; 10: 18.66 | [9 empty] | М
|  | ЗТ |  |  | 4: чел.-ч; 5: 26.24; 7: 0.10496 | [10 empty] | ЗТ
|  | ЗТм |  |  | 4: чел.-ч; 5: 3.17; 7: 0.01268 | [10 empty] | ЗТм
|  | Итого по расценке |  |  | 8: 5253.2; 10: 21.02 | [11 empty] | Итого по расценке
47.1 | ТССЦ-408-0391 | Щебень известняковый для строительных работ марки 600 фракции: 5-10 мм |  |  | 4: м3; 5: -17.4; 7: -0.0696; 8: 267.84; 10: -18.64 | [14 empty] | Щебень известняковый для строительных работ марки 600 фракции: 5-10 мм
47.2 | 409-0052 | Щебень шлаковый для дорожного строительства, фракция: 5-10 мм, марка 1000 (коэф уплотн 1,26 по ТЧ 27, прил.27.2) 10 см |  |  | 4: м3; 5: 12.6; 7: 0.0504; 8: 111.89; 10: 5.64 | [14 empty] | Щебень шлаковый для дорожного строительства, фракция: 5-10 мм, марка 1000 (коэф уплотн 1,26 по ТЧ 27, прил.27.2) 10 см
|  | ФОТ |  |  | 10: 1.24 | [10 empty] | ФОТ
| Приказ № 812/пр от 21.12.2020 Прил. п.21 (в ред. пр. № 636/пр от 02.09.2021) | НР Автомобильные дороги |  |  | 4: %; 5: 147; 7: 147; 10: 1.82 | [10 empty] | НР Автомобильные дороги
| Приказ № 774/пр от 11.12.2020 Прил. п.21 | СП Автомобильные дороги |  |  | 4: %; 5: 95; 7: 95; 10: 1.18 | [10 empty] | СП Автомобильные дороги
|  | Всего по позиции |  |  | 10: 11.02 | [12 empty] | Всего по позиции
48 | ТЕР27-07-002-02 | На каждый 1 см изменения толщины оснований добавлять или исключать к расценке 27-07-002-01 (до толщ.10см) работа |  |  | 4: 100 м2 дорожек и тротуаров; 7: -0.004 | [6 empty] | На каждый 1 см изменения толщины оснований добавлять или исключать к расценке 27-07-002-01 (до толщ.10см) работа
|  | Объем=(-2*0,2) / 100 | [24 empty] | Объем=(-2*0,2) / 100
|  | до толщ.10 см ПЗ=2 (ОЗП=2; ЭМ=2 к расх.; ЗПМ=2; МАТ=2 к расх.; ТЗ=2; ТЗМ=2) | [18 empty] | до толщ.10 см ПЗ=2 (ОЗП=2; ЭМ=2 к расх.; ЗПМ=2; МАТ=2 к расх.; ТЗ=2; ТЗМ=2)
| 1 | ОТ |  |  | 8: 5.49; 9: 2; 10: -0.04 | [9 empty] | ОТ
| 2 | ЭМ |  |  | 8: 8.53; 9: 2; 10: -0.07 | [9 empty] | ЭМ
| 3 | в т.ч. ОТм |  |  | 8: 1.21; 9: 2; 10: -0.01 | [9 empty] | в т.ч. ОТм
| 4 | М |  |  | 8: 401.76; 9: 2; 10: -3.21 | [9 empty] | М
|  | ЗТ |  |  | 4: чел.-ч; 5: 0.54; 6: 2; 7: -0.00432 | [10 empty] | ЗТ
|  | ЗТм |  |  | 4: чел.-ч; 5: 0.1; 6: 2; 7: -0.0008 | [10 empty] | ЗТм
|  | Итого по расценке |  |  | 8: 415.78; 10: -3.32 | [11 empty] | Итого по расценке
48.1 | ТССЦ-408-0391 | Щебень известняковый для строительных работ марки 600 фракции: 5-10 мм |  |  | м3 | 1.5 | 2 | -0.012 | 267.84 |  | -3.21 | [16 empty] | Щебень известняковый для строительных работ марки 600 фракции: 5-10 мм
|  | ФОТ |  |  | 10: -0.05 | [10 empty] | ФОТ
| Приказ № 812/пр от 21.12.2020 Прил. п.21 (в ред. пр. № 636/пр от 02.09.2021) | НР Автомобильные дороги |  |  | 4: %; 5: 147; 7: 147; 10: -0.07 | [10 empty] | НР Автомобильные дороги
| Приказ № 774/пр от 11.12.2020 Прил. п.21 | СП Автомобильные дороги |  |  | 4: %; 5: 95; 7: 95; 10: -0.05 | [10 empty] | СП Автомобильные дороги
|  | Всего по позиции |  |  | 10: -6.65 | [12 empty] | Всего по позиции
49 | ТЕР27-02-010-02 | Установка бортовых камней бетонных: при других видах покрытий (П-5У-0,021м3/мп,) |  |  | 4: 100 м бортового камня; 7: 0.02 | [6 empty] | Установка бортовых камней бетонных: при других видах покрытий (П-5У-0,021м3/мп,)
|  | Объем=2 / 100 | [24 empty] | Объем=2 / 100
| 1 | ОТ |  |  | 8: 772.97; 10: 15.46 | [9 empty] | ОТ
| 2 | ЭМ |  |  | 8: 104.2; 10: 2.08 | [9 empty] | ЭМ
| 3 | в т.ч. ОТм |  |  | 8: 11.02; 10: 0.22 | [9 empty] | в т.ч. ОТм
| 4 | М |  |  | 8: 3677.44; 10: 73.55 | [9 empty] | М
|  | ЗТ |  |  | 4: чел.-ч; 5: 76.08; 7: 1.5216 | [10 empty] | ЗТ
|  | ЗТм |  |  | 4: чел.-ч; 5: 0.68; 7: 0.0136 | [10 empty] | ЗТм
|  | Итого по расценке |  |  | 8: 4554.61; 10: 91.09 | [11 empty] | Итого по расценке
49.1 | 102-0038 | Брусья необрезные хвойных пород длиной 4-6,5 м, все ширины, толщиной 100, 125 мм, IV сорта |  |  | 4: м3; 5: -0.17; 7: -0.0034; 8: 705.14; 10: -2.4 | [14 empty] | Брусья необрезные хвойных пород длиной 4-6,5 м, все ширины, толщиной 100, 125 мм, IV сорта
49.2 | 401-0006 | Бетон тяжелый, класс В15 (М200) |  |  | м3 | -5.9 | 0.86 | -0.10148 | 594.11 |  | -60.29 | [16 empty] | Бетон тяжелый, класс В15 (М200)
49.3 | ТССЦ-403-8126 | Камни бортовые из бетона В30 (М400) с расходом арматуры 38 кг/м3 (П-5У-0,021 м3/мп L=3 м) |  |  | 4: м3; 5: 2.1; 7: 0.042; 8: 2012.95; 10: 84.54 | [14 empty] | Камни бортовые из бетона В30 (М400) с расходом арматуры 38 кг/м3 (П-5У-0,021 м3/мп L=3 м)
49.4 | ТССЦ-402-0004 | Раствор готовый кладочный цементный марки: 100 |  |  | 4: м3; 5: -0.06; 7: -0.0012; 8: 696.05; 10: -0.84 | [14 empty] | Раствор готовый кладочный цементный марки: 100
49.5 | ТССЦ-402-0004 | Раствор готовый кладочный цементный марки: 100 |  |  | м3 | 0.06 | 0.33 | 0.000396 | 696.05 |  | 0.28 | [16 empty] | Раствор готовый кладочный цементный марки: 100
|  | ФОТ |  |  | 10: 15.68 | [10 empty] | ФОТ
| Приказ № 812/пр от 21.12.2020 Прил. п.21 (в ред. пр. № 636/пр от 02.09.2021) | НР Автомобильные дороги |  |  | 4: %; 5: 147; 7: 147; 10: 23.05 | [10 empty] | НР Автомобильные дороги
| Приказ № 774/пр от 11.12.2020 Прил. п.21 | СП Автомобильные дороги |  |  | 4: %; 5: 95; 7: 95; 10: 14.9 | [10 empty] | СП Автомобильные дороги
|  | Всего по позиции |  |  | 10: 150.33 | [12 empty] | Всего по позиции
50 | ТЕР06-01-001-01 | Устройство бетонной подготовки (вычет работы по устройству бетон подушки) |  |  | 4: 100 м3 бетона, бутобетона и железобетона в деле; 7: -0.0006 | [6 empty] | Устройство бетонной подготовки (вычет работы по устройству бетон подушки)
|  | Объем=(-(0,10148/1,02-0,02*2)) / 100 | [24 empty] | Объем=(-(0,10148/1,02-0,02*2)) / 100
| 1 | ОТ |  |  | 8: 1686.6; 10: -1.01 | [9 empty] | ОТ
| 2 | ЭМ |  |  | 8: 2609.79; 10: -1.57 | [9 empty] | ЭМ
| 3 | в т.ч. ОТм |  |  | 8: 291.78; 10: -0.18 | [9 empty] | в т.ч. ОТм
| 4 | М |  |  | 8: 2412.9; 10: -1.45 | [9 empty] | М
|  | ЗТ |  |  | 4: чел.-ч; 5: 180; 7: -0.108 | [10 empty] | ЗТ
|  | ЗТм |  |  | 4: чел.-ч; 5: 18; 7: -0.0108 | [10 empty] | ЗТм
|  | Итого по расценке |  |  | 8: 6709.29; 10: -4.03 | [11 empty] | Итого по расценке
50.1 | ТССЦ-401-0006 | Бетон тяжелый, класс В15 (М200) (для швов на стыках через 3 м, норма расхода 1,02, 0,02м3/1 м |  |  | 4: м3; 5: -66.6667; 7: 0.04; 8: 594.11; 10: 23.76 | [14 empty] | Бетон тяжелый, класс В15 (М200) (для швов на стыках через 3 м, норма расхода 1,02, 0,02м3/1 м
50.2 | ТССЦ-101-1668 | Рогожа |  |  | 4: м2; 5: 250; 7: -0.15; 8: 9.65; 10: -1.45 | [14 empty] | Рогожа
50.3 | ТССЦ-411-0001 | Вода |  |  | 4: м3; 5: 0.2; 7: -0.00012; 8: 1.98 | [14 empty] | Вода
|  | ФОТ |  |  | 10: -1.19 | [10 empty] | ФОТ
| Приказ № 812/пр от 21.12.2020 Прил. п.6 | НР Бетонные и железобетонные монолитные конструкции и работы в строительстве |  |  | 4: %; 5: 102; 7: 102; 10: -1.21 | [10 empty] | НР Бетонные и железобетонные монолитные конструкции и работы в строительстве
| Приказ № 774/пр от 11.12.2020 Прил. п.6 | СП Бетонные и железобетонные монолитные конструкции и работы в строительстве |  |  | 4: %; 5: 58; 7: 58; 10: -0.69 | [10 empty] | СП Бетонные и железобетонные монолитные конструкции и работы в строительстве
|  | Всего по позиции |  |  | 10: 16.38 | [12 empty] | Всего по позиции
51 | ТЕР27-04-001-03 | Устройство подстилающих и выравнивающих слоев оснований: из шлака доменного отвального сталеплавильного /Устройство подстилающего и выравнивающего слоя из доменного шлака фр.5-10, толщ.10см. (коэффициент уплотнения 1,26) |  |  | 4: 100 м3 материала основания (в плотном теле); 7: 0.018 | [6 empty] | Устройство подстилающих и выравнивающих слоев оснований: из шлака доменного отвального сталеплавильного /Устройство подстилающего и выравнивающего слоя из доменного шлака фр.5-10, толщ.10см. (коэффициент уплотнения 1,26)
|  | Объем=(18*0,1) / 100 | [24 empty] | Объем=(18*0,1) / 100
| 1 | ОТ |  |  | 8: 121.95; 10: 2.2 | [9 empty] | ОТ
| 2 | ЭМ |  |  | 8: 4465.64; 10: 80.38 | [9 empty] | ЭМ
| 3 | в т.ч. ОТм |  |  | 8: 478.22; 10: 8.61 | [9 empty] | в т.ч. ОТм
| 4 | М |  |  | 8: 29.5; 10: 0.53 | [9 empty] | М
|  | ЗТ |  |  | 4: чел.-ч; 5: 12.77; 7: 0.22986 | [10 empty] | ЗТ
|  | ЗТм |  |  | 4: чел.-ч; 5: 29.74; 7: 0.53532 | [10 empty] | ЗТм
|  | Итого по расценке |  |  | 8: 4617.09; 10: 83.11 | [11 empty] | Итого по расценке
51.1 | 409-0052 | Щебень шлаковый для дорожного строительства, фракция: 5-10 мм, марка 1000 (коэф.упл=1,26 по тч ТЕР27 прил.27.2) |  |  | 4: м3; 5: 126; 7: 2.268; 8: 111.89; 10: 253.77 | [14 empty] | Щебень шлаковый для дорожного строительства, фракция: 5-10 мм, марка 1000 (коэф.упл=1,26 по тч ТЕР27 прил.27.2)
|  | ФОТ |  |  | 10: 10.81 | [10 empty] | ФОТ
| Приказ № 812/пр от 21.12.2020 Прил. п.21 (в ред. пр. № 636/пр от 02.09.2021) | НР Автомобильные дороги |  |  | 4: %; 5: 147; 7: 147; 10: 15.89 | [10 empty] | НР Автомобильные дороги
| Приказ № 774/пр от 11.12.2020 Прил. п.21 | СП Автомобильные дороги |  |  | 4: %; 5: 95; 7: 95; 10: 10.27 | [10 empty] | СП Автомобильные дороги
|  | Всего по позиции |  |  | 10: 363.04 | [12 empty] | Всего по позиции
52 | ТЕР27-07-006-01 | Устройство покрытия дорожек и тротуаров из горячих асфальтобетонных смесей асфальтоукладчиками типа «VOGELE» малых типоразмеров толщиной слоя 4 см |  |  | 4: 1000 м2; 7: 0.018 | [6 empty] | Устройство покрытия дорожек и тротуаров из горячих асфальтобетонных смесей асфальтоукладчиками типа «VOGELE» малых типоразмеров толщиной слоя 4 см
|  | Объем=18 / 1000 | [24 empty] | Объем=18 / 1000
| 1 | ОТ |  |  | 8: 204.94; 10: 3.69 | [9 empty] | ОТ
| 2 | ЭМ |  |  | 8: 4375.98; 10: 78.77 | [9 empty] | ЭМ
| 3 | в т.ч. ОТм |  |  | 8: 126.32; 10: 2.27 | [9 empty] | в т.ч. ОТм
| 4 | М |  |  | 8: 1.82; 10: 0.03 | [9 empty] | М
|  | ЗТ |  |  | 4: чел.-ч; 5: 18.58; 7: 0.33444 | [10 empty] | ЗТ
|  | ЗТм |  |  | 4: чел.-ч; 5: 7.98; 7: 0.14364 | [10 empty] | ЗТм
|  | Итого по расценке |  |  | 8: 4582.74; 10: 82.49 | [11 empty] | Итого по расценке
52.1 | ТССЦ-410-0006 | Смеси асфальтобетонные дорожные, аэродромные и асфальтобетон (горячие для плотного асфальтобетона мелко и крупнозернистые, песчаные), марка II, тип Б норма по ТЕР 27-7-1 с корректировкой толщины)=7,14+2*1,21=9,56т/100м2 |  |  | 4: т; 5: 95.6; 7: 1.7208; 8: 570.7; 10: 982.06 | [14 empty] | Смеси асфальтобетонные дорожные, аэродромные и асфальтобетон (горячие для плотного асфальтобетона мелко и крупнозернистые, песчаные), марка II, тип Б норма по ТЕР 27-7-1 с корректировкой толщины)=7,14+2*1,21=9,56т/100м2
52.2 | ТССЦ-101-1556 | Битумы нефтяные дорожные марки БНД-60/90, БНД 90/130 |  |  | 4: т; 5: 0.65; 7: 0.0117; 8: 1876.4; 10: 21.95 | [14 empty] | Битумы нефтяные дорожные марки БНД-60/90, БНД 90/130
|  | ФОТ |  |  | 10: 5.96 | [10 empty] | ФОТ
| Приказ № 812/пр от 21.12.2020 Прил. п.21 (в ред. пр. № 636/пр от 02.09.2021) | НР Автомобильные дороги |  |  | 4: %; 5: 147; 7: 147; 10: 8.76 | [10 empty] | НР Автомобильные дороги
| Приказ № 774/пр от 11.12.2020 Прил. п.21 | СП Автомобильные дороги |  |  | 4: %; 5: 95; 7: 95; 10: 5.66 | [10 empty] | СП Автомобильные дороги
|  | Всего по позиции |  |  | 10: 1100.92 | [12 empty] | Всего по позиции
53 | ТЕР01-02-061-01 | Засыпка вручную траншей, пазух котлованов и ям, группа грунтов: 1 |  |  | 4: 100 м3 грунта; 7: 0.001 | [6 empty] | Засыпка вручную траншей, пазух котлованов и ям, группа грунтов: 1
|  | Объем=(2*0,35*0,15) / 100 | [24 empty] | Объем=(2*0,35*0,15) / 100
| 1 | ОТ |  |  | 8: 797.39; 10: 0.8 | [9 empty] | ОТ
|  | ЗТ |  |  | 4: чел.-ч; 5: 88.5; 7: 0.0885 | [10 empty] | ЗТ
|  | Итого по расценке |  |  | 8: 797.39; 10: 0.8 | [11 empty] | Итого по расценке
|  | ФОТ |  |  | 10: 0.8 | [10 empty] | ФОТ
| Приказ № 812/пр от 21.12.2020 Прил. п.1.2 | НР Земляные работы, выполняемые ручным способом |  |  | 4: %; 5: 89; 7: 89; 10: 0.71 | [10 empty] | НР Земляные работы, выполняемые ручным способом
| Приказ № 774/пр от 11.12.2020 Прил. п.1.2 | СП Земляные работы, выполняемые ручным способом |  |  | 4: %; 5: 40; 7: 40; 10: 0.32 | [10 empty] | СП Земляные работы, выполняемые ручным способом
|  | Всего по позиции |  |  | 10: 1.83 | [12 empty] | Всего по позиции
53.1 | ТССЦ-407-0013 | Земля растительная механизированной заготовки, |  |  | 4: м3; 7: 0.1; 8: 111.97; 10: 11.2 | [6 empty] | Земля растительная механизированной заготовки,
|  | Всего по позиции |  |  | 10: 11.2 | [12 empty] | Всего по позиции
54 | ТЕР01-02-027-04 | Планировка площадей: ручным способом, группа грунтов 1 |  |  | 4: 1000 м2 спланированной площади; 7: 0.0007 | [6 empty] | Планировка площадей: ручным способом, группа грунтов 1
|  | Объем=(2*0,35) / 1000 | [24 empty] | Объем=(2*0,35) / 1000
| 1 | ОТ |  |  | 8: 1025; 10: 0.72 | [9 empty] | ОТ
|  | ЗТ |  |  | 4: чел.-ч; 5: 100; 7: 0.07 | [10 empty] | ЗТ
|  | Итого по расценке |  |  | 8: 1025; 10: 0.72 | [11 empty] | Итого по расценке
|  | ФОТ |  |  | 10: 0.72 | [10 empty] | ФОТ
| Приказ № 812/пр от 21.12.2020 Прил. п.1.4 | НР Земляные работы, выполняемые по другим видам работ (подготовительным, сопутствующим, укрепительным) |  |  | 4: %; 5: 89; 7: 89; 10: 0.64 | [10 empty] | НР Земляные работы, выполняемые по другим видам работ (подготовительным, сопутствующим, укрепительным)
| Приказ № 774/пр от 11.12.2020 Прил. п.1.4 | СП Земляные работы, выполняемые по другим видам работ (подготовительным, сопутствующим, укрепительным) |  |  | 4: %; 5: 41; 7: 41; 10: 0.3 | [10 empty] | СП Земляные работы, выполняемые по другим видам работ (подготовительным, сопутствующим, укрепительным)
|  | Всего по позиции |  |  | 10: 1.66 | [12 empty] | Всего по позиции
|  | Итого по разделу 3 Ремонт существующих подходов к подъездам и тротуара. Тип 3, S=18м2 |  |  | 10: 1817.17 | [15 empty] | Итого по разделу 3 Ремонт существующих подходов к подъездам и тротуара. Тип 3, S=18м2
Раздел 4. Ремонт отмостки. Тип 3а, S=127м2 | [17 empty] | Раздел 4. Ремонт отмостки. Тип 3а, S=127м2
55 | ТЕРр68-13-2 | Разборка асфальтобетонных покрытий тротуаров толщиной до 4 см: с помощью молотков отбойных пневматических |  |  | 4: 1000 м2; 7: 0.127 | [6 empty] | Разборка асфальтобетонных покрытий тротуаров толщиной до 4 см: с помощью молотков отбойных пневматических
|  | Объем=127 / 1000 | [24 empty] | Объем=127 / 1000
| 1 | ОТ |  |  | 8: 577.02; 10: 73.28 | [9 empty] | ОТ
| 2 | ЭМ |  |  | 8: 1184.57; 10: 150.44 | [9 empty] | ЭМ
| 3 | в т.ч. ОТм |  |  | 8: 189.66; 10: 24.09 | [9 empty] | в т.ч. ОТм
|  | ЗТ |  |  | 4: чел.-ч; 5: 57.76; 7: 7.3355 | [10 empty] | ЗТ
|  | ЗТм |  |  | 4: чел.-ч; 5: 15.7; 7: 1.9939 | [10 empty] | ЗТм
|  | Итого по расценке |  |  | 8: 1761.59; 10: 223.72 | [11 empty] | Итого по расценке
|  | ФОТ |  |  | 10: 97.37 | [10 empty] | ФОТ
| Приказ № 812/пр от 21.12.2020 Прил. п.102 | НР Благоустройство (ремонтно-строительные) |  |  | 4: %; 5: 102; 7: 102; 10: 99.32 | [10 empty] | НР Благоустройство (ремонтно-строительные)
| Приказ № 774/пр от 11.12.2020 Прил. п.102 | СП Благоустройство (ремонтно-строительные) |  |  | 4: %; 5: 54; 7: 54; 10: 52.58 | [10 empty] | СП Благоустройство (ремонтно-строительные)
|  | Всего по позиции |  |  | 10: 375.62 | [12 empty] | Всего по позиции
55.1 | ТССЦ-509-9900 | Строительный мусор |  |  | 4: т; 7: 10.06 | [6 empty] | Строительный мусор
|  | Объем=127*0,04*1,98 | [24 empty] | Объем=127*0,04*1,98
|  | Всего по позиции |  |  | 10: 0 | [12 empty] | Всего по позиции
56 | ТЕР27-03-010-02 | Разборка бортовых камней: на щебеночном основании /Разборка бортовых камней на щебеночном основании П-5У |  |  | 4: 100 м; 7: 1.23 | [6 empty] | Разборка бортовых камней: на щебеночном основании /Разборка бортовых камней на щебеночном основании П-5У
|  | Объем=123 / 100 | [24 empty] | Объем=123 / 100
| 1 | ОТ |  |  | 8: 544.1; 10: 669.24 | [9 empty] | ОТ
|  | ЗТ |  |  | 4: чел.-ч; 5: 56.5; 7: 69.495 | [10 empty] | ЗТ
|  | Итого по расценке |  |  | 8: 544.1; 10: 669.24 | [11 empty] | Итого по расценке
|  | ФОТ |  |  | 10: 669.24 | [10 empty] | ФОТ
| Приказ № 812/пр от 21.12.2020 Прил. п.21 (в ред. пр. № 636/пр от 02.09.2021) | НР Автомобильные дороги |  |  | 4: %; 5: 147; 7: 147; 10: 983.78 | [10 empty] | НР Автомобильные дороги
| Приказ № 774/пр от 11.12.2020 Прил. п.21 | СП Автомобильные дороги |  |  | 4: %; 5: 95; 7: 95; 10: 635.78 | [10 empty] | СП Автомобильные дороги
|  | Всего по позиции |  |  | 10: 2288.8 | [12 empty] | Всего по позиции
56.1 | ТССЦ-509-9900 | Строительный мусор (вес 1 мп 50 кг) |  |  | 4: т; 7: 6.15 | [6 empty] | Строительный мусор (вес 1 мп 50 кг)
|  | Объем=0,05*123 | [24 empty] | Объем=0,05*123
|  | Всего по позиции |  |  | 10: 0 | [12 empty] | Всего по позиции
57 | ТССЦпг-01-01-01-043 | Погрузочные работы при автомобильных перевозках: мусора строительного с погрузкой экскаваторами емкостью ковша до 0,5 м3 (мусора и бортовых камней) |  |  | 4: 1 т груза; 7: 16.21; 8: 4.49; 10: 72.78 | [6 empty] | Погрузочные работы при автомобильных перевозках: мусора строительного с погрузкой экскаваторами емкостью ковша до 0,5 м3 (мусора и бортовых камней)
|  | Объем=10,06+6,15 | [24 empty] | Объем=10,06+6,15
|  | Всего по позиции |  |  | 10: 72.78 | [12 empty] | Всего по позиции
58 | ТССЦпг-03-21-01-015 | Перевозка грузов автомобилями-самосвалами грузоподъемностью 10 т, работающих вне карьера, на расстояние: до 15 км I класс груза |  |  | 4: 1 т груза; 7: 16.21; 8: 15.36; 10: 248.99 | [6 empty] | Перевозка грузов автомобилями-самосвалами грузоподъемностью 10 т, работающих вне карьера, на расстояние: до 15 км I класс груза
|  | Объем=10,06+6,15 | [24 empty] | Объем=10,06+6,15
|  | Всего по позиции |  |  | 10: 248.99 | [12 empty] | Всего по позиции
Устройство гидроизоляции фундамента | [18 empty] | Устройство гидроизоляции фундамента
59 | ТЕР01-02-057-02 | Разработка грунта вручную в траншеях глубиной до 2 м без креплений с откосами, группа грунтов: 2 |  |  | 4: 100 м3 грунта; 7: 0.084 | [6 empty] | Разработка грунта вручную в траншеях глубиной до 2 м без креплений с откосами, группа грунтов: 2
|  | Объем=(135*0,25*0,25) / 100 | [24 empty] | Объем=(135*0,25*0,25) / 100
| 1 | ОТ |  |  | 8: 1442.98; 10: 121.21 | [9 empty] | ОТ
|  | ЗТ |  |  | 4: чел.-ч; 5: 154; 7: 12.936 | [10 empty] | ЗТ
|  | Итого по расценке |  |  | 8: 1442.98; 10: 121.21 | [11 empty] | Итого по расценке
|  | ФОТ |  |  | 10: 121.21 | [10 empty] | ФОТ
| Приказ № 812/пр от 21.12.2020 Прил. п.1.2 | НР Земляные работы, выполняемые ручным способом |  |  | 4: %; 5: 89; 7: 89; 10: 107.88 | [10 empty] | НР Земляные работы, выполняемые ручным способом
| Приказ № 774/пр от 11.12.2020 Прил. п.1.2 | СП Земляные работы, выполняемые ручным способом |  |  | 4: %; 5: 40; 7: 40; 10: 48.48 | [10 empty] | СП Земляные работы, выполняемые ручным способом
|  | Всего по позиции |  |  | 10: 277.57 | [12 empty] | Всего по позиции
60 | ТЕР46-08-044-02 | Гидроструйная очистка: бетонных поверхностей |  |  | 4: 1 м2 поверхности; 7: 33.75 | [6 empty] | Гидроструйная очистка: бетонных поверхностей
|  | Объем=135*0,25 | [24 empty] | Объем=135*0,25
| 1 | ОТ |  |  | 8: 1.54; 10: 51.98 | [9 empty] | ОТ
| 2 | ЭМ |  |  | 8: 0.59; 10: 19.91 | [9 empty] | ЭМ
| 4 | М |  |  | 8: 0.28; 10: 9.45 | [9 empty] | М
|  | ЗТ |  |  | 4: чел.-ч; 5: 0.15; 7: 5.0625 | [10 empty] | ЗТ
|  | Итого по расценке |  |  | 8: 2.41; 10: 81.34 | [11 empty] | Итого по расценке
|  | ФОТ |  |  | 10: 51.98 | [10 empty] | ФОТ
| Приказ № 812/пр от 21.12.2020 Прил. п.40.1 | НР Работы по реконструкции зданий и сооружений: усиление и замена существующих конструкций, возведение отдельных конструктивных элементов |  |  | 4: %; 5: 103; 7: 103; 10: 53.54 | [10 empty] | НР Работы по реконструкции зданий и сооружений: усиление и замена существующих конструкций, возведение отдельных конструктивных элементов
| Приказ № 774/пр от 11.12.2020 Прил. п.40.1 | СП Работы по реконструкции зданий и сооружений: усиление и замена существующих конструкций, возведение отдельных конструктивных элементов |  |  | 4: %; 5: 59; 7: 59; 10: 30.67 | [10 empty] | СП Работы по реконструкции зданий и сооружений: усиление и замена существующих конструкций, возведение отдельных конструктивных элементов
|  | Всего по позиции |  |  | 10: 165.55 | [12 empty] | Всего по позиции
61 | ТЕР08-01-003-07 | Гидроизоляция боковая обмазочная битумная в 2 слоя по выровненной поверхности бутовой кладки, кирпичу, бетону |  |  | 4: 100 м2 изолируемой поверхности; 7: 0.3375 | [6 empty] | Гидроизоляция боковая обмазочная битумная в 2 слоя по выровненной поверхности бутовой кладки, кирпичу, бетону
|  | Объем=(135*0,25) / 100 | [24 empty] | Объем=(135*0,25) / 100
| 1 | ОТ |  |  | 8: 242.32; 10: 81.78 | [9 empty] | ОТ
| 2 | ЭМ |  |  | 8: 77.87; 10: 26.28 | [9 empty] | ЭМ
| 4 | М |  |  | 8: 1604.98; 10: 541.68 | [9 empty] | М
|  | ЗТ |  |  | 4: чел.-ч; 5: 21.2; 7: 7.155 | [10 empty] | ЗТ
|  | Итого по расценке |  |  | 8: 1925.17; 10: 649.74 | [11 empty] | Итого по расценке
|  | ФОТ |  |  | 10: 81.78 | [10 empty] | ФОТ
| Приказ № 812/пр от 21.12.2020 Прил. п.8 | НР Конструкции из кирпича и блоков |  |  | 4: %; 5: 110; 7: 110; 10: 89.96 | [10 empty] | НР Конструкции из кирпича и блоков
| Приказ № 774/пр от 11.12.2020 Прил. п.8 | СП Конструкции из кирпича и блоков |  |  | 4: %; 5: 69; 7: 69; 10: 56.43 | [10 empty] | СП Конструкции из кирпича и блоков
|  | Всего по позиции |  |  | 10: 796.13 | [12 empty] | Всего по позиции
62 | ТЕР01-02-061-01 | Засыпка вручную траншей, пазух котлованов и ям, группа грунтов: 1 |  |  | 4: 100 м3 грунта; 7: 0.084 | [6 empty] | Засыпка вручную траншей, пазух котлованов и ям, группа грунтов: 1
|  | Объем=(135*0,25*0,25) / 100 | [24 empty] | Объем=(135*0,25*0,25) / 100
| 1 | ОТ |  |  | 8: 797.39; 10: 66.98 | [9 empty] | ОТ
|  | ЗТ |  |  | 4: чел.-ч; 5: 88.5; 7: 7.434 | [10 empty] | ЗТ
|  | Итого по расценке |  |  | 8: 797.39; 10: 66.98 | [11 empty] | Итого по расценке
|  | ФОТ |  |  | 10: 66.98 | [10 empty] | ФОТ
| Приказ № 812/пр от 21.12.2020 Прил. п.1.2 | НР Земляные работы, выполняемые ручным способом |  |  | 4: %; 5: 89; 7: 89; 10: 59.61 | [10 empty] | НР Земляные работы, выполняемые ручным способом
| Приказ № 774/пр от 11.12.2020 Прил. п.1.2 | СП Земляные работы, выполняемые ручным способом |  |  | 4: %; 5: 40; 7: 40; 10: 26.79 | [10 empty] | СП Земляные работы, выполняемые ручным способом
|  | Всего по позиции |  |  | 10: 153.38 | [12 empty] | Всего по позиции
63 | ТЕР27-07-002-01 | Устройство оснований толщиной 12 см под тротуары из кирпичного или известнякового щебня (под тротуарные бордюры В=20 см Н=10 см) |  |  | 4: 100 м2 дорожек и тротуаров; 7: 0.244 | [6 empty] | Устройство оснований толщиной 12 см под тротуары из кирпичного или известнякового щебня (под тротуарные бордюры В=20 см Н=10 см)
|  | Объем=(122*0,2) / 100 | [24 empty] | Объем=(122*0,2) / 100
| 1 | ОТ |  |  | 8: 266.6; 10: 65.05 | [9 empty] | ОТ
| 2 | ЭМ |  |  | 8: 322.22; 10: 78.62 | [9 empty] | ЭМ
| 3 | в т.ч. ОТм |  |  | 8: 42.03; 10: 10.26 | [9 empty] | в т.ч. ОТм
| 4 | М |  |  | 8: 4664.38; 10: 1138.11 | [9 empty] | М
|  | ЗТ |  |  | 4: чел.-ч; 5: 26.24; 7: 6.4026 | [10 empty] | ЗТ
|  | ЗТм |  |  | 4: чел.-ч; 5: 3.17; 7: 0.77348 | [10 empty] | ЗТм
|  | Итого по расценке |  |  | 8: 5253.2; 10: 1281.78 | [11 empty] | Итого по расценке
63.1 | ТССЦ-408-0391 | Щебень известняковый для строительных работ марки 600 фракции: 5-10 мм |  |  | 4: м3; 5: -17.4; 7: -4.2456; 8: 267.84; 10: -1137.14 | [14 empty] | Щебень известняковый для строительных работ марки 600 фракции: 5-10 мм
63.2 | 409-0052 | Щебень шлаковый для дорожного строительства, фракция: 5-10 мм, марка 1000 (коэф уплотн 1,26 по ТЧ 27, прил.27.2) тол.10 см |  |  | 4: м3; 5: 12.6; 7: 3.0744; 8: 111.89; 10: 343.99 | [14 empty] | Щебень шлаковый для дорожного строительства, фракция: 5-10 мм, марка 1000 (коэф уплотн 1,26 по ТЧ 27, прил.27.2) тол.10 см
|  | ФОТ |  |  | 10: 75.31 | [10 empty] | ФОТ
| Приказ № 812/пр от 21.12.2020 Прил. п.21 (в ред. пр. № 636/пр от 02.09.2021) | НР Автомобильные дороги |  |  | 4: %; 5: 147; 7: 147; 10: 110.71 | [10 empty] | НР Автомобильные дороги
| Приказ № 774/пр от 11.12.2020 Прил. п.21 | СП Автомобильные дороги |  |  | 4: %; 5: 95; 7: 95; 10: 71.54 | [10 empty] | СП Автомобильные дороги
|  | Всего по позиции |  |  | 10: 670.88 | [12 empty] | Всего по позиции
64 | ТЕР27-07-002-02 | На каждый 1 см изменения толщины оснований добавлять или исключать к расценке 27-07-002-01 (до толщ.10см) |  |  | 4: 100 м2 дорожек и тротуаров; 7: -0.244 | [6 empty] | На каждый 1 см изменения толщины оснований добавлять или исключать к расценке 27-07-002-01 (до толщ.10см)
|  | Объем=(-122*0,2) / 100 | [24 empty] | Объем=(-122*0,2) / 100
|  | до толщ.10 см ПЗ=2 (ОЗП=2; ЭМ=2 к расх.; ЗПМ=2; МАТ=2 к расх.; ТЗ=2; ТЗМ=2) | [18 empty] | до толщ.10 см ПЗ=2 (ОЗП=2; ЭМ=2 к расх.; ЗПМ=2; МАТ=2 к расх.; ТЗ=2; ТЗМ=2)
| 1 | ОТ |  |  | 8: 5.49; 9: 2; 10: -2.68 | [9 empty] | ОТ
| 2 | ЭМ |  |  | 8: 8.53; 9: 2; 10: -4.16 | [9 empty] | ЭМ
| 3 | в т.ч. ОТм |  |  | 8: 1.21; 9: 2; 10: -0.59 | [9 empty] | в т.ч. ОТм
| 4 | М |  |  | 8: 401.76; 9: 2; 10: -196.06 | [9 empty] | М
|  | ЗТ |  |  | 4: чел.-ч; 5: 0.54; 6: 2; 7: -0.26352 | [10 empty] | ЗТ
|  | ЗТм |  |  | 4: чел.-ч; 5: 0.1; 6: 2; 7: -0.0488 | [10 empty] | ЗТм
|  | Итого по расценке |  |  | 8: 415.78; 10: -202.9 | [11 empty] | Итого по расценке
64.1 | ТССЦ-408-0391 | Щебень известняковый для строительных работ марки 600 фракции: 5-10 мм |  |  | м3 | 1.5 | 2 | -0.732 | 267.84 |  | -196.06 | [16 empty] | Щебень известняковый для строительных работ марки 600 фракции: 5-10 мм
|  | ФОТ |  |  | 10: -3.27 | [10 empty] | ФОТ
| Приказ № 812/пр от 21.12.2020 Прил. п.21 (в ред. пр. № 636/пр от 02.09.2021) | НР Автомобильные дороги |  |  | 4: %; 5: 147; 7: 147; 10: -4.81 | [10 empty] | НР Автомобильные дороги
| Приказ № 774/пр от 11.12.2020 Прил. п.21 | СП Автомобильные дороги |  |  | 4: %; 5: 95; 7: 95; 10: -3.11 | [10 empty] | СП Автомобильные дороги
|  | Всего по позиции |  |  | 10: -406.88 | [12 empty] | Всего по позиции
65 | ТЕР27-02-010-02 | Установка бортовых камней бетонных: при других видах покрытий (П-5У-0,021м3/мп, длина 3 м) |  |  | 4: 100 м бортового камня; 7: 1.22 | [6 empty] | Установка бортовых камней бетонных: при других видах покрытий (П-5У-0,021м3/мп, длина 3 м)
|  | Объем=122 / 100 | [24 empty] | Объем=122 / 100
| 1 | ОТ |  |  | 8: 772.97; 10: 943.02 | [9 empty] | ОТ
| 2 | ЭМ |  |  | 8: 104.2; 10: 127.12 | [9 empty] | ЭМ
| 3 | в т.ч. ОТм |  |  | 8: 11.02; 10: 13.44 | [9 empty] | в т.ч. ОТм
| 4 | М |  |  | 8: 3677.44; 10: 4486.48 | [9 empty] | М
|  | ЗТ |  |  | 4: чел.-ч; 5: 76.08; 7: 92.8176 | [10 empty] | ЗТ
|  | ЗТм |  |  | 4: чел.-ч; 5: 0.68; 7: 0.8296 | [10 empty] | ЗТм
|  | Итого по расценке |  |  | 8: 4554.61; 10: 5556.62 | [11 empty] | Итого по расценке
65.1 | 102-0038 | Брусья необрезные хвойных пород длиной 4-6,5 м, все ширины, толщиной 100, 125 мм, IV сорта |  |  | 4: м3; 5: -0.17; 7: -0.2074; 8: 705.14; 10: -146.25 | [14 empty] | Брусья необрезные хвойных пород длиной 4-6,5 м, все ширины, толщиной 100, 125 мм, IV сорта
65.2 | 401-0006 | Бетон тяжелый, класс В15 (М200) |  |  | м3 | -5.9 | 0.86 | -6.1903 | 594.11 |  | -3677.71 | [16 empty] | Бетон тяжелый, класс В15 (М200)
65.3 | ТССЦ-403-8126 | Камни бортовые из бетона В30 (М400) с расходом арматуры 38 кг/м3 (П-5У-0,021 м3/мп L=3 м) |  |  | 4: м3; 5: 2.1; 7: 2.562; 8: 2012.95; 10: 5157.18 | [14 empty] | Камни бортовые из бетона В30 (М400) с расходом арматуры 38 кг/м3 (П-5У-0,021 м3/мп L=3 м)
65.4 | ТССЦ-402-0004 | Раствор готовый кладочный цементный марки: 100 |  |  | 4: м3; 5: -0.06; 7: -0.0732; 8: 696.05; 10: -50.95 | [14 empty] | Раствор готовый кладочный цементный марки: 100
65.5 | ТССЦ-402-0004 | Раствор готовый кладочный цементный марки: 100 |  |  | м3 | 0.06 | 0.33 | 0.024156 | 696.05 |  | 16.81 | [16 empty] | Раствор готовый кладочный цементный марки: 100
|  | ФОТ |  |  | 10: 956.46 | [10 empty] | ФОТ
| Приказ № 812/пр от 21.12.2020 Прил. п.21 (в ред. пр. № 636/пр от 02.09.2021) | НР Автомобильные дороги |  |  | 4: %; 5: 147; 7: 147; 10: 1406 | [10 empty] | НР Автомобильные дороги
| Приказ № 774/пр от 11.12.2020 Прил. п.21 | СП Автомобильные дороги |  |  | 4: %; 5: 95; 7: 95; 10: 908.64 | [10 empty] | СП Автомобильные дороги
|  | Всего по позиции |  |  | 10: 9170.34 | [12 empty] | Всего по позиции
66 | ТЕР06-01-001-01 | Устройство бетонной подготовки (вычет работы по устройству бетон подушки) |  |  | 4: 100 м3 бетона, бутобетона и железобетона в деле; 7: -0.0526 | [6 empty] | Устройство бетонной подготовки (вычет работы по устройству бетон подушки)
|  | Объем=(-(6,19028/1,02-0,02*122/3)) / 100 | [24 empty] | Объем=(-(6,19028/1,02-0,02*122/3)) / 100
| 1 | ОТ |  |  | 8: 1686.6; 10: -88.72 | [9 empty] | ОТ
| 2 | ЭМ |  |  | 8: 2609.79; 10: -137.27 | [9 empty] | ЭМ
| 3 | в т.ч. ОТм |  |  | 8: 291.78; 10: -15.35 | [9 empty] | в т.ч. ОТм
| 4 | М |  |  | 8: 2412.9; 10: -126.92 | [9 empty] | М
|  | ЗТ |  |  | 4: чел.-ч; 5: 180; 7: -9.468 | [10 empty] | ЗТ
|  | ЗТм |  |  | 4: чел.-ч; 5: 18; 7: -0.9468 | [10 empty] | ЗТм
|  | Итого по расценке |  |  | 8: 6709.29; 10: -352.91 | [11 empty] | Итого по расценке
66.1 | ТССЦ-401-0006 | Бетон тяжелый, класс В15 (М200) (для швов на стыках через 3 м) V=0,02*122/3*1,02 |  |  | 4: м3; 5: -15.7795; 7: 0.83; 8: 594.11; 10: 493.11 | [14 empty] | Бетон тяжелый, класс В15 (М200) (для швов на стыках через 3 м) V=0,02*122/3*1,02
66.2 | ТССЦ-101-1668 | Рогожа |  |  | 4: м2; 5: 0.2; 7: -0.01052; 8: 9.65; 10: -0.1 | [14 empty] | Рогожа
66.3 | ТССЦ-411-0001 | Вода |  |  | 4: м3; 5: 250; 7: -13.15; 8: 1.98; 10: -26.04 | [14 empty] | Вода
|  | ФОТ |  |  | 10: -104.07 | [10 empty] | ФОТ
| Приказ № 812/пр от 21.12.2020 Прил. п.6 | НР Бетонные и железобетонные монолитные конструкции и работы в строительстве |  |  | 4: %; 5: 102; 7: 102; 10: -106.15 | [10 empty] | НР Бетонные и железобетонные монолитные конструкции и работы в строительстве
| Приказ № 774/пр от 11.12.2020 Прил. п.6 | СП Бетонные и железобетонные монолитные конструкции и работы в строительстве |  |  | 4: %; 5: 58; 7: 58; 10: -60.36 | [10 empty] | СП Бетонные и железобетонные монолитные конструкции и работы в строительстве
|  | Всего по позиции |  |  | 10: -52.45 | [12 empty] | Всего по позиции
67 | ТЕР27-07-002-01 | Устройство оснований толщиной 12 см под тротуары из кирпичного или известнякового щебня (под отмостку) |  |  | 4: 100 м2 дорожек и тротуаров; 7: 1.27 | [6 empty] | Устройство оснований толщиной 12 см под тротуары из кирпичного или известнякового щебня (под отмостку)
|  | Объем=127 / 100 | [24 empty] | Объем=127 / 100
| 1 | ОТ |  |  | 8: 266.6; 10: 338.58 | [9 empty] | ОТ
| 2 | ЭМ |  |  | 8: 322.22; 10: 409.22 | [9 empty] | ЭМ
| 3 | в т.ч. ОТм |  |  | 8: 42.03; 10: 53.38 | [9 empty] | в т.ч. ОТм
| 4 | М |  |  | 8: 4664.38; 10: 5923.76 | [9 empty] | М
|  | ЗТ |  |  | 4: чел.-ч; 5: 26.24; 7: 33.3248 | [10 empty] | ЗТ
|  | ЗТм |  |  | 4: чел.-ч; 5: 3.17; 7: 4.0259 | [10 empty] | ЗТм
|  | Итого по расценке |  |  | 8: 5253.2; 10: 6671.56 | [11 empty] | Итого по расценке
67.1 | ТССЦ-408-0391 | Щебень известняковый для строительных работ марки 600 фракции: 5-10 мм |  |  | 4: м3; 5: -17.4; 7: -22.098; 8: 267.84; 10: -5918.73 | [14 empty] | Щебень известняковый для строительных работ марки 600 фракции: 5-10 мм
67.2 | 409-0052 | Щебень шлаковый для дорожного строительства, фракция: 5-10 мм, марка 1000 (коэф уплотн 1,26 по ТЧ 27, прил.27.2) толщ.10 см |  |  | 4: м3; 5: 12.6; 7: 16.002; 8: 111.89; 10: 1790.46 | [14 empty] | Щебень шлаковый для дорожного строительства, фракция: 5-10 мм, марка 1000 (коэф уплотн 1,26 по ТЧ 27, прил.27.2) толщ.10 см
|  | ФОТ |  |  | 10: 391.96 | [10 empty] | ФОТ
| Приказ № 812/пр от 21.12.2020 Прил. п.21 (в ред. пр. № 636/пр от 02.09.2021) | НР Автомобильные дороги |  |  | 4: %; 5: 147; 7: 147; 10: 576.18 | [10 empty] | НР Автомобильные дороги
| Приказ № 774/пр от 11.12.2020 Прил. п.21 | СП Автомобильные дороги |  |  | 4: %; 5: 95; 7: 95; 10: 372.36 | [10 empty] | СП Автомобильные дороги
|  | Всего по позиции |  |  | 10: 3491.83 | [12 empty] | Всего по позиции
68 | ТЕР27-07-002-02 | На каждый 1 см изменения толщины оснований добавлять или исключать к расценке 27-07-002-01 (до толщ.10 см) |  |  | 4: 100 м2 дорожек и тротуаров; 7: -1.27 | [6 empty] | На каждый 1 см изменения толщины оснований добавлять или исключать к расценке 27-07-002-01 (до толщ.10 см)
|  | Объем=-127 / 100 | [24 empty] | Объем=-127 / 100
| 1 | ОТ |  |  | 8: 5.49; 10: -6.97 | [9 empty] | ОТ
| 2 | ЭМ |  |  | 8: 8.53; 10: -10.83 | [9 empty] | ЭМ
| 3 | в т.ч. ОТм |  |  | 8: 1.21; 10: -1.54 | [9 empty] | в т.ч. ОТм
| 4 | М |  |  | 8: 401.76; 10: -510.24 | [9 empty] | М
|  | ЗТ |  |  | 4: чел.-ч; 5: 0.54; 7: -0.6858 | [10 empty] | ЗТ
|  | ЗТм |  |  | 4: чел.-ч; 5: 0.1; 7: -0.127 | [10 empty] | ЗТм
|  | Итого по расценке |  |  | 8: 415.78; 10: -528.04 | [11 empty] | Итого по расценке
68.1 | ТССЦ-408-0391 | Щебень известняковый для строительных работ марки 600 фракции: 5-10 мм |  |  | 4: м3; 5: 1.5; 7: -1.905; 8: 267.84; 10: -510.24 | [14 empty] | Щебень известняковый для строительных работ марки 600 фракции: 5-10 мм
|  | ФОТ |  |  | 10: -8.51 | [10 empty] | ФОТ
| Приказ № 812/пр от 21.12.2020 Прил. п.21 (в ред. пр. № 636/пр от 02.09.2021) | НР Автомобильные дороги |  |  | 4: %; 5: 147; 7: 147; 10: -12.51 | [10 empty] | НР Автомобильные дороги
| Приказ № 774/пр от 11.12.2020 Прил. п.21 | СП Автомобильные дороги |  |  | 4: %; 5: 95; 7: 95; 10: -8.08 | [10 empty] | СП Автомобильные дороги
|  | Всего по позиции |  |  | 10: -1058.87 | [12 empty] | Всего по позиции
69 | ТЕР27-07-001-04 прим. | Устройство асфальтобетонных покрытий дорожек и тротуаров двухслойных: верхний слой из песчаной асфальтобетонной смеси толщиной 3 см |  |  | 4: 100 м2 покрытия; 7: 1.27 | [6 empty] | Устройство асфальтобетонных покрытий дорожек и тротуаров двухслойных: верхний слой из песчаной асфальтобетонной смеси толщиной 3 см
|  | Объем=127 / 100 | [24 empty] | Объем=127 / 100
| 1 | ОТ |  |  | 8: 118.03; 10: 149.9 | [9 empty] | ОТ
| 2 | ЭМ |  |  | 8: 73.39; 10: 93.21 | [9 empty] | ЭМ
| 3 | в т.ч. ОТм |  |  | 8: 0.32; 10: 0.41 | [9 empty] | в т.ч. ОТм
| 4 | М |  |  | 8: 4053.01; 10: 5147.32 | [9 empty] | М
|  | ЗТ |  |  | 4: чел.-ч; 5: 10.21; 7: 12.9667 | [10 empty] | ЗТ
|  | ЗТм |  |  | 4: чел.-ч; 5: 0.02; 7: 0.0254 | [10 empty] | ЗТм
|  | Итого по расценке |  |  | 8: 4244.43; 10: 5390.43 | [11 empty] | Итого по расценке
69.1 | ТССЦ-410-0054 | Асфальт литой: для покрытий тротуаров тип II (жесткий) |  |  | 4: т; 5: -7.14; 7: -9.0678; 8: 551.88; 10: -5004.34 | [14 empty] | Асфальт литой: для покрытий тротуаров тип II (жесткий)
69.2 | ТССЦ-410-0006 | Смеси асфальтобетонные дорожные, аэродромные и асфальтобетон (горячие для плотного асфальтобетона мелко и крупнозернистые, песчаные), марка II, тип Б норма по ТЕР 27-7-1-1 с корректировкой толщины) (7,14+2*1,21)*S |  |  | 4: т; 5: 9.56; 7: 12.1412; 8: 570.7; 10: 6928.98 | [14 empty] | Смеси асфальтобетонные дорожные, аэродромные и асфальтобетон (горячие для плотного асфальтобетона мелко и крупнозернистые, песчаные), марка II, тип Б норма по ТЕР 27-7-1-1 с корректировкой толщины) (7,14+2*1,21)*S
|  | ФОТ |  |  | 10: 150.31 | [10 empty] | ФОТ
| Приказ № 812/пр от 21.12.2020 Прил. п.21.1 | НР Устройство покрытий дорожек, тротуаров, мостовых и площадок и прочее |  |  | 4: %; 5: 113; 7: 113; 10: 169.85 | [10 empty] | НР Устройство покрытий дорожек, тротуаров, мостовых и площадок и прочее
| Приказ № 774/пр от 11.12.2020 Прил. п.21.1 | СП Устройство покрытий дорожек, тротуаров, мостовых и площадок и прочее |  |  | 4: %; 5: 77; 7: 77; 10: 115.74 | [10 empty] | СП Устройство покрытий дорожек, тротуаров, мостовых и площадок и прочее
|  | Всего по позиции |  |  | 10: 7600.66 | [12 empty] | Всего по позиции
70 | ТЕР27-07-001-02 прим. к ТЕР27-7-1-4 | На каждые 0,5 см изменения толщины покрытия добавлять к расценке 27-07-001-01 только работа |  |  | 4: 100 м2 покрытия; 7: 1.27 | [6 empty] | На каждые 0,5 см изменения толщины покрытия добавлять к расценке 27-07-001-01 только работа
|  | Объем=127 / 100 | [24 empty] | Объем=127 / 100
|  | до толщ. 4 см ПЗ=2 (ОЗП=2; ЭМ=2 к расх.; ЗПМ=2; МАТ=2 к расх.; ТЗ=2; ТЗМ=2) | [18 empty] | до толщ. 4 см ПЗ=2 (ОЗП=2; ЭМ=2 к расх.; ЗПМ=2; МАТ=2 к расх.; ТЗ=2; ТЗМ=2)
| 1 | ОТ |  |  | 8: 25.89; 9: 2; 10: 65.76 | [9 empty] | ОТ
| 2 | ЭМ |  |  | 8: 11.75; 9: 2; 10: 29.85 | [9 empty] | ЭМ
| 4 | М |  |  | 8: 667.77; 9: 2; 10: 1696.14 | [9 empty] | М
|  | ЗТ |  |  | 4: чел.-ч; 5: 2.32; 6: 2; 7: 5.8928 | [10 empty] | ЗТ
|  | Итого по расценке |  |  | 8: 705.41; 10: 1791.75 | [11 empty] | Итого по расценке
70.1 | ТССЦ-410-0054 | Асфальт литой: для покрытий тротуаров тип II (жесткий) |  |  | т | -1.21 | 2 | -3.0734 | 551.88 |  | -1696.15 | [16 empty] | Асфальт литой: для покрытий тротуаров тип II (жесткий)
|  | ФОТ |  |  | 10: 65.76 | [10 empty] | ФОТ
| Приказ № 812/пр от 21.12.2020 Прил. п.21.1 | НР Устройство покрытий дорожек, тротуаров, мостовых и площадок и прочее |  |  | 4: %; 5: 113; 7: 113; 10: 74.31 | [10 empty] | НР Устройство покрытий дорожек, тротуаров, мостовых и площадок и прочее
| Приказ № 774/пр от 11.12.2020 Прил. п.21.1 | СП Устройство покрытий дорожек, тротуаров, мостовых и площадок и прочее |  |  | 4: %; 5: 77; 7: 77; 10: 50.64 | [10 empty] | СП Устройство покрытий дорожек, тротуаров, мостовых и площадок и прочее
|  | Всего по позиции |  |  | 10: 220.55 | [12 empty] | Всего по позиции
71 | ТЕР01-02-061-01 | Засыпка вручную траншей, пазух котлованов и ям, группа грунтов: 1 |  |  | 4: 100 м3 грунта; 7: 0.064 | [6 empty] | Засыпка вручную траншей, пазух котлованов и ям, группа грунтов: 1
|  | Объем=(122*0,35*0,15) / 100 | [24 empty] | Объем=(122*0,35*0,15) / 100
| 1 | ОТ |  |  | 8: 797.39; 10: 51.03 | [9 empty] | ОТ
|  | ЗТ |  |  | 4: чел.-ч; 5: 88.5; 7: 5.664 | [10 empty] | ЗТ
|  | Итого по расценке |  |  | 8: 797.39; 10: 51.03 | [11 empty] | Итого по расценке
|  | ФОТ |  |  | 10: 51.03 | [10 empty] | ФОТ
| Приказ № 812/пр от 21.12.2020 Прил. п.1.2 | НР Земляные работы, выполняемые ручным способом |  |  | 4: %; 5: 89; 7: 89; 10: 45.42 | [10 empty] | НР Земляные работы, выполняемые ручным способом
| Приказ № 774/пр от 11.12.2020 Прил. п.1.2 | СП Земляные работы, выполняемые ручным способом |  |  | 4: %; 5: 40; 7: 40; 10: 20.41 | [10 empty] | СП Земляные работы, выполняемые ручным способом
|  | Всего по позиции |  |  | 10: 116.86 | [12 empty] | Всего по позиции
71.1 | ТССЦ-407-0013 | Земля растительная механизированной заготовки, |  |  | 4: м3; 7: 6.4; 8: 111.97; 10: 716.61 | [6 empty] | Земля растительная механизированной заготовки,
|  | Всего по позиции |  |  | 10: 716.61 | [12 empty] | Всего по позиции
72 | ТЕР01-02-027-04 | Планировка площадей: ручным способом, группа грунтов 1 |  |  | 4: 1000 м2 спланированной площади; 7: 0.0427 | [6 empty] | Планировка площадей: ручным способом, группа грунтов 1
|  | Объем=(122*0,35) / 1000 | [24 empty] | Объем=(122*0,35) / 1000
| 1 | ОТ |  |  | 8: 1025; 10: 43.77 | [9 empty] | ОТ
|  | ЗТ |  |  | 4: чел.-ч; 5: 100; 7: 4.27 | [10 empty] | ЗТ
|  | Итого по расценке |  |  | 8: 1025; 10: 43.77 | [11 empty] | Итого по расценке
|  | ФОТ |  |  | 10: 43.77 | [10 empty] | ФОТ
| Приказ № 812/пр от 21.12.2020 Прил. п.1.4 | НР Земляные работы, выполняемые по другим видам работ (подготовительным, сопутствующим, укрепительным) |  |  | 4: %; 5: 89; 7: 89; 10: 38.96 | [10 empty] | НР Земляные работы, выполняемые по другим видам работ (подготовительным, сопутствующим, укрепительным)
| Приказ № 774/пр от 11.12.2020 Прил. п.1.4 | СП Земляные работы, выполняемые по другим видам работ (подготовительным, сопутствующим, укрепительным) |  |  | 4: %; 5: 41; 7: 41; 10: 17.95 | [10 empty] | СП Земляные работы, выполняемые по другим видам работ (подготовительным, сопутствующим, укрепительным)
|  | Всего по позиции |  |  | 10: 100.68 | [12 empty] | Всего по позиции
|  | Итого по разделу 4 Ремонт отмостки. Тип 3а, S=127м2 |  |  | 10: 24949.03 | [15 empty] | Итого по разделу 4 Ремонт отмостки. Тип 3а, S=127м2
Раздел 5. Озеленение | [17 empty] | Раздел 5. Озеленение
73 | ТЕР47-01-046-03 | Подготовка почвы для устройства партерного и обыкновенного газона с внесением растительной земли слоем 15 см: механизированным способом |  |  | 4: 100 м2; 7: 0.55 | [6 empty] | Подготовка почвы для устройства партерного и обыкновенного газона с внесением растительной земли слоем 15 см: механизированным способом
|  | Объем=55 / 100 | [24 empty] | Объем=55 / 100
| 1 | ОТ |  |  | 8: 335.01; 10: 184.26 | [9 empty] | ОТ
| 2 | ЭМ |  |  | 8: 8.92; 10: 4.91 | [9 empty] | ЭМ
| 3 | в т.ч. ОТм |  |  | 8: 1.13; 10: 0.62 | [9 empty] | в т.ч. ОТм
| 4 | М |  |  | 8: 1679.55; 10: 923.75 | [9 empty] | М
|  | ЗТ |  |  | 4: чел.-ч; 5: 35.08; 7: 19.294 | [10 empty] | ЗТ
|  | ЗТм |  |  | 4: чел.-ч; 5: 0.07; 7: 0.0385 | [10 empty] | ЗТм
|  | Итого по расценке |  |  | 8: 2023.48; 10: 1112.92 | [11 empty] | Итого по расценке
|  | ФОТ |  |  | 10: 184.88 | [10 empty] | ФОТ
| Приказ № 812/пр от 21.12.2020 Прил. п.41 | НР Озеленение. Защитные лесонасаждения |  |  | 4: %; 5: 103; 7: 103; 10: 190.43 | [10 empty] | НР Озеленение. Защитные лесонасаждения
| Приказ № 774/пр от 11.12.2020 Прил. п.41 | СП Озеленение. Защитные лесонасаждения |  |  | 4: %; 5: 72; 7: 72; 10: 133.11 | [10 empty] | СП Озеленение. Защитные лесонасаждения
|  | Всего по позиции |  |  | 10: 1436.46 | [12 empty] | Всего по позиции
74 | ТЕР47-01-046-06 | Посев газонов партерных, мавританских и обыкновенных вручную |  |  | 4: 100 м2; 7: 0.55 | [6 empty] | Посев газонов партерных, мавританских и обыкновенных вручную
|  | Объем=55 / 100 | [24 empty] | Объем=55 / 100
| 1 | ОТ |  |  | 8: 60.86; 10: 33.47 | [9 empty] | ОТ
| 2 | ЭМ |  |  | 8: 479.28; 10: 263.6 | [9 empty] | ЭМ
| 3 | в т.ч. ОТм |  |  | 8: 38.17; 10: 20.99 | [9 empty] | в т.ч. ОТм
| 4 | М |  |  | 8: 312.3; 10: 171.77 | [9 empty] | М
|  | ЗТ |  |  | 4: чел.-ч; 5: 5.99; 7: 3.2945 | [10 empty] | ЗТ
|  | ЗТм |  |  | 4: чел.-ч; 5: 2.74; 7: 1.507 | [10 empty] | ЗТм
|  | Итого по расценке |  |  | 8: 852.44; 10: 468.84 | [11 empty] | Итого по расценке
|  | ФОТ |  |  | 10: 54.46 | [10 empty] | ФОТ
| Приказ № 812/пр от 21.12.2020 Прил. п.41 | НР Озеленение. Защитные лесонасаждения |  |  | 4: %; 5: 103; 7: 103; 10: 56.09 | [10 empty] | НР Озеленение. Защитные лесонасаждения
| Приказ № 774/пр от 11.12.2020 Прил. п.41 | СП Озеленение. Защитные лесонасаждения |  |  | 4: %; 5: 72; 7: 72; 10: 39.21 | [10 empty] | СП Озеленение. Защитные лесонасаждения
|  | Всего по позиции |  |  | 10: 564.14 | [12 empty] | Всего по позиции
75 | ТЕР47-01-015-01 | Подготовка стандартных посадочных мест для деревьев-саженцев с оголенной корневой системой механизированным способом: в естественном грунте |  |  | 4: 10 ям; 7: 0.2 | [6 empty] | Подготовка стандартных посадочных мест для деревьев-саженцев с оголенной корневой системой механизированным способом: в естественном грунте
|  | Объем=2 / 10 | [24 empty] | Объем=2 / 10
| 1 | ОТ |  |  | 8: 33.26; 10: 6.65 | [9 empty] | ОТ
| 2 | ЭМ |  |  | 8: 22.35; 10: 4.47 | [9 empty] | ЭМ
| 3 | в т.ч. ОТм |  |  | 8: 3.24; 10: 0.65 | [9 empty] | в т.ч. ОТм
|  | ЗТ |  |  | 4: чел.-ч; 5: 3.55; 7: 0.71 | [10 empty] | ЗТ
|  | ЗТм |  |  | 4: чел.-ч; 5: 0.2; 7: 0.04 | [10 empty] | ЗТм
|  | Итого по расценке |  |  | 8: 55.61; 10: 11.12 | [11 empty] | Итого по расценке
|  | ФОТ |  |  | 10: 7.3 | [10 empty] | ФОТ
| Приказ № 812/пр от 21.12.2020 Прил. п.41 | НР Озеленение. Защитные лесонасаждения |  |  | 4: %; 5: 103; 7: 103; 10: 7.52 | [10 empty] | НР Озеленение. Защитные лесонасаждения
| Приказ № 774/пр от 11.12.2020 Прил. п.41 | СП Озеленение. Защитные лесонасаждения |  |  | 4: %; 5: 72; 7: 72; 10: 5.26 | [10 empty] | СП Озеленение. Защитные лесонасаждения
|  | Всего по позиции |  |  | 10: 23.9 | [12 empty] | Всего по позиции
76 | ТЕР47-01-017-01 | Посадка деревьев-саженцев с оголенной корневой системой в ямы размером: 0,7x0,7 м |  |  | 4: 10 деревьев; 7: 0.2 | [6 empty] | Посадка деревьев-саженцев с оголенной корневой системой в ямы размером: 0,7x0,7 м
|  | Объем=2 / 10 | [24 empty] | Объем=2 / 10
| 1 | ОТ |  |  | 8: 108.2; 10: 21.64 | [9 empty] | ОТ
| 2 | ЭМ |  |  | 8: 47.23; 10: 9.45 | [9 empty] | ЭМ
| 3 | в т.ч. ОТм |  |  | 8: 3.76; 10: 0.75 | [9 empty] | в т.ч. ОТм
| 4 | М |  |  | 8: 72.58; 10: 14.52 | [9 empty] | М
|  | ЗТ |  |  | 4: чел.-ч; 5: 9.36; 7: 1.872 | [10 empty] | ЗТ
|  | ЗТм |  |  | 4: чел.-ч; 5: 0.27; 7: 0.054 | [10 empty] | ЗТм
|  | Итого по расценке |  |  | 8: 228.01; 10: 45.61 | [11 empty] | Итого по расценке
76.1 | 414-0126 | Деревья-саженцы с кроной 9-12 лет (вяз, дуб, каштан, клен, липа, орех, ясень) |  |  | 4: шт.; 5: 10; 7: 2; 8: 219.6; 10: 439.2 | [14 empty] | Деревья-саженцы с кроной 9-12 лет (вяз, дуб, каштан, клен, липа, орех, ясень)
|  | ФОТ |  |  | 10: 22.39 | [10 empty] | ФОТ
| Приказ № 812/пр от 21.12.2020 Прил. п.41 | НР Озеленение. Защитные лесонасаждения |  |  | 4: %; 5: 103; 7: 103; 10: 23.06 | [10 empty] | НР Озеленение. Защитные лесонасаждения
| Приказ № 774/пр от 11.12.2020 Прил. п.41 | СП Озеленение. Защитные лесонасаждения |  |  | 4: %; 5: 72; 7: 72; 10: 16.12 | [10 empty] | СП Озеленение. Защитные лесонасаждения
|  | Всего по позиции |  |  | 10: 523.99 | [12 empty] | Всего по позиции
77 | ТЕР09-05-002-01 | Электродуговая сварка при монтаже одноэтажных производственных зданий: каркасов в целом (укрепление мафов на 4 штыря ду 10 мм, длинной 10 см на форму) |  |  | 4: 10 т конструкций; 7: 0.001 | [6 empty] | Электродуговая сварка при монтаже одноэтажных производственных зданий: каркасов в целом (укрепление мафов на 4 штыря ду 10 мм, длинной 10 см на форму)
|  | Объем=(4*(2+2)*0,617/1000) / 10 | [24 empty] | Объем=(4*(2+2)*0,617/1000) / 10
| 1 | ОТ |  |  | 8: 532.2; 10: 0.53 | [9 empty] | ОТ
| 2 | ЭМ |  |  | 8: 335.11; 10: 0.34 | [9 empty] | ЭМ
| 4 | М |  |  | 8: 494.24; 10: 0.49 | [9 empty] | М
|  | ЗТ |  |  | 4: чел.-ч; 5: 35.79; 7: 0.03579 | [10 empty] | ЗТ
|  | Итого по расценке |  |  | 8: 1361.55; 10: 1.36 | [11 empty] | Итого по расценке
|  | ФОТ |  |  | 10: 0.53 | [10 empty] | ФОТ
| Приказ № 812/пр от 21.12.2020 Прил. п.9 | НР Строительные металлические конструкции |  |  | 4: %; 5: 93; 7: 93; 10: 0.49 | [10 empty] | НР Строительные металлические конструкции
| Приказ № 774/пр от 11.12.2020 Прил. п.9 | СП Строительные металлические конструкции |  |  | 4: %; 5: 62; 7: 62; 10: 0.33 | [10 empty] | СП Строительные металлические конструкции
|  | Всего по позиции |  |  | 10: 2.18 | [12 empty] | Всего по позиции
78 | ТССЦ-204-0003 | Горячекатаная арматурная сталь гладкая класса А-I, диаметром: 10 мм |  |  | 4: т; 7: 0.01; 8: 5794.34; 10: 57.94 | [6 empty] | Горячекатаная арматурная сталь гладкая класса А-I, диаметром: 10 мм
|  | Всего по позиции |  |  | 10: 57.94 | [12 empty] | Всего по позиции
79 | ТССЦ-116-0355 | Скамья парковая на чугунных опорах: без поручней, размеры 1600х770х585 мм |  |  | 4: шт.; 7: 2; 8: 902.74; 10: 1805.48 | [6 empty] | Скамья парковая на чугунных опорах: без поручней, размеры 1600х770х585 мм
|  | Всего по позиции |  |  | 10: 1805.48 | [12 empty] | Всего по позиции
80 | ТССЦ-116-0093 | Урна металлическая опрокидывающаяся |  |  | 4: шт.; 7: 2; 8: 315.35; 10: 630.7 | [6 empty] | Урна металлическая опрокидывающаяся
|  | Всего по позиции |  |  | 10: 630.7 | [12 empty] | Всего по позиции
|  | Итого по разделу 5 Озеленение |  |  | 10: 5044.79 | [15 empty] | Итого по разделу 5 Озеленение
|  | Итоги по смете: | [27 empty] | Итоги по смете:
|  | Итого прямые затраты (справочно) |  |  | 10: 242965.17 | [17 empty] | Итого прямые затраты (справочно)
|  | в том числе: | [28 empty] | в том числе:
|  | Оплата труда рабочих |  |  | 10: 6783.4 | [17 empty] | Оплата труда рабочих
|  | Эксплуатация машин |  |  | 10: 35807.11 | [17 empty] | Эксплуатация машин
|  | в том числе оплата труда машинистов (Отм) |  |  | 10: 2447.24 | [17 empty] | в том числе оплата труда машинистов (Отм)
|  | Материалы |  |  | 10: 200374.66 | [17 empty] | Материалы
|  | Строительные работы |  |  | 10: 264134.36; 12: 3240928 | [17 empty] | Строительные работы
| 2 квартал 2022г.Письмо Минстроя РФ от 29.04.2022 № 19281-ИФ/09 (прочие) с учетом индекса дефлятора 1,043 | Строительные работы |  |  | 10: 257443.15; 11: 12.27; 12: 3158827 | [17 empty] | Строительные работы
|  | в том числе: | [28 empty] | в том числе:
|  | оплата труда |  |  | 10: 6783.4 | [17 empty] | оплата труда
|  | эксплуатация машин и механизмов |  |  | 10: 29115.9 | [17 empty] | эксплуатация машин и механизмов
|  | в том числе оплата труда машинистов (ОТм) |  |  | 10: 2447.24 | [17 empty] | в том числе оплата труда машинистов (ОТм)
|  | материалы |  |  | 10: 200374.66 | [17 empty] | материалы
|  | накладные расходы |  |  | 10: 12922.28 | [17 empty] | накладные расходы
|  | сметная прибыль |  |  | 10: 8246.91 | [17 empty] | сметная прибыль
| 2 квартал 2022г.Письмо Минстроя РФ от 29.04.2022 № 19281-ИФ/09 (прочие) с учетом индекса дефлятора 1,043 | Транспортные расходы (перевозка), относимые на стоимость строительных работ |  |  | 10: 6691.21; 11: 12.27; 12: 82101 | [17 empty] | Транспортные расходы (перевозка), относимые на стоимость строительных работ
|  | Итого ФОТ (справочно) |  |  | 10: 9230.64 | [17 empty] | Итого ФОТ (справочно)
|  | Итого накладные расходы (справочно) |  |  | 10: 12922.28 | [17 empty] | Итого накладные расходы (справочно)
|  | Итого сметная прибыль (справочно) |  |  | 10: 8246.91 | [17 empty] | Итого сметная прибыль (справочно)
|  | Пост. Коллегии Администрации и КО № 317 от 08.07.11г. - 2,14%; Приказ №421 от 04.08.2020г. п.167 2,4% |  |  | 10: 6339.22; 12: 77782 | [17 empty] | Пост. Коллегии Администрации и КО № 317 от 08.07.11г. - 2,14%; Приказ №421 от 04.08.2020г. п.167 2,4%
|  | Итого |  |  | 10: 270473.58; 12: 3318710 | [18 empty] | Итого
|  | Приказ №421 от 04.08.2020г. п.179 2% |  |  | 10: 5409.47; 12: 66374 | [17 empty] | Приказ №421 от 04.08.2020г. п.179 2%
|  | Итого с непредвиденными |  |  | 10: 275883.05; 12: 3385084 | [18 empty] | Итого с непредвиденными
|  | НДС 20% |  |  | 10: 55176.61; 12: 677016.8 | [19 empty] | НДС 20%
|  | ВСЕГО по смете |  |  | 10: 331059.66; 12: 4062100.8 | [20 empty] | ВСЕГО по смете
| Составил: | (Андреева Ю.В. (тел.+79609185933))
[должность, подпись (инициалы, фамилия)]
Проверил:
[должность, подпись (инициалы, фамилия)]